## Sheet1
Příloha č. 1 - SPECIFIKACE Výběr dodavatele ICT zařízení pro potřeby OPPPR37
Název | Jednotka | Množství | minimální požadované parametry
Interaktivní displej | kus | 1 | Interaktivní displej musí mít úhlopříčku zobrazovací plochy min. 86“ a rozlišení 4K UHD – 3840x2160 bodů. Součástí displeje je ozvučení 2x16W. Součástí PC modul, CPU passmark minimálně 5200 bodů. Musí být vybaven bezpečnostním sklem. Cena včetně systémové AV kabeláže. Cena včetně dopravy, instalace, nastavení.
Prezentační SW | kus | 1 | Prezentační SW minimálně pro 4 počítače. SW umožňuje jednoduše vytvořit interaktivní cvičení dle probíraného tématu. Licence min. na 2 roky. Přístup učitelů k již hotovým cvičením na připraveném portálu. Cena včetně dopravy, instalace.
Mobilní pojezd | kus | 1 | Elektricky výškově nastavitelný mobilní stojan. Kolečka 100 mm a brzdou. Rozsah pohybu 950 mm. Nosnost min. 110 kg. Pojistka proti přiskřípnutí. Cena včetně dopravy, instalace.
Stolní vizualizér | kus | 1 | Bezdrátová dokumentová kamera s flexibilním ramenem, s možností práce úplně bez kabelů - přesos obrazu přes Wifi, min. 12x digitální zoom, ruční a automatické ovládání ostření a jasu. Snímaná plocha až 44,5 x 24,8 cm. Jednoduché ovládání vizualizéru prostřednictvím prezentačního softwaru. Cena včetně dopravy, instalace.
Studentská sada pro učebnu přírodních věd - pro 3 studenty | soubor | 11 | Žákovská sada pro experimenty v učebně přírodních věd obsahující: plastový kufřík pro bezpečné uložení senzorů, metodickou příručka učitele, včetně popisu úlohy, seznamu pomůcek a odhadu času potřebného na experiment, USB flash disk s 28 žákovskými úlohami, bezdrátové rozhraní pro připojení senzorů k PC nebo tabletu pomocí Bluetooth nebo USB kabelu, 10 senzorů (bezdrátový senzor pH, bezdrátový senzor tlaku, bezdrátový senzor teploty, bezdrátový senzor napětí, bezdrátový vozík pro dynamické pokusy, bezdrátov ýsenzor světla, bezdrátový senzor proudu, bezdrátový senzor vodivosti, bezdrátový senzor CO2, bezdrátový senzor síly). Cena včetně dopravy, instalace a zaškolení uživatele.
Sada senzorů a čidel pro Fyziku | soubor | 1 | Sada pro Fyziku obsahuje ruční generátor el. Napětí, model větrné elektrárny, bezdrátový vozík s integrovanými senzory, dráhu pro vozíky, míchačku barev, sadu čoček a laseru, silné magnety, sadu cívek a transformátorové jádro, měřící rozhraní. Cena včetně dopravy, instalace a zaškolení uživatele.
Sada senzorů a čidel pro Chemii | soubor | 1 | Sada pro Chemii obsahuje spektrofotometr, optické vlákno ke spektrofotometru, magnetickou míchačku, digitální váhy, ohřívací plotýnku, přípravek pro odvození teploty absolutní nuly a přípravek pro ukázku závislosti teploty a tlaku plynu. Cena včetně dopravy, instalace a zaškolení uživatele.
Sada senzorů a čidel pro Přírodopis | soubor | 1 | Sada pro Přírodopis obsahuje model lidského oka, USB kameru pro sledování malých objektů a digitální mikroskop. Cena včetně dopravy, instalace a zaškolení uživatele.
SW pro základní školy | kus | 1 | SW licence zahrnuje více než 60 připravených aktivit. Jednoduše spojuje technologii s výukou. Software v českém jazyce. Zobrazujte a zaznamenává data v reálném čase. Zakresluje odhad přímo do měřeného grafu, prezentujte data ve vhodné formě. Grafy, měřidla, tabulky, analyzuje a vytvoří elektronický laboratorní protokol obsahující odpovědi studentů. Cena včetně dopravy, instalace a zaškolení uživatele.
PC ovládací a prezentační stanice pro učitele | kus | 1 | case s min. 180W zdrojem s účinnosti 92%, výkon CPU min. 7800 bodu dle nezávislého testu cpubenchmark.net, operační paměť 8GB DDR4, pevný SSD disk s kapacitou 256GB, DVD-RW optická mechanika, klávesnice a myš stejného výrobce, operační systém s podporu AD (domény), záruka 3 roky, oprava u zákazníka s odezvou do následujícího pracovního dne od nahlášení servisní události, cena včetně dopravy, instalace, nastavení.
Monitor | kus | 1 | Monitor s viditelnou úhlopříčkou min. 23,8 palců, výškově nastavitelný, pivot rotace, usb hub; konektory min. VGA, DP 1.2, HDMI 1.4, 3x USB3.0; záruka 3 roky. Cena včetně dopravy, instalace.
Pracovní stanice pro studenty | kus | 10 | AllInOne zařízení, IPS 21.5" dotykový display s FullHD rozlišením a poměrem stran 16:9, podpora 10 dotyků, výkon CPU min. 3100 bodu dle nezávislého testu cpubenchmark.net, kamera s ochranou soukromí, 1x LAN, WiFi standardu 802.11ac, BT4.2, NFC, sériové rozhraní min. 4x USB 3.0, 1x USB 2.0, HDMI výstup, multimediální čtečka paměťových karet, repro 2x1.5W, VESA100, operační systém kompatibilní s platformou Microsoft s podporu AD (domény), Cena včetně dopravy, instalace, nastavení.
Set myši a klávesnice | kus | 11 | set bezdrátové klávesnice a myši, funkční na 2.4GHz pásmu s dosahem až 10 metrů, tlačítko přepnutí do úsporného režimu spánku pro úsporu kapacity baterie, včetně USB přijímače, cena včetně dopravy.
Dobíjecí skříňka | kus | 1 | Case pro uložení a napájení až 10ks AiO zařízení o úhlopříčce minimálně 21,5"(bez klávesnic a myší), mobilita díky 4 kolečkům, s možnosti aretace, možnost uzamknutí/zabezpečení proti odcizení, bezpečnostní lem zabraňující odření/poškození AiO zařízení, spínací elektronika ochraňující před proudovými nárazy v síti. Cena včetně dopravy, instalace.
Přípojné místo | kus | 1 | Nástěnné přípojné místo pro instalaci na stěnu obsahující HDMI + USB konektor. Včetně HDMI a USB kabeláže vedoucí do katedry. Cena včetně dopravy, instalace.
Access point | kus | 1 | Stropní / nástěnné Dual Radio AP, 802.11a/c, min. dvě rádia, 2.4GHz a 5GHz, optimalizovaných embedded antén, min. 3x3 MIMO, PoE 12.5W, management, 2x RJ45. Cena včetně dopravy, instalace, nastavení.
Datový switch | kus | 1 | 26-port Gigabit Web Smart switch: min. 24x Gigabit metal + 2x SFP, IPv6, 802.3az (Green), Easy set up wizard, PoE 802.3at (High Power, 30W) - Power budget 170W, 19" rackmount. Cena včetně dopravy, instalace, nastavení.
Lineární zdroj pro rozvod do stolů studentů | kus | 1 | Lineárně řízený laboratorní zdroj 0 - 25 V, 0-10 A, univerzální síťový zdroj pro školní zařízení. Přepínatelné výstupní napětí 0 až 25 V lze odebírat jako AC napětí nebo přes zabudovaný můstkový usměrňovač jako DC napětí na samostatných bezpečnostních zdířkách. Zdroj stabilního napětí s 6 V/AC a 5 A/AC. Splnění normy EN 61010 a 60950. Cena včetně dopravy, instalace.
Rozvodný box 12V | kus | 1 | Rozvodný propojovací box pro paralelní připojení 10-ti stolů studentů na lineární zdroj v katedře učitele. Cena včetně dopravy, instalace.
Zadavatel ve vztahu k předmětu zakázky a všem jejím součástem zároveň uvádí, že pokud se kdekoliv objevují odkazy na konkrétní názvy plnění, které platí pro určitou osobu či podnik za příznačná, jedná se pouze o příkladný popis kvalitativního standardu a zadavatel jednoznačně připouští použití i jiných kvalitativně obdobných řešení. Má se zároveň za to, že je tímto způsobem definován minimálně požadovaný standard služby a účastník jej může v nabídce nahradit i službou srovnatelnou nebo lepší. Obsahují-li zadávací podmínky specifická označení zboží a služeb, která platí pro určitou osobou, popřípadě její organizační složku za příznačné, patenty na vynálezy, užitné vzory, průmyslové vzory, ochranné známky nebo označení původu, je tomu tak výhradně z důvodu dostatečně přesného vymezení předmětu veřejné zakázky či zajištění kompatibility se stávajícím vybavením zadavatele. Zadavatel však pro plnění veřejné zakázky výslovně připouští použitých jiných, kvalitativně a technicky obdobných řešení.