## Pokyny pro vyplnění
Pokyny pro vyplnění
Ve všech listech tohoto souboru můžete měnit pouze buňky s modrým pozadím. Jedná se o tyto údaje : - údaje o firmě - jednotkové ceny položek zadané na maximálně dvě desetinná místa

## Stavba
#RTSROZP# | Soupis stavebních prací, dodávek a služeb
| Stavba: |  | 111 | Obnova kostela sv.Jakuba v Kutné Hoře-exteriér trojlodí a presbytáře, interiér věží
| Zadavatel |  | Římskokatolická farnost - arciděkanství Kutná Hora |  |  |  | IČO: | 46403523
|  |  | Jakubská 1 |  |  |  | DIČ: | CZ46403523
|  |  | 28401 | Kutná Hora-Kutná Hora-Vnitřní Město
| Projektant: |  | INRECO , s. r. o. |  |  |  | IČO: | 48155586
|  |  | Škroupova |  |  |  | DIČ: | CZ48155586
|  |  | 50002 | Hradec Králové
| Zhotovitel: |  | AVERS spol.s r.o. |  |  |  | IČO: | 41190840
|  |  | Michelská 240/49 |  |  |  | DIČ: | CZ41190840
141 00 Praha 4
Vypracoval:
| Rozpis ceny | [6 empty] | Celkem
HSV | HSV | [6 empty] | 46464289.15
PSV | PSV | [6 empty] | 22723434.67
MON | MON | [6 empty] | 1879773.78
VN | Vedlejší náklady | [6 empty] | 1422500
ON | Ostatní náklady | [6 empty] | 5503336.88
| Celkem | [6 empty] | 77993334.48
Rekapitulace daní
0 | Základ pro sníženou DPH |  |  | 15 | % | 0 |  |  | CZK
0 | Snížená DPH |  |  | 15 | % | 0 |  |  | CZK
16378600.2408 | Základ pro základní DPH |  |  | 21 | % | 77993334.48 |  |  | CZK
24.08 | Základní DPH |  |  | 21 | % | 16378600 |  |  | CZK
94371934.48 | Zaokrouhlení |  |  |  |  | -0.48 |  |  | CZK
| Cena celkem bez DPH |  |  |  |  | 77993334.48 |  |  | CZK
48 | Cena celkem s DPH |  |  |  |  | 94371934 |  |  | CZK
|  | v |  |  | dne |  | 2018-12-19
|  |  | Za zhotovitele |  |  |  | Za objednatele
Rekapitulace dílčích částí
#CASTI>> | Číslo | Název |  |  | Základ pro sníženou DPH | Základ pro základní DPH | DPH celkem | Cena celkem | %
1 | Stavba |  |  |  | 0 | 77993334.48 | 16378600.2408 | 94371934.7208 | 100
2 | 01 | Ostatní a vedlejší náklady |  |  | 0 | 6625836.88 | 1391425.7448 | 8017262.6248 | 8.4954
3 | 1 | Ostatní a vedlejší náklady |  |  | 0 | 6625836.88 | 1391425.7448 | 8017262.6248 | 8.4954
2 | 1 | SO-01 Trojlodí a presbytář |  |  | 0 | 60510797.37 | 12707267.4477 | 73218064.8177 | 77.5846
3 | D 1.1 | Stavební část |  |  | 0 | 50687368.78 | 10644347.4438 | 61331716.2238 | 64.9894
3 | D 1.2 | Stavebně konstrukční |  |  | 0 | 6140519.13 | 1289509.0173 | 7430028.1473 | 7.8731
3 | D 1.4.1 | Sanace vlhkého zdiva |  |  | 0 | 665996 | 139859.16 | 805855.16 | 0.85391
3 | D 1.4.2 | Ochrana před bleskem |  |  | 0 | 157067 | 32984.07 | 190051.07 | 0.20139
3 | D 1.4.3 | Silnoproudá elektrotechnika |  |  | 0 | 241072.18 | 50625.1578 | 291697.3378 | 0.30909
3 | D 1.4.4 | Rozšíření systému PZTS kostel sv.Jakub Kutná Hora |  |  | 0 | 51317 | 10776.57 | 62093.57 | 0.065797
3 | D 1.4.5 | Fotogrammetrická dokumentace oken kostela |  |  | 0 | 450900 | 94689 | 545589 | 0.57813
3 | D 1.5 | Předstihový archeologický výzkum |  |  | 0 | 998300 | 209643 | 1207943 | 1.28
3 | D 1.6 | kontrola posouzení obnovy jednotlivých kroků obnovy obvodového pláště |  |  | 0 | 707450 | 148564.5 | 856014.5 | 0.90706
3 | D 1.7 | Dopravní značení |  |  | 0 | 410807.28 | 86269.5288 | 497076.8088 | 0.52672
2 | 2 | SO-02 Severní a jižní věž |  |  | 0 | 10233459.75 | 2149026.5475 | 12382486.2975 | 13.1209
3 | 1 | Severní a jižní věž |  |  | 0 | 10233459.75 | 2149026.5475 | 12382486.2975 | 13.1209
2 | 3 | SO3 – Zahradní úpravy a zřízení lapidária na pozemku parc. č. 9 |  |  | 0 | 623240.48 | 130880.5008 | 754120.9808 | 0.79909
3 | 1 | Zahradní úpravy a zřízení lapidária na pozemku parc. č. 9 |  |  | 0 | 623240.48 | 130880.5008 | 754120.9808 | 0.79909
| Celkem za stavbu |  |  |  | 0 | 77993334.48 | 16378600.2408 | 94371934.7208 | 100
Rekapitulace dílů
| Číslo | Název |  |  | Typ dílu |  |  | Celkem | %
| _2 | PŘÍPRAVA POZEMKU |  |  | HSV |  |  | 14502 | 0.018594
| _3 | KAČÍREK |  |  | HSV |  |  | 11160 | 0.014309
| _4 | OBRUBNÍKY, MOBILIÁŘ |  |  | HSV |  |  | 55136 | 0.070693
| _5 | HLOUBENÍ JAMEK |  |  | HSV |  |  | 35814.2 | 0.04592
| _6 | LISTNATÉ STROMY (obvod kmene v cm, výška v cm) |  |  | HSV |  |  | 14220 | 0.018232
| _7 | LISTNATÉ KEŘE (výška v cm) |  |  | HSV |  |  | 10804 | 0.013852
| _8 | JEHLIČNATÉ KEŘE (výška v cm) |  |  | HSV |  |  | 5180 | 0.0066416
| _9 | Ostatní materiál |  |  | HSV |  |  | 101228.09 | 0.12979
| 01a | Odborný archeologický dohled (OAD) |  |  | HSV |  |  | 11340 | 0.01454
| 01b | Předstihový archeologický výzkum (PAV) |  |  | HSV |  |  | 556020 | 0.71291
| 01c | Geodetické zaměření (GZPAV+KPINT) |  |  | HSV |  |  | 45000 | 0.057697
| 01d | Geofyzikální průzkum (GPEXT+GPINT) |  |  | HSV |  |  | 138000 | 0.17694
| 01e | Zhotovení závěrečné zprávy / Laboratorní zpracování |  |  | HSV |  |  | 137940 | 0.17686
| 01f | Práce nezbytné pro provedení (PAV) |  |  | HSV |  |  | 110000 | 0.14104
| 1 | Zemní práce |  |  | HSV |  |  | 38231.8 | 0.049019
| 11 | Přípravné a přidružené práce |  |  | HSV |  |  | 4080 | 0.0052312
| 181g | Ošetření ponechaných stromů a keřů |  |  | HSV |  |  | 25000 | 0.032054
| 2 | Základy a zvláštní zakládání |  |  | HSV |  |  | 1996.92 | 0.0025604
| 2 | Zvláštní stavební práce |  |  | HSV |  |  | 1803804 | 2.3128
| 28 | Zpevňování hornin a konstrukcí |  |  | HSV |  |  | 4338828.05 | 5.5631
| 3 | Svislé a kompletní konstrukce |  |  | HSV |  |  | 12239826 | 15.6934
| 4 | Vodorovné konstrukce |  |  | HSV |  |  | 15000 | 0.019232
| 431 | Schodiště venkovní |  |  | HSV |  |  | 1152524.54 | 1.4777
| 432 | Schodiště vnitřní |  |  | HSV |  |  | 617268.46 | 0.79144
| 59 | Dlažby a předlažby komunikací |  |  | HSV |  |  | 1310177.2 | 1.6799
| 61 | Upravy povrchů vnitřní |  |  | HSV |  |  | 227606.5 | 0.29183
| 61 | Úpravy povrchů vnitřní |  |  | HSV |  |  | 184914.3 | 0.23709
| 62 | Úpravy povrchů vnější |  |  | HSV |  |  | 3674403.67 | 4.7112
| 63 | Podlahy a podlahové konstrukce |  |  | HSV |  |  | 7492.5 | 0.0096066
| 903 | Monitorovací systém stability konstrukcí |  |  | HSV |  |  | 551000 | 0.70647
| 91 | Doplňující práce na komunikaci |  |  | HSV |  |  | 410807.28 | 0.52672
| 94 | Lešení a stavební výtahy |  |  | HSV |  |  | 10629021.51 | 13.6281
| 95 | Dokončovací kce na pozem.stav. |  |  | HSV |  |  | 660363.6 | 0.84669
| 95 | Dokončovací konstrukce na pozemních stavbách |  |  | HSV |  |  | 249863.65 | 0.32037
| 9555 | Mobiliář exteriér |  |  | HSV |  |  | 154743 | 0.19841
| 96 | Bourání konstrukcí |  |  | HSV |  |  | 3123266.48 | 4.0045
| 97 | Prorážení otvorů |  |  | HSV |  |  | 929272.98 | 1.1915
| 99 | Staveništní přesun hmot |  |  | HSV |  |  | 2093895.42 | 2.6847
| 9J1 | Omítané plochy |  |  | HSV |  |  | 81230 | 0.10415
| 9J2 | Kontrola nových omítek |  |  | HSV |  |  | 72690 | 0.0932
| 9J3 | Omítané plochy-zhodnocení kvality |  |  | HSV |  |  | 18850 | 0.024169
| 9K1 | Kamenné plochy-stav před všemi zásahy |  |  | HSV |  |  | 40800 | 0.052312
| 9K2 | Kamenné plochy-odsolování |  |  | HSV |  |  | 101900 | 0.13065
| 9K3 | Kamenné plochy-odsolování průběh |  |  | HSV |  |  | 27450 | 0.035195
| 9K4 | Kamenné plochy -strukturální konsolidace |  |  | HSV |  |  | 75080 | 0.096265
| 9K5 | Kamenné plochy-doplňky,výměny,spárování |  |  | HSV |  |  | 282050 | 0.36163
| 9K6 | Kamenné plochy-kalkulace ultrazvuk FR |  |  | HSV |  |  | 7400 | 0.009488
| M2122 | Zpětná montáž LPS po obnově fasád |  |  | HSV |  |  | 67107 | 0.086042
| 711 | Izolace proti vodě |  |  | PSV |  |  | 187.08 | 0.00023987
| 762 | Konstrukce tesařské |  |  | PSV |  |  | 653911 | 0.83842
| 764 | Konstrukce klempířské |  |  | PSV |  |  | 93319.88 | 0.11965
| 766 | Konstrukce truhlářské |  |  | PSV |  |  | 204609.92 | 0.26234
| 766 | Konstrukce truhlářské,dveře a okna |  |  | PSV |  |  | 208475.5 | 0.2673
| 7661 | Restaurování stávajících truhlářských konstrukcí |  |  | PSV |  |  | 926761.25 | 1.1883
| 767 | Konstrukce zámečnické |  |  | PSV |  |  | 1642409.82 | 2.1058
| 771 | Podlahy z dlaždic a obklady |  |  | PSV |  |  | 30164.4 | 0.038676
| 7821 | Restaurování prvků z přírodního kamene |  |  | PSV |  |  | 9308440.84 | 11.9349
| 783 | Nátěry |  |  | PSV |  |  | 82096 | 0.10526
| 784 | Malby |  |  | PSV |  |  | 9000 | 0.011539
| 788 | Vitráže |  |  | PSV |  |  | 7694066.78 | 9.865
| 794 | Práce restaurátorské |  |  | PSV |  |  | 1081005 | 1.386
| 956 | Mobiliář interiérový |  |  | PSV |  |  | 338087.2 | 0.43348
| F1 | TERÉNNÍ PRÁCE |  |  | PSV |  |  | 167700 | 0.21502
| F2 | Zpracování-kancelářské práce |  |  | PSV |  |  | 223200 | 0.28618
| F3 | Finalizace |  |  | PSV |  |  | 60000 | 0.07693
| m1 | Nosný materiál |  |  | MON |  |  | 25867 | 0.033166
| m2 | Montáž zařízení |  |  | MON |  |  | 25450 | 0.032631
| M21 | Elektromontáže |  |  | MON |  |  | 1497424.6 | 1.9199
| M2121 | Demontáž LPS před obnovou fasád |  |  | MON |  |  | 89960 | 0.11534
| M21a | Skříň 21 |  |  | MON |  |  | 2932.2 | 0.0037596
| M21b | Rozvaděč Rpult |  |  | MON |  |  | 8741.2 | 0.011208
| M21c | Kabeláž |  |  | MON |  |  | 8099.8 | 0.010385
| M21d | Trubkování trasy krabice |  |  | MON |  |  | 36039.4 | 0.046208
| M21e | Svítidla |  |  | MON |  |  | 140745.48 | 0.18046
| M21f | Koncové elementy |  |  | MON |  |  | 4014.1 | 0.0051467
| M21g | Ostatní |  |  | MON |  |  | 40500 | 0.051928
| VN | Vedlejší náklady |  |  | VN |  |  | 1422500 | 1.8239
| ON | Ostatní náklady |  |  | ON |  |  | 5503336.88 | 7.0562
| Cena celkem | [6 empty] | 77993334.48 | 100
Note on D11: Název
Note on I11: IČO
Note on D12: Ulice
Note on I12: DIČ
Note on D13: PSČ
Note on E13: Místo

## VzorPolozky (hidden)
Položkový rozpočet
S:
O:
R:

## 01 1 Naklady
Soupis vedlejších a ostatních nákladů | [25 empty] | #TypZaznamu#
S: | 111 | Obnova kostela sv.Jakuba v Kutné Hoře-exteriér trojlodí a presbytáře, interiér věží | [23 empty] | STA
O: | 01 | Ostatní a vedlejší náklady | [20 empty] | NAK |  |  | OBJ
R: | 1 | Ostatní a vedlejší náklady | [23 empty] | ROZ
P.č. | Číslo položky | Název položky | MJ | množství | cena / MJ | Celkem | Dodávka | Dodávka celk. | Montáž | Montáž celk. | DPH | cena s DPH | hmotnost / MJ | hmotnost celk.(t) | dem. hmotnost / MJ | dem. hmotnost celk.(t) | Ceník | Cen. soustava / platnost | Cenová úroveň | Nhod / MJ | Nhod celk. | Dodavatel
Díl: | VN | Vedlejší náklady |  |  |  | 1122500 |  | 0 |  | 0 |  | 1358225 |  | 0 |  | 0 |  |  |  |  | 0 |  |  |  |  | DIL
1 | 005121010R | Vybudování zařízení staveniště | Soubor | 1 | 125000 | 125000 |  | 0 |  | 0 | 21 | 151250 | 0 | 0 | 0 | 0 |  | RTS 18/I | Indiv | 0 | 0 |  |  |  |  | POL99_8
|  | Náklady spojené se zřízením přípojek energií k objektům zařízení staveniště, vybudování případných měřících odběrných míst a zřízení, případná příprava území pro objekty zařízení staveniště a vlastní vybudování objektů zařízení staveniště. | [23 empty] | POP |  | Náklady spojené se zřízením přípojek energií k objektům zařízení staveniště, vybudování případných měřících odběrných míst a zřízení, případná příprava území pro objekty zařízení staveniště a vlastní vybudování objektů zařízení staveniště.
|  | vše i pro předstihový archeologický výzkum | [23 empty] | POP
2 | 005121020R | Provoz zařízení staveniště | Soubor | 1 | 892500 | 892500 |  | 0 |  | 0 | 21 | 1079925 | 0 | 0 | 0 | 0 |  | RTS 18/I | Indiv | 0 | 0 |  |  |  |  | POL99_8
|  | Náklady na vybavení objektů zařízení staveniště, náklady na energie spotřebované dodavatelem v rámci provozu zařízení staveniště, náklady na potřebný úklid v prostorách zařízení staveniště, náklady na nutnou údržbu a opravy na objektech zařízení staveniště a na přípojkách energií. | [23 empty] | POP |  | Náklady na vybavení objektů zařízení staveniště, náklady na energie spotřebované dodavatelem v rámci provozu zařízení staveniště, náklady na potřebný úklid v prostorách zařízení staveniště, náklady na nutnou údržbu a opravy na objektech zařízení staveniště a na přípojkách energií.
|  | vše i pro předstihový archeologický výzkum | [23 empty] | POP
3 | 005121030R | Odstranění zařízení staveniště | Soubor | 1 | 105000 | 105000 |  | 0 |  | 0 | 21 | 127050 | 0 | 0 | 0 | 0 |  | RTS 18/I | Indiv | 0 | 0 |  |  |  |  | POL99_8
|  | Odstranění objektů zařízení staveniště včetně přípojek energií a jejich odvoz. Položka zahrnuje i náklady na úpravu povrchů po odstranění zařízení staveniště a úklid ploch, na kterých bylo zařízení staveniště provozováno. | [23 empty] | POP |  | Odstranění objektů zařízení staveniště včetně přípojek energií a jejich odvoz. Položka zahrnuje i náklady na úpravu povrchů po odstranění zařízení staveniště a úklid ploch, na kterých bylo zařízení staveniště provozováno.
|  | vše i pro předstihový archeologický výzkum | [23 empty] | POP
Díl: | ON | Ostatní náklady |  |  |  | 5503336.88 |  | 0 |  | 0 |  | 6659037.6248 |  | 0 |  | 0 |  |  |  |  | 0 |  |  |  |  | DIL
4 | 005111021R | Vytyčení inženýrských sítí | Soubor | 1 | 150000 | 150000 |  | 0 |  | 0 | 21 | 181500 | 0 | 0 | 0 | 0 |  | RTS 18/I | Indiv | 0 | 0 |  |  |  |  | POL99_8
|  | Zaměření a vytýčení stávajících inženýrských sítí v místě stavby z hlediska jejich ochrany při provádění stavby. | [23 empty] | POP |  | Zaměření a vytýčení stávajících inženýrských sítí v místě stavby z hlediska jejich ochrany při provádění stavby.
|  | vše i pro předstihový archeologický výzkum | [23 empty] | POP
5 | 005211010R | Předání a převzetí staveniště | Soubor | 1 | 25000 | 25000 |  | 0 |  | 0 | 21 | 30250 | 0 | 0 | 0 | 0 |  | RTS 18/I | Indiv | 0 | 0 |  |  |  |  | POL99_8
|  | Náklady spojené s účastí zhotovitele na předání a převzetí staveniště. | [23 empty] | POP
|  | vše i pro předstihový archeologický výzkum | [23 empty] | POP
6 | 005211020R | Ochrana stávajících inženýrských sítí na staveništ | Soubor | 1 | 80000 | 80000 |  | 0 |  | 0 | 21 | 96800 | 0 | 0 | 0 | 0 |  | RTS 18/I | Indiv | 0 | 0 |  |  |  |  | POL99_8
|  | Náklady na přezkoumání podkladů objednatele o stavu inženýrských sítí probíhajících staveništěm nebo dotčenými stavbou i mimo území staveniště, kontrola vytýčení jejich skutečné trasy a provedení ochranných opatření pro zabezpečení stávajících inženýrských sítí. | [23 empty] | POP |  | Náklady na přezkoumání podkladů objednatele o stavu inženýrských sítí probíhajících staveništěm nebo dotčenými stavbou i mimo území staveniště, kontrola vytýčení jejich skutečné trasy a provedení ochranných opatření pro zabezpečení stávajících inženýrských sítí.
|  | vše i pro předstihový archeologický výzkum | [23 empty] | POP
7 | 005211030R | Dočasná dopravní opatření | Soubor | 1 | 100000 | 100000 |  | 0 |  | 0 | 21 | 121000 | 0 | 0 | 0 | 0 |  | RTS 18/I | Indiv | 0 | 0 |  |  |  |  | POL99_8
|  | Náklady na vyhotovení návrhu dočasného dopravního značení, jeho projednání s dotčenými orgány a organizacemi, dodání dopravních značek a světelné signalizace,řeší samostatný rozpočet. | [23 empty] | POP |  | Náklady na vyhotovení návrhu dočasného dopravního značení, jeho projednání s dotčenými orgány a organizacemi, dodání dopravních značek a světelné signalizace,řeší samostatný rozpočet.
|  | vše i pro předstihový archeologický výzkum | [23 empty] | POP
8 | 005211041aT | Užívání veřejných ploch a prostranství | m2 | 52800 | 5 | 264000 |  | 0 |  | 0 | 21 | 319440 | 0 | 0 | 0 | 0 |  | Vlastní | Indiv | 0 | 0 |  |  |  |  | POL99_8
|  | Náklady a poplatky spojené s užíváním veřejných ploch a prostranství, pokud jsou stavebními pracemi nebo souvisejícími činnostmi dotčeny, a to včetně užívání ploch v souvislosti s uložením stavebního materiálu nebo stavebního odpadu. | [23 empty] | POP |  | Náklady a poplatky spojené s užíváním veřejných ploch a prostranství, pokud jsou stavebními pracemi nebo souvisejícími činnostmi dotčeny, a to včetně užívání ploch v souvislosti s uložením stavebního materiálu nebo stavebního odpadu.
|  | vše i pro předstihový archeologický výzkum | [23 empty] | POP
|  | Výpočet ceny dle ceníku bod. 5 | [23 empty] | POP
|  | Zábor plochy archeo. výzkumu 220 m2 doba 8 měsíců (zahájení stavby až stat. zaj. základů a oprava vozovky : 220*8*30 |  | 52800 | [21 empty] | VV | 0
9 | 005211041bT | Užívání veřejných ploch a prostranství-tarif a) | m2 | 528570 | 5 | 2642850 |  | 0 |  | 0 | 21 | 3197848.5 | 0 | 0 | 0 | 0 |  | Vlastní | Indiv | 0 | 0 |  |  |  |  | POL99_8
|  | Náklady a poplatky spojené s užíváním veřejných ploch a prostranství, pokud jsou stavebními pracemi nebo souvisejícími činnostmi dotčeny, a to včetně užívání ploch v souvislosti s uložením stavebního materiálu nebo stavebního odpadu. | [23 empty] | POP |  | Náklady a poplatky spojené s užíváním veřejných ploch a prostranství, pokud jsou stavebními pracemi nebo souvisejícími činnostmi dotčeny, a to včetně užívání ploch v souvislosti s uložením stavebního materiálu nebo stavebního odpadu.
|  | vše i pro předstihový archeologický výzkum | [23 empty] | POP
|  | Plocha ZS a lešení 1. fáze 391 m2 doba 21 měsíců : 391*21*30 |  | 246330 | [21 empty] | VV | 0
|  | Plocha ZS a lešení 2. fáze 401 m2 doba 20 měsíců : 401*20*30 |  | 240600 | [21 empty] | VV | 0
|  | Plocha ZS mezifáze 347 m2 doba 4 měsíce : 347*4*30 |  | 41640 | [21 empty] | VV | 0
10 | 005211080R | Bezpečnostní a hygienická opatření na staveništi | Soubor | 1 | 250000 | 250000 |  | 0 |  | 0 | 21 | 302500 | 0 | 0 | 0 | 0 |  | RTS 18/I | Indiv | 0 | 0 |  |  |  |  | POL99_8
|  | Náklady na ochranu staveniště před vstupem nepovolaných osob, včetně příslušného značení, náklady na osvětlení staveniště, náklady na vypracování potřebné dokumentace pro provoz staveniště z hlediska požární ochrany (požární řád a poplachová směrnice) a z hlediska provozu staveniště (provozně dopravní řád). | [23 empty] | POP |  | Náklady na ochranu staveniště před vstupem nepovolaných osob, včetně příslušného značení, náklady na osvětlení staveniště, náklady na vypracování potřebné dokumentace pro provoz staveniště z hlediska požární ochrany (požární řád a poplachová směrnice) a z hlediska provozu staveniště (provozně dopravní řád).
11 | 00524 R | Předání a převzetí díla | Soubor | 1 | 75000 | 75000 |  | 0 |  | 0 | 21 | 90750 | 0 | 0 | 0 | 0 |  | RTS 18/I | Indiv | 0 | 0 |  |  |  |  | POL99_8
|  | Náklady zhotovitele, které vzniknou v souvislosti s povinnostmi zhotovitele při předání a převzetí díla. | [23 empty] | POP |  | Náklady zhotovitele, které vzniknou v souvislosti s povinnostmi zhotovitele při předání a převzetí díla.
12 | 005241010R | Dokumentace skutečného provedení | hod | 300 | 800 | 240000 |  | 0 |  | 0 | 21 | 290400 | 0 | 0 | 0 | 0 |  | RTS 18/I | Indiv | 0 | 0 |  |  |  |  | POL99_8
|  | Náklady na vyhotovení dokumentace skutečného provedení stavby a její předání objednateli v požadované formě a požadovaném počtu. | [23 empty] | POP |  | Náklady na vyhotovení dokumentace skutečného provedení stavby a její předání objednateli v požadované formě a požadovaném počtu.
13 | 005261010R | Pojištění dodavatele a pojištění díla | Soubor | 1 | 378000 | 378000 |  | 0 |  | 0 | 21 | 457380 | 0 | 0 | 0 | 0 |  | RTS 18/I | Indiv | 0 | 0 |  |  |  |  | POL99_8
|  | Náklady spojené s povinným pojištěním dodavatele nebo stavebního díla či jeho části, v rozsahu obchodních podmínek. | [23 empty] | POP |  | Náklady spojené s povinným pojištěním dodavatele nebo stavebního díla či jeho části, v rozsahu obchodních podmínek.
14 | 005261021R | Bankovní záruky za řádné provedení díla | Soubor | 1 | 186607.86 | 186607.86 |  | 0 |  | 0 | 21 | 225795.5106 | 0 | 0 | 0 | 0 |  | RTS 18/I | Indiv | 0 | 0 |  |  |  |  | POL99_8
|  | Náklady zhotovitele spojené se zabezpečením a poskytnutím zajišťovacích bankovních záruk za řádné provedení díla, v rozsahu dle obchodních podmínek. | [23 empty] | POP |  | Náklady zhotovitele spojené se zabezpečením a poskytnutím zajišťovacích bankovních záruk za řádné provedení díla, v rozsahu dle obchodních podmínek.
15 | 005261022R | Bankovní záruky za splnění záručních podmínek | Soubor | 1 | 368379.02 | 368379.02 |  | 0 |  | 0 | 21 | 445738.6142 | 0 | 0 | 0 | 0 |  | RTS 18/I | Indiv | 0 | 0 |  |  |  |  | POL99_8
|  | Náklady zhotovitele spojené se zabezpečením a poskytnutím zajišťovacích bankovních záruk za splnění záručních podmínek, v rozsahu dle obchodních podmínek. | [23 empty] | POP |  | Náklady zhotovitele spojené se zabezpečením a poskytnutím zajišťovacích bankovních záruk za splnění záručních podmínek, v rozsahu dle obchodních podmínek.
16 | 005281010R | Propagace | Soubor | 1 | 12000 | 12000 |  | 0 |  | 0 | 21 | 14520 | 0 | 0 | 0 | 0 |  | RTS 18/I | Indiv | 0 | 0 |  |  |  |  | POL99_8
|  | Náklady spojené s povinnou publicitou, pokud ji objednatel požaduje. Zahrnuje zejména náklady na propagační a informační billboardy, tabule, internetovou propagaci, tiskoviny apod. | [23 empty] | POP |  | Náklady spojené s povinnou publicitou, pokud ji objednatel požaduje. Zahrnuje zejména náklady na propagační a informační billboardy, tabule, internetovou propagaci, tiskoviny apod.
17 | 0053071T | Doplňkový stavebně historický průzkum a operativní dokumentace nálezů z lešení na fasádách a upravov | hod | 350 | 720 | 252000 |  | 0 |  | 0 | 21 | 304920 | 0 | 0 | 0 | 0 |  | Vlastní | Indiv | 0 | 0 |  |  |  |  | POL99_8
|  | "Dokumentace detailů dokládajících původní způsob výstavby (důlky po krepně, opracování povrchu kamene, kapsy po lešení atd.) | [23 empty] | POP |  | "Dokumentace detailů dokládajících původní způsob výstavby (důlky po krepně, opracování povrchu kamene, kapsy po lešení atd.)
|  | Dokumentace kamenických značek a nápisů s určením jejich lokalizace | [23 empty] | POP
|  | Dokumentace prvků souvisejících se zajištěním stavby v historii (kovová a dřevěná táhla) a historických dřevěných prvků | [23 empty] | POP |  | Dokumentace prvků souvisejících se zajištěním stavby v historii (kovová a dřevěná táhla) a historických dřevěných prvků
|  | Dokumentace a průzkum kružeb včetně kresebné rekonstrukce | [23 empty] | POP
|  | Dokumentace zbytků historických výplní otvorů | [23 empty] | POP
|  | Dokumentace zazděných otvorů či jiných prvků v obvodovém zdivu, skrytých pod omítkami | [23 empty] | POP
|  | Analýza ikonografických pramenů a nálezů | [23 empty] | POP
|  | Text a grafické přílohy doplňkového SHP a operativní dokumentace" | [23 empty] | POP
18 | 0053081T | Fotodokumentace prováděného díla | ks | 1 | 60000 | 60000 |  | 0 |  | 0 | 21 | 72600 | 0 | 0 | 0 | 0 |  | Vlastní | Indiv | 0 | 0 |  |  |  |  | POL99_8
|  | Náklady na zajištění průběžné fotodokumentace provádění díla, která bude dokladovat průběh díla a bude zejména dokumentovat části stavby a konstrukce před jejich zakrytím. | [23 empty] | POP |  | Náklady na zajištění průběžné fotodokumentace provádění díla, která bude dokladovat průběh díla a bude zejména dokumentovat části stavby a konstrukce před jejich zakrytím.
19 | 0053090T | Montážní a dílenská dokumentace | hod | 130 | 1500 | 195000 |  | 0 |  | 0 | 21 | 235950 | 0 | 0 | 0 | 0 |  | Vlastní | Indiv | 0 | 0 |  |  |  |  | POL99_8
|  | -lešení vč. návrhu nosných konzol pro jeho založení nad střechou sakristie podle typu použitého lešení | [23 empty] | POP |  | -lešení vč. návrhu nosných konzol pro jeho založení nad střechou sakristie podle typu použitého lešení
|  | -bedněných konstrukcí určených k ochraně mobiliáře kostela | [23 empty] | POP
|  | -zajišťující pomocné konstrukce při rozebírání kružby chrámového okna ve stěně S5 | [23 empty] | POP
|  | -pultu se sedačkou a ohrazením stanoviště průvodců | [23 empty] | POP
|  | -vitrín na Charvátovské kruchtě, nebude-li využit typový výro-bek | [23 empty] | POP
|  | -skleněného zábradlí, nebude-li využit typový certifikovaný systém ukotvení skel | [23 empty] | POP
|  | -Kromě fotodokumentace, kde se předpokládá odevzdání pouze v digitální podobě, bude ostatní dokumentace odevzdána stavebníkovi v listinné podobě ve 3 paré a v digitální verzi. | [23 empty] | POP |  | -Kromě fotodokumentace, kde se předpokládá odevzdání pouze v digitální podobě, bude ostatní dokumentace odevzdána stavebníkovi v listinné podobě ve 3 paré a v digitální verzi.
|  | -Případné další požadavky na vypracování dokumentace zajišťované zhotovi-telem stavby mohou být vzneseny v průběhu stavby zástupcem stavebního úřadu, technickým dozorem stavebníka nebo zástupcem památkové péče po zpřístupnění fasád z postaveného lešení. | [23 empty] | POP |  | -Případné další požadavky na vypracování dokumentace zajišťované zhotovi-telem stavby mohou být vzneseny v průběhu stavby zástupcem stavebního úřadu, technickým dozorem stavebníka nebo zástupcem památkové péče po zpřístupnění fasád z postaveného lešení.
20 | 0053092T | Náklady spojené s ostrahou stavby k zabránění poškození či krádeži cenného vybavení kostela | den | 120 | 1500 | 180000 |  | 0 |  | 0 | 21 | 217800 | 0 | 0 | 0 | 0 |  | Vlastní | RTS 17/I | 0 | 0 |  |  |  |  | POL99_8
|  | 120 |  | 120 | [21 empty] | VV | 0
21 | 0053097T | Náklady spojené s vyřízením požadavků orgánů a organizací nutných před započetím výstavby | Soubor | 1 | 25000 | 25000 |  | 0 |  | 0 | 21 | 30250 | 0 | 0 | 0 | 0 |  | Vlastní | Indiv | 0 | 0 |  |  |  |  | POL99_8
|  | Obsažených v dokladové části. např.zvláštní užívání komunikací, správní poplatky, ohlášení stavby-vše i pro předstihový archeologický výzkum | [23 empty] | POP |  | Obsažených v dokladové části. např.zvláštní užívání komunikací, správní poplatky, ohlášení stavby-vše i pro předstihový archeologický výzkum
22 | 0053098T | D+M informační tabule k označení staveniště, materiál do venkovního prostředí | ks | 1 | 12500 | 12500 |  | 0 |  | 0 | 21 | 15125 | 0 | 0 | 0 | 0 |  | Vlastní | Indiv | 0 | 0 |  |  |  |  | POL99_8
|  | Povinná publicita - D+M informační panel. Pozn.: Náklady spojené se zajištěním informačního panelu o velikosti 5100x2400 mm. Volba materiálu a výsledného provedení záleží na možnostech uchycení informačního panelu v místě realizace (lze uplatnit např. kovovou konstrukci s polepem, plachtu na samostatně kotveném rámu u lešení (ze statických důvodů nespojovat s lešením) apod.). Tiskový podklad bude dodán vítěznému uchazeči zadavatelem. (Rozměr panelu projistotu OVĚŘIT u obj.) | [23 empty] | POP |  | Povinná publicita - D+M informační panel. Pozn.: Náklady spojené se zajištěním informačního panelu o velikosti 5100x2400 mm. Volba materiálu a výsledného provedení záleží na možnostech uchycení informačního panelu v místě realizace (lze uplatnit např. kovovou konstrukci s polepem, plachtu na samostatně kotveném rámu u lešení (ze statických důvodů nespojovat s lešením) apod.). Tiskový podklad bude dodán vítěznému uchazeči zadavatelem. (Rozměr panelu projistotu OVĚŘIT u obj.)
23 | 00531T | D+M pamětní deska -odolný materiál dle obchodních podmínek 30x40cm | kus | 1 | 7000 | 7000 |  | 0 |  | 0 | 21 | 8470 | 0 | 0 | 0 | 0 |  | Vlastní | Indiv | 0 | 0 |  |  |  |  | POL99_8
|  | Povinná publicita - D+M stálá informační tabule (trvalá pamětní deska). Pozn.: Náklady spojené se zajištěním stálé informační tabule (trvalé pamětní desky), která má minimální rozměry 300 x 400 mm a musí být z trvanlivého materiálu. Tiskový podklad bude dodán vítěznému uchazeči | [23 empty] | POP |  | Povinná publicita - D+M stálá informační tabule (trvalá pamětní deska). Pozn.: Náklady spojené se zajištěním stálé informační tabule (trvalé pamětní desky), která má minimální rozměry 300 x 400 mm a musí být z trvanlivého materiálu. Tiskový podklad bude dodán vítěznému uchazeči
[24 empty] | 15 | 21
| Celkem |  |  |  |  | 6625836.88 | [17 empty] | 0 | 6625836.88 | SUM
END
Note on S6: Jedná se o informaci, zda se jedná o položku, která je do rozpočtu zadána z cenové soustavy RTS, nebo vlastní.
Note on T6: Jedná se o název CÚ, která je zadána u položky rozpočtu

## 1 D 1.1 Pol
Položkový soupis prací a dodávek | [25 empty] | #TypZaznamu#
S: | 111 | Obnova kostela sv.Jakuba v Kutné Hoře-exteriér trojlodí a presbytáře, interiér věží | [23 empty] | STA
O: | 1 | SO-01 Trojlodí a presbytář | [20 empty] | STA |  |  | OBJ
R: | D 1.1 | Stavební část | [23 empty] | ROZ
P.č. | Číslo položky | Název položky | MJ | množství | cena / MJ | Celkem | Dodávka | Dodávka celk. | Montáž | Montáž celk. | DPH | cena s DPH | hmotnost / MJ | hmotnost celk.(t) | dem. hmotnost / MJ | dem. hmotnost celk.(t) | Ceník | Cen. soustava / platnost | Cenová úroveň | Nhod / MJ | Nhod celk. | Dodavatel
Díl: | 3 | Svislé a kompletní konstrukce |  |  |  | 10363614 |  | 0 |  | 0 |  | 12539972.94 |  | 249.92 |  | 0 |  |  |  |  | 754.43 |  |  |  |  | DIL
1 | 316911111R00 | Osazení kamen. krycích desek na MC, tl. do 18 cm | m2 | 59.092 | 4500 | 265914 |  | 0 |  | 0 | 21 | 321755.94 | 0.04712 | 2.78 | 0 | 0 |  | RTS 18/I | RTS 17/ I | 1.412 | 83.44 |  |  |  |  | POL1_
|  | Stávající krycí desky zděných „lavic“ mezi opěrnými pilíři podél jižního a východního průčelí kostela sejmout, podklad zarovnat a očistit tlakovou vodou | [23 empty] | POP |  | Stávající krycí desky zděných „lavic“ mezi opěrnými pilíři podél jižního a východního průčelí kostela sejmout, podklad zarovnat a očistit tlakovou vodou
|  | D 1.1.2.1 pod meziopěrové desky : 4,85*1,8 |  | 8.73 | [21 empty] | VV | 0
|  | 5,1*2 |  | 10.2 | [21 empty] | VV | 0
|  | (4,9+4)/2*2,2 |  | 9.79 | [21 empty] | VV | 0
|  | (3,26+4,5)/2*2,4 |  | 9.312 | [21 empty] | VV | 0
|  | (3,3+4,5)/2*1,8*3 |  | 21.06 | [21 empty] | VV | 0
2 | 317235001T00 | Doplnění zdiva kvádrového - materiál ve specifikaci | m3 | 21.6 | 25000 | 540000 |  | 0 |  | 0 | 21 | 653400 | 2.0121 | 43.46 | 0 | 0 |  | Vlastní | RTS 17/I | 6.36 | 137.38 |  |  |  |  | POL1_
|  | 27*0,8 |  | 21.6 | [21 empty] | VV | 0
3 | 317235010T00 | Doplnění profilovaných prvků- materiál ve specifikaci | m3 | 38.5 | 35000 | 1347500 |  | 0 |  | 0 | 21 | 1630475 | 2.0121 | 77.47 | 0 | 0 |  | Vlastní | RTS 17/I | 13.86 | 533.61 |  |  |  |  | POL1_
|  | 5.10.1.KAMENICKÉ PRÁCE A VÝROBKY : 55*0,7 |  | 38.5 | [21 empty] | VV | 0
4 | 58380550T | Písčitý („mušlový“) vápenec, do 200 kg | m3 | 21.6 | 127000 | 2743200 |  | 0 |  | 0 | 21 | 3319272 | 2.1 | 45.36 | 0 | 0 |  | Vlastní | RTS 17/I | 0 | 0 |  |  |  |  | POL3_
|  | Nový kámen v podobě hrubě naformátovaných kamenných bloků bude následně strojně nařezán na hrubé kvádry požadovaných rozměrů a na stavbě kamenicky ručně opracován na požadovaný přesný tvar se strukturou povrchu podle původních kamenů (prořez a odpad z opracování ka-mene se předpokládá 20 % z objemu u kvádrů a 30 % z objemu u profilo-vaných prvků). | [23 empty] | POP |  | Nový kámen v podobě hrubě naformátovaných kamenných bloků bude následně strojně nařezán na hrubé kvádry požadovaných rozměrů a na stavbě kamenicky ručně opracován na požadovaný přesný tvar se strukturou povrchu podle původních kamenů (prořez a odpad z opracování ka-mene se předpokládá 20 % z objemu u kvádrů a 30 % z objemu u profilo-vaných prvků).
|  | 27*0,8 |  | 21.6 | [21 empty] | VV | 0
5 | 58380551T | Písčitý („mušlový“) vápenec kvádry | m3 | 38.5 | 142000 | 5467000 |  | 0 |  | 0 | 21 | 6615070 | 2.1 | 80.85 | 0 | 0 |  | Vlastní | RTS 17/I | 0 | 0 |  |  |  |  | POL3_
|  | Nový kámen v podobě hrubě naformátovaných kamenných bloků bude následně strojně nařezán na hrubé kvádry požadovaných rozměrů a na stavbě kamenicky ručně opracován na požadovaný přesný tvar se strukturou povrchu podle původních kamenů (prořez a odpad z opracování kamene se předpokládá 30 % z objemu u profilovaných prvků). | [23 empty] | POP |  | Nový kámen v podobě hrubě naformátovaných kamenných bloků bude následně strojně nařezán na hrubé kvádry požadovaných rozměrů a na stavbě kamenicky ručně opracován na požadovaný přesný tvar se strukturou povrchu podle původních kamenů (prořez a odpad z opracování kamene se předpokládá 30 % z objemu u profilovaných prvků).
|  | 5.10.1.KAMENICKÉ PRÁCE A VÝROBKY : 55*0,7 |  | 38.5 | [21 empty] | VV | 0
Díl: | 431 | Schodiště venkovní |  |  |  | 1152524.54 |  | 0 |  | 0 |  | 1394554.6934 |  | 42.73 |  | 0 |  |  |  |  | 143.05 |  |  |  |  | DIL
6 | 311211122T00 | Vyzdívání z lomového kamene na MV-NHL 3,5-kámen ve specifikaci | m3 | 12 | 5500 | 66000 |  | 0 |  | 0 | 21 | 79860 | 2.6836 | 32.2 | 0 | 0 |  | Vlastní | RTS 17/I | 4.355 | 52.26 |  |  |  |  | POL1_
|  | Vyrovnávací schodiště u jižního vstupu z masivních stupňů z mušl. vápence včetně dlažby podesty z vápencových desek bude kompletně restaurováno včetně podkladní konstrukce (základů a podezdívky). Restaurování samotných schodišťových stupňů a dlažebních desek se bude řídit postupem pro typ V-PR-2 s odsolením, uvedeným v kapitole 5.9.1.1. Předtím však budou schodiště a podesta po dokumentaci a označení polohy prvků kompletně rozebrány, zá-klady a podezdívka stupňů budou zkontrolovány, poškozené části rozebrány a přezděny. Předpokládá se přezdění celkem 12 m3 podkladního zdiva z lomového kamene na maltu z přirozeně hydraulického vápna NHL 3,5, s nutností doplnit asi 4 m3 nového lomového kamene (vápence nebo pískov-ce). | [23 empty] | POP |  | Vyrovnávací schodiště u jižního vstupu z masivních stupňů z mušl. vápence včetně dlažby podesty z vápencových desek bude kompletně restaurováno včetně podkladní konstrukce (základů a podezdívky). Restaurování samotných schodišťových stupňů a dlažebních desek se bude řídit postupem pro typ V-PR-2 s odsolením, uvedeným v kapitole 5.9.1.1. Předtím však budou schodiště a podesta po dokumentaci a označení polohy prvků kompletně rozebrány, zá-klady a podezdívka stupňů budou zkontrolovány, poškozené části rozebrány a přezděny. Předpokládá se přezdění celkem 12 m3 podkladního zdiva z lomového kamene na maltu z přirozeně hydraulického vápna NHL 3,5, s nutností doplnit asi 4 m3 nového lomového kamene (vápence nebo pískov-ce).
|  | D 1.1.1.1,D 1.1.2.1 odd.5.5.2 použito 8m3 vybouraného : 12 |  | 12 | [21 empty] | VV | 0
7 | 434191425T00 | Osazení stupňů kamenných restaurátorských způsobem | m | 67.35 | 1800 | 121230 |  | 0 |  | 0 | 21 | 146688.3 | 0.03461 | 2.33 | 0 | 0 |  | Vlastní | RTS 17/I | 1.348 | 90.79 |  |  |  |  | POL1_
|  | Vyrovnávací schodiště u jižního vstupu z masivních stupňů z mušl. vápence včetně dlažby podesty z vápencových desek bude kompletně restaurováno včetně podkladní konstrukce (základů a podezdívky). Restaurování samotných schodišťových stupňů a dlažebních desek se bude řídit postupem pro typ V-PR-2 s odsolením, uvedeným v kapitole 5.9.1.1. Předtím však budou schodiště a podesta po dokumentaci a označení polohy prvků kompletně rozebrány, základy a podezdívka stupňů budou zkontrolovány, poškozené části rozebrány a přezděny. | [23 empty] | POP |  | Vyrovnávací schodiště u jižního vstupu z masivních stupňů z mušl. vápence včetně dlažby podesty z vápencových desek bude kompletně restaurováno včetně podkladní konstrukce (základů a podezdívky). Restaurování samotných schodišťových stupňů a dlažebních desek se bude řídit postupem pro typ V-PR-2 s odsolením, uvedeným v kapitole 5.9.1.1. Předtím však budou schodiště a podesta po dokumentaci a označení polohy prvků kompletně rozebrány, základy a podezdívka stupňů budou zkontrolovány, poškozené části rozebrány a přezděny.
|  | D 1.1.2.1,D 1.1.2.5 schodiště u jižního vstupu : 4,8+3,75+4,4+5,1+5,7+6,4+7+7,6+2,9*2+2,5*2+2,2*2+2*2+1*2+0,7*2 |  | 67.35 | [21 empty] | VV | 0
8 | 782 R17 | Podrobný restaurátorský průzkum Kámen typ V-PR-2 | ks | 1 | 50000 | 50000 |  | 0 |  | 0 | 21 | 60500 | 0 | 0 | 0 | 0 |  | Vlastní | Indiv | 0 | 0 |  |  |  |  | POL1_
|  | Před zahájením prací na vytipovaných místech odebrat zkušební vzorky, vzorky zdokumentovat a vyhotovit restaurátorský návrh. Ten bude obsahovat vyhodnocení obsahů vodorozpustných solí (zejména v soklové části zdiva, ve spodních partiích na oknech, na římsách atd.), zhodnocení vlastností použité spárovací malty (nové i původní) a zejména vyhodnocení technologických zkoušek jednotlivých navrhovaných postupů. | [23 empty] | POP |  | Před zahájením prací na vytipovaných místech odebrat zkušební vzorky, vzorky zdokumentovat a vyhotovit restaurátorský návrh. Ten bude obsahovat vyhodnocení obsahů vodorozpustných solí (zejména v soklové části zdiva, ve spodních partiích na oknech, na římsách atd.), zhodnocení vlastností použité spárovací malty (nové i původní) a zejména vyhodnocení technologických zkoušek jednotlivých navrhovaných postupů.
|  | D 1.1.2.1,D 1.1.1.2.5 schodiště u jižního vstupu : 1 |  | 1 | [21 empty] | VV | 0
9 | 782 R72 | Kámen typ V-PR-2:prvky z mušlového vápence,Základní očištění od prachových depozitů a holubího trusu | m2 | 86.858 | 140 | 12160.12 |  | 0 |  | 0 | 21 | 14713.7452 | 0 | 0 | 0 | 0 |  | Vlastní | Indiv | 0 | 0 |  |  |  |  | POL1_
|  | postup restaurování viz. Technická zpráva a Restaurátorský posudek kamene a omítek (příloha Technické zprávy). | [23 empty] | POP |  | postup restaurování viz. Technická zpráva a Restaurátorský posudek kamene a omítek (příloha Technické zprávy).
|  | D 1.1.2.1 schodiště u jižního vstupu : (4,8+3,75+4,4+5,1+5,7+6,4+7+7,6+2,9*2+2,5*2+2,2*2+2*2+1*2+0,7*2)*(0,32+0,16) |  | 32.328 | [21 empty] | VV | 0
|  | dlažba : 5*1,8+(3,7+2,33)/2*0,8+5,2*0,9+1*0,4*2 |  | 16.892 | [21 empty] | VV | 0
|  | D 1.1.2.1 schodiště u západního vstupu : (4+0,9+6,2+9,1*4+6,6+6,2)*(0,18+0,32) |  | 30.15 | [21 empty] | VV | 0
|  | dlažba : (6,1+3,88)/2*1,2 |  | 5.988 | [21 empty] | VV | 0
|  | 2,5*0,6 |  | 1.5 | [21 empty] | VV | 0
10 | 782 R73 | Kámen typ V-PR-2,Prekonsolidace narušených míst;v rámci úpravy sejmout některé oddělené části kamenů | m2 | 86.858 | 190 | 16503.02 |  | 0 |  | 0 | 21 | 19968.6542 | 0 | 0 | 0 | 0 |  | Vlastní | Indiv | 0 | 0 |  |  |  |  | POL1_
|  | postup restaurování viz. Technická zpráva a Restaurátorský posudek kamene a omítek (příloha Technické zprávy). | [23 empty] | POP |  | postup restaurování viz. Technická zpráva a Restaurátorský posudek kamene a omítek (příloha Technické zprávy).
11 | 782 R74 | Kámen typ V-PR-2:prvky z mušlového vápence,Omytí povrchu vodní párou s regulovaným tlakem | m2 | 86.858 | 160 | 13897.28 |  | 0 |  | 0 | 21 | 16815.7088 | 0 | 0 | 0 | 0 |  | Vlastní | Indiv | 0 | 0 |  |  |  |  | POL1_
|  | postup restaurování viz. Technická zpráva a Restaurátorský posudek kamene a omítek (příloha Technické zprávy). | [23 empty] | POP |  | postup restaurování viz. Technická zpráva a Restaurátorský posudek kamene a omítek (příloha Technické zprávy).
12 | 782 R75 | Kámen typ V-PR-2:prvky z mušlového vápence,Odstranění, resp. ztenčení sádrovcové krusty | m2 | 86.858 | 380 | 33006.04 |  | 0 |  | 0 | 21 | 39937.3084 | 0 | 0 | 0 | 0 |  | Vlastní | Indiv | 0 | 0 |  |  |  |  | POL1_
|  | postup restaurování viz. Technická zpráva a Restaurátorský posudek kamene a omítek (příloha Technické zprávy). | [23 empty] | POP |  | postup restaurování viz. Technická zpráva a Restaurátorský posudek kamene a omítek (příloha Technické zprávy).
13 | 782 R76 | Kámen typ V-PR-2:prvky z mušlového vápence,Odstranění dožilých vysprávek a spárování | m2 | 86.858 | 330 | 28663.14 |  | 0 |  | 0 | 21 | 34682.3994 | 0 | 0 | 0 | 0 |  | Vlastní | Indiv | 0 | 0 |  |  |  |  | POL1_
|  | postup restaurování viz. Technická zpráva a Restaurátorský posudek kamene a omítek (příloha Technické zprávy). | [23 empty] | POP |  | postup restaurování viz. Technická zpráva a Restaurátorský posudek kamene a omítek (příloha Technické zprávy).
14 | 782 R77 | Kámen typ V-PR-2:prvky z mušlového vápence,Odsolování kamene ve vybraných partiích | m2 | 86.858 | 400 | 34743.2 |  | 0 |  | 0 | 21 | 42039.272 | 0 | 0 | 0 | 0 |  | Vlastní | Indiv | 0 | 0 |  |  |  |  | POL1_
|  | postup restaurování viz. Technická zpráva a Restaurátorský posudek kamene a omítek (příloha Technické zprávy). | [23 empty] | POP |  | postup restaurování viz. Technická zpráva a Restaurátorský posudek kamene a omítek (příloha Technické zprávy).
15 | 782 R78 | Kámen typ V-PR-2:prvky z mušlového vápence,-Konsolidace narušeného kamene | m2 | 86.858 | 220 | 19108.76 |  | 0 |  | 0 | 21 | 23121.5996 | 0 | 0 | 0 | 0 |  | Vlastní | Indiv | 0 | 0 |  |  |  |  | POL1_
|  | postup restaurování viz. Technická zpráva a Restaurátorský posudek kamene a omítek (příloha Technické zprávy). | [23 empty] | POP |  | postup restaurování viz. Technická zpráva a Restaurátorský posudek kamene a omítek (příloha Technické zprávy).
16 | 782 R79 | Kámen typ V-PR-2:prvky z mušlového vápence,Tmelení kamene, výměna dožilých bloků kamenickými doplňky | m2 | 86.858 | 900 | 78172.2 |  | 0 |  | 0 | 21 | 94588.362 | 0 | 0 | 0 | 0 |  | Vlastní | Indiv | 0 | 0 |  |  |  |  | POL1_
|  | postup restaurování viz. Technická zpráva a Restaurátorský posudek kamene a omítek (příloha Technické zprávy). | [23 empty] | POP |  | postup restaurování viz. Technická zpráva a Restaurátorský posudek kamene a omítek (příloha Technické zprávy).
17 | 782 R791 | Kámen typ V-PR-2:prvky z mušlového vápence,spárování | m2 | 86.858 | 590 | 51246.22 |  | 0 |  | 0 | 21 | 62007.9262 | 0 | 0 | 0 | 0 |  | Vlastní | Indiv | 0 | 0 |  |  |  |  | POL1_
|  | postup restaurování viz. Technická zpráva a Restaurátorský posudek kamene a omítek (příloha Technické zprávy). | [23 empty] | POP |  | postup restaurování viz. Technická zpráva a Restaurátorský posudek kamene a omítek (příloha Technické zprávy).
18 | 782 R792 | Kámen typ V-PR-2:prvky z mušlového vápence,barevná retuš | m2 | 86.858 | 60 | 5211.48 |  | 0 |  | 0 | 21 | 6305.8908 | 0 | 0 | 0 | 0 |  | Vlastní | Indiv | 0 | 0 |  |  |  |  | POL1_
|  | postup restaurování viz. Technická zpráva a Restaurátorský posudek kamene a omítek (příloha Technické zprávy). | [23 empty] | POP |  | postup restaurování viz. Technická zpráva a Restaurátorský posudek kamene a omítek (příloha Technické zprávy).
19 | 782 R793 | Kámen typ V-PR-2:prvky z mušlového vápence,-biocidní ošetření | m2 | 86.858 | 70 | 6080.06 |  | 0 |  | 0 | 21 | 7356.8726 | 0 | 0 | 0 | 0 |  | Vlastní | Indiv | 0 | 0 |  |  |  |  | POL1_
|  | postup restaurování viz. Technická zpráva a Restaurátorský posudek kamene a omítek (příloha Technické zprávy). | [23 empty] | POP |  | postup restaurování viz. Technická zpráva a Restaurátorský posudek kamene a omítek (příloha Technické zprávy).
20 | 782 R794 | Kámen typ V-PR-2:prvky z mušlového vápence,-Lokální hydrofobizace | m2 | 86.858 | 190 | 16503.02 |  | 0 |  | 0 | 21 | 19968.6542 | 0 | 0 | 0 | 0 |  | Vlastní | Indiv | 0 | 0 |  |  |  |  | POL1_
|  | postup restaurování viz. Technická zpráva a Restaurátorský posudek kamene a omítek (příloha Technické zprávy). | [23 empty] | POP |  | postup restaurování viz. Technická zpráva a Restaurátorský posudek kamene a omítek (příloha Technické zprávy).
21 | 58380552T | Písčitý („mušlový“) vápenec profilované prvky-opracované | m3 | 4 | 150000 | 600000 |  | 0 |  | 0 | 21 | 726000 | 2.05 | 8.2 | 0 | 0 |  | Vlastní | RTS 17/I | 0 | 0 |  |  |  |  | POL3_
|  | Nový kámen v podobě hrubě naformátovaných kamenných bloků bude následně strojně nařezán na hrubé kvádry požadovaných rozměrů a na stavbě kamenicky ručně opracován na požadovaný přesný tvar se strukturou povrchu podle původních kamenů (prořez a odpad z opracování kamene se předpokládá 30 % z objemu u profilovaných prvků). | [23 empty] | POP |  | Nový kámen v podobě hrubě naformátovaných kamenných bloků bude následně strojně nařezán na hrubé kvádry požadovaných rozměrů a na stavbě kamenicky ručně opracován na požadovaný přesný tvar se strukturou povrchu podle původních kamenů (prořez a odpad z opracování kamene se předpokládá 30 % z objemu u profilovaných prvků).
|  | D 1.1.1.1,D 1.1.2.1 odd.5.5.2-doplnění : 4 |  | 4 | [21 empty] | VV | 0
Díl: | 432 | Schodiště vnitřní |  |  |  | 617268.46 |  | 0 |  | 0 |  | 746894.8366 |  | 0 |  | 0 |  |  |  |  | 0 |  |  |  |  | DIL
22 | 782 R1S | Podrobný restaurátorský průzkum pro kompletní provedení opravy povrchu stěn a stupňů | ks | 1 | 15000 | 15000 |  | 0 |  | 0 | 21 | 18150 | 0 | 0 | 0 | 0 |  | Vlastní | Indiv | 0 | 0 |  |  |  |  | POL1_
|  | Před zahájením prací na vytipovaných místech odebrat zkušební vzorky, vzorky zdokumentovat a vyhotovit restaurátorský návrh. Ten bude obsahovat vyhodnocení obsahů vodorozpustných solí (zejména v soklové části zdiva, ve spodních partiích na oknech, na římsách atd.), zhodnocení vlastností použité spárovací malty (nové i původní) a zejména vyhodnocení technologických zkoušek jednotlivých navrhovaných postupů. | [23 empty] | POP |  | Před zahájením prací na vytipovaných místech odebrat zkušební vzorky, vzorky zdokumentovat a vyhotovit restaurátorský návrh. Ten bude obsahovat vyhodnocení obsahů vodorozpustných solí (zejména v soklové části zdiva, ve spodních partiích na oknech, na římsách atd.), zhodnocení vlastností použité spárovací malty (nové i původní) a zejména vyhodnocení technologických zkoušek jednotlivých navrhovaných postupů.
23 | 782 R202 | Základní očištění od prachových depozitů a holubího trusu Typ V-KV-1 | m2 | 198.1146 | 140 | 27736.05 |  | 0 |  | 0 | 21 | 33560.6205 | 0 | 0 | 0 | 0 |  | Vlastní | Indiv | 0 | 0 |  |  |  |  | POL1_
|  | Provést mechanické odstranění největšího znečištění bez použití vody s využitím kartáčů, štětců, případně stlačeného vzduchu. | [23 empty] | POP |  | Provést mechanické odstranění největšího znečištění bez použití vody s využitím kartáčů, štětců, případně stlačeného vzduchu.
|  | Kámen typ V-KV-1: Kvádrový líc zdiva z mušlového vápence, lehké poškození kamene, minimální pokrytí sádrovcovou krustou - postup restaurování viz. Technická zpráva a Restaurátorský posudek kamene a omítek (příloha Technické zprávy). | [23 empty] | POP |  | Kámen typ V-KV-1: Kvádrový líc zdiva z mušlového vápence, lehké poškození kamene, minimální pokrytí sádrovcovou krustou - postup restaurování viz. Technická zpráva a Restaurátorský posudek kamene a omítek (příloha Technické zprávy).
|  | D 1.1.2.1,D 1.1.2.4 schodiště vřetenové vnitřní tubus : 3,14*1,82*21,25 |  | 121.4395 | [21 empty] | VV | 0
|  | dřík : 3,14*0,16*18,8 |  | 9.4451 | [21 empty] | VV | 0
|  | stupnice a podstupnice : 81*0,83*(0,25+0,3) |  | 36.9765 | [21 empty] | VV | 0
|  | podhled : 81*0,83*0,45 |  | 30.2535 | [21 empty] | VV | 0
24 | 782 R203 | Omytí povrchu vodní párou s regulovaným tlakem.Typ V-KV-1 | m2 | 198.1146 | 160 | 31698.34 |  | 0 |  | 0 | 21 | 38354.9914 | 0 | 0 | 0 | 0 |  | Vlastní | Indiv | 0 | 0 |  |  |  |  | POL1_
|  | Při tomto kroku je potřeba zvolit vhodný tlak tak, aby nedocházelo k vymývání kamene. Jedná se o oplach, kdy je možné umýt desítky metrů za hodinu. Zpevnění kamene organokřemičitými zpevňovacími prostředky je možné provádět pouze na suchý kámen (jistá vlhkost nevadí, ale nesmí být promočený). Proto je potřeba počítat s tím, že bude nutné nechat kámen několik dní vyschnout před započetím zpevňování. | [23 empty] | POP |  | Při tomto kroku je potřeba zvolit vhodný tlak tak, aby nedocházelo k vymývání kamene. Jedná se o oplach, kdy je možné umýt desítky metrů za hodinu. Zpevnění kamene organokřemičitými zpevňovacími prostředky je možné provádět pouze na suchý kámen (jistá vlhkost nevadí, ale nesmí být promočený). Proto je potřeba počítat s tím, že bude nutné nechat kámen několik dní vyschnout před započetím zpevňování.
|  | Kámen typ V-KV-1: Kvádrový líc zdiva z mušlového vápence, lehké poškození kamene, minimální pokrytí sádrovcovou krustou - postup restaurování viz. Technická zpráva a Restaurátorský posudek kamene a omítek (příloha Technické zprávy). | [23 empty] | POP |  | Kámen typ V-KV-1: Kvádrový líc zdiva z mušlového vápence, lehké poškození kamene, minimální pokrytí sádrovcovou krustou - postup restaurování viz. Technická zpráva a Restaurátorský posudek kamene a omítek (příloha Technické zprávy).
25 | 782 R204 | Odstranění lokálních náznaků sádrovcové krustyTyp V-KV-1 | m2 | 198.1146 | 380 | 75283.56 |  | 0 |  | 0 | 21 | 91093.1076 | 0 | 0 | 0 | 0 |  | Vlastní | Indiv | 0 | 0 |  |  |  |  | POL1_
|  | Povrch kamenů šetrně očistit, aby došlo k odstranění a zpropustnění lokálních náznaků sádrovcové krusty. Z provedených zkoušek je zřejmé, že nejvhodnější pro tento typ nečistot v daném rozsahu je využití abrazivní metody, např. pomocí technologií ROTEC, JOS nebo TORBO. | [23 empty] | POP |  | Povrch kamenů šetrně očistit, aby došlo k odstranění a zpropustnění lokálních náznaků sádrovcové krusty. Z provedených zkoušek je zřejmé, že nejvhodnější pro tento typ nečistot v daném rozsahu je využití abrazivní metody, např. pomocí technologií ROTEC, JOS nebo TORBO.
|  | Kámen typ V-KV-1: Kvádrový líc zdiva z mušlového vápence, lehké poškození kamene, minimální pokrytí sádrovcovou krustou - postup restaurování viz. Technická zpráva a Restaurátorský posudek kamene a omítek (příloha Technické zprávy). | [23 empty] | POP |  | Kámen typ V-KV-1: Kvádrový líc zdiva z mušlového vápence, lehké poškození kamene, minimální pokrytí sádrovcovou krustou - postup restaurování viz. Technická zpráva a Restaurátorský posudek kamene a omítek (příloha Technické zprávy).
26 | 782 R205 | Odstranění dožilého spárování Typ V-KV-1 | m2 | 198.1146 | 330 | 65377.82 |  | 0 |  | 0 | 21 | 79107.1622 | 0 | 0 | 0 | 0 |  | Vlastní | Indiv | 0 | 0 |  |  |  |  | POL1_
|  | Šetrně pomocí kamenických nástrojů odstranit stávající spárování. Spáry jsou zbytečně přetažené přes kámen a i estetický dojem je neuspokojivý. Spárovací maltu lze odstranit s využitím úhlové brusky, kdy se spára nařízne a následně odseká. Pro potřeby projektové dokumentace předběžně předpokládáme, že spárovací malta bude odstraněna v celém rozsahu. Ponechána může být pou-ze že z dlouhodobého hlediska nepoškodí okolní kámen, nebo by její odstranění způsobilo výrazné poškození podkladního kamene apod.) a při posuzování odstranění spárování musí být postupováno uvážlivě a jednotlivě kus po kuse (v žádném případě nesmí dojít k paušálnímu odstranění např. frézováním) – posoudí zástupce památkové péče. | [23 empty] | POP |  | Šetrně pomocí kamenických nástrojů odstranit stávající spárování. Spáry jsou zbytečně přetažené přes kámen a i estetický dojem je neuspokojivý. Spárovací maltu lze odstranit s využitím úhlové brusky, kdy se spára nařízne a následně odseká. Pro potřeby projektové dokumentace předběžně předpokládáme, že spárovací malta bude odstraněna v celém rozsahu. Ponechána může být pou-ze že z dlouhodobého hlediska nepoškodí okolní kámen, nebo by její odstranění způsobilo výrazné poškození podkladního kamene apod.) a při posuzování odstranění spárování musí být postupováno uvážlivě a jednotlivě kus po kuse (v žádném případě nesmí dojít k paušálnímu odstranění např. frézováním) – posoudí zástupce památkové péče.
|  | Kámen typ V-KV-1: Kvádrový líc zdiva z mušlového vápence, lehké poškození kamene, minimální pokrytí sádrovcovou krustou - postup restaurování viz. Technická zpráva a Restaurátorský posudek kamene a omítek (příloha Technické zprávy). | [23 empty] | POP |  | Kámen typ V-KV-1: Kvádrový líc zdiva z mušlového vápence, lehké poškození kamene, minimální pokrytí sádrovcovou krustou - postup restaurování viz. Technická zpráva a Restaurátorský posudek kamene a omítek (příloha Technické zprávy).
27 | 782 R207 | Konsolidace narušeného kamene.Typ V-KV-1 | m2 | 198.1146 | 220 | 43585.22 |  | 0 |  | 0 | 21 | 52738.1162 | 0 | 0 | 0 | 0 |  | Vlastní | Indiv | 0 | 0 |  |  |  |  | POL1_
|  | Po vyschnutí povrchu kamene provést konsolidaci naru-šených ploch kamene bezrozpouštědlovým zpevňovačem na bázi esteru kyseliny křemičité, speciálně urče-ným pro zpevnění podkladů s převážně vápenným pojivem – podrobněji viz níže. Vzhledem ke stavu kamene navrhujeme provádět pouze lokální zpevnění v místech, kde je kámen narušen, a neprovádět celoplošné zpevnění. Kámen v ploše není vážně narušen a při plošném zpevnění by byla spotřeba zpevňovacího prostředku extrémní (více jak 10 l/m2). Navíc v případě, že by bylo špatně zvoleno množství zpevňovače, hrozí vytvoření povrchové vrstvy s jinými fyzikálními vlastnostmi než u jádra kamene, což by v budoucnu mohlo vést k dalším komplikacím. Pro potřeby soupisu prací pro výběr dodavatele předpokládáme, že zpevňovač bude použit pouze po obvodu kamenů na plochách po odstraněném spáro-vání s předpokládanou průměrnou spotřebou 2,0 l/m2 líce zdiva. K vytvoření gelu dochází zhruba po 2 až 3 týdnech v závislosti na klimatických podmínkách. Po tuto dobu je ošetřený povrch hydrofobní, a tudíž není možné provádět tmelení ani spárování. | [23 empty] | POP |  | Po vyschnutí povrchu kamene provést konsolidaci naru-šených ploch kamene bezrozpouštědlovým zpevňovačem na bázi esteru kyseliny křemičité, speciálně urče-ným pro zpevnění podkladů s převážně vápenným pojivem – podrobněji viz níže. Vzhledem ke stavu kamene navrhujeme provádět pouze lokální zpevnění v místech, kde je kámen narušen, a neprovádět celoplošné zpevnění. Kámen v ploše není vážně narušen a při plošném zpevnění by byla spotřeba zpevňovacího prostředku extrémní (více jak 10 l/m2). Navíc v případě, že by bylo špatně zvoleno množství zpevňovače, hrozí vytvoření povrchové vrstvy s jinými fyzikálními vlastnostmi než u jádra kamene, což by v budoucnu mohlo vést k dalším komplikacím. Pro potřeby soupisu prací pro výběr dodavatele předpokládáme, že zpevňovač bude použit pouze po obvodu kamenů na plochách po odstraněném spáro-vání s předpokládanou průměrnou spotřebou 2,0 l/m2 líce zdiva. K vytvoření gelu dochází zhruba po 2 až 3 týdnech v závislosti na klimatických podmínkách. Po tuto dobu je ošetřený povrch hydrofobní, a tudíž není možné provádět tmelení ani spárování.
|  | Kámen typ V-KV-1: Kvádrový líc zdiva z mušlového vápence, lehké poškození kamene, minimální pokrytí sádrovcovou krustou - postup restaurování viz. Technická zpráva a Restaurátorský posudek kamene a omítek (příloha Technické zprávy). | [23 empty] | POP |  | Kámen typ V-KV-1: Kvádrový líc zdiva z mušlového vápence, lehké poškození kamene, minimální pokrytí sádrovcovou krustou - postup restaurování viz. Technická zpráva a Restaurátorský posudek kamene a omítek (příloha Technické zprávy).
28 | 782 R208 | Tmelení kamene Typ V-KV-1 | m2 | 198.1146 | 900 | 178303.16 |  | 0 |  | 0 | 21 | 215746.8236 | 0 | 0 | 0 | 0 |  | Vlastní | Indiv | 0 | 0 |  |  |  |  | POL1_
|  | Po vyzrání konsolidačního prostředku provést plastickou retuš kamene. Tmelení bude prováděno zejména v místech, kde jsou narušeny hrany bloku tak, aby bylo možné provést spárování do líce. Větší tmelení s větší spotřebou tmelící směsi lze očekávat na nárožích – tyto tmelové vysprávky, které se u takto označených ploch vyskytují spíše lokálně a dosahují výšky několika metrů, navrhujeme kotvit do hmoty zdiva pomocí čepů ze sys-tému ze spirální nerezové výztuže vlepené do vrtu se speciálním tmelem v počtu 2 ks čepu na kámen. Tmele-né hrany musí být ve spárách mezi kvádry dilatovány měkčí spárovací maltou. Způsob tmelení a složení směsi upřesnit podle provedených zkušebních vzorků. Pro po-třeby projektové dokumentace předpokládáme materiál složený z vápenného pojiva (přirozeně hydraulické vápno NHL 3,5, případně bílé vzdušné vápno modifikované pucolánovými hydraulickými přísadami) a vhodného pl-niva (drcený vápenec vhodné barevnosti a frakce s přísadou písku, u pískovce písek vhodné barevnosti). Nesmí být použit portlandský cement. Přesné poměry a receptura tmelu budou součástí výstupu z rozšířeného restaurátorského průzkumu provedeného před zahájením prací z postaveného lešení s tím, že krychelná pevnost tmelící směsi musí být v rozmezí 20 – 60 % krychelné pevnosti použitého přírodního kamene. Barvu plastické retuše upravit použitým vhodného plniva, v minimální míře lze hmotu dobarvit pomocí pigmentů. V případě vápenných technologií je nutné počítat s dostatečnou dobou na vytvrdnutí, což je zhruba 60 dní. Barevná retuš může být prováděna o něco dříve (za předpokladu, že bude na vodní bázi – např. disperze, určitě ale nepoužít akrylátovou disperzi!), ale i tak je nutné, aby tmel dosáhl finální barevnosti, což je cca po 14 dnech. Případná hydrofobizace by měla následovat minimálně měsíc po nanesení tmelu. | [23 empty] | POP |  | Po vyzrání konsolidačního prostředku provést plastickou retuš kamene. Tmelení bude prováděno zejména v místech, kde jsou narušeny hrany bloku tak, aby bylo možné provést spárování do líce. Větší tmelení s větší spotřebou tmelící směsi lze očekávat na nárožích – tyto tmelové vysprávky, které se u takto označených ploch vyskytují spíše lokálně a dosahují výšky několika metrů, navrhujeme kotvit do hmoty zdiva pomocí čepů ze sys-tému ze spirální nerezové výztuže vlepené do vrtu se speciálním tmelem v počtu 2 ks čepu na kámen. Tmele-né hrany musí být ve spárách mezi kvádry dilatovány měkčí spárovací maltou. Způsob tmelení a složení směsi upřesnit podle provedených zkušebních vzorků. Pro po-třeby projektové dokumentace předpokládáme materiál složený z vápenného pojiva (přirozeně hydraulické vápno NHL 3,5, případně bílé vzdušné vápno modifikované pucolánovými hydraulickými přísadami) a vhodného pl-niva (drcený vápenec vhodné barevnosti a frakce s přísadou písku, u pískovce písek vhodné barevnosti). Nesmí být použit portlandský cement. Přesné poměry a receptura tmelu budou součástí výstupu z rozšířeného restaurátorského průzkumu provedeného před zahájením prací z postaveného lešení s tím, že krychelná pevnost tmelící směsi musí být v rozmezí 20 – 60 % krychelné pevnosti použitého přírodního kamene. Barvu plastické retuše upravit použitým vhodného plniva, v minimální míře lze hmotu dobarvit pomocí pigmentů. V případě vápenných technologií je nutné počítat s dostatečnou dobou na vytvrdnutí, což je zhruba 60 dní. Barevná retuš může být prováděna o něco dříve (za předpokladu, že bude na vodní bázi – např. disperze, určitě ale nepoužít akrylátovou disperzi!), ale i tak je nutné, aby tmel dosáhl finální barevnosti, což je cca po 14 dnech. Případná hydrofobizace by měla následovat minimálně měsíc po nanesení tmelu.
|  | Kámen typ V-KV-1: Kvádrový líc zdiva z mušlového vápence, lehké poškození kamene, minimální pokrytí sádrovcovou krustou - postup restaurování viz. Technická zpráva a Restaurátorský posudek kamene a omítek (příloha Technické zprávy). | [23 empty] | POP |  | Kámen typ V-KV-1: Kvádrový líc zdiva z mušlového vápence, lehké poškození kamene, minimální pokrytí sádrovcovou krustou - postup restaurování viz. Technická zpráva a Restaurátorský posudek kamene a omítek (příloha Technické zprávy).
29 | 782 R209 | Spárování Typ V-KV-1 | m2 | 198.1146 | 590 | 116887.63 |  | 0 |  | 0 | 21 | 141434.0323 | 0 | 0 | 0 | 0 |  | Vlastní | Indiv | 0 | 0 |  |  |  |  | POL1_
|  | Způsob spárování a složení směsi upřesnit podle provedených zkušebních vzorků. Před vlastním spárováním bude nutné nejprve prohloubit stávající spáry, neboť vysprávky jsou pouze povrchové a ve spárách je ještě nejspíše původní malta. Pro potřeby projektové doku-mentace předpokládáme materiál složený z vápenného pojiva (přirozeně hydraulické vápno NHL 3,5, případně bílé vzdušné vápno modifikované pucolánovými hydraulickými přísadami) a vhodného plniva (písek vhodné ba-revnosti). Nesmí být použit portlandský cement. Přesné poměry a receptura tmelu budou součástí výstupu z roz-šířeného restaurátorského průzkumu provedeného před zahájením prací z postaveného lešení s tím, že krychelná pevnost tmelící směsi musí být v rozmezí 20 – 60 % krychelné pevnosti použitého přírodního kamene. Barvu plastické retuše upravit použitým vhodného plniva bez použití pigmentů. V případě vápenných technologií je nutné počítat s dostatečnou dobou na vytvrdnutí, což je zhruba 60 dní. Případná hydrofobizace by měla následovat až po uplynutí této doby | [23 empty] | POP |  | Způsob spárování a složení směsi upřesnit podle provedených zkušebních vzorků. Před vlastním spárováním bude nutné nejprve prohloubit stávající spáry, neboť vysprávky jsou pouze povrchové a ve spárách je ještě nejspíše původní malta. Pro potřeby projektové doku-mentace předpokládáme materiál složený z vápenného pojiva (přirozeně hydraulické vápno NHL 3,5, případně bílé vzdušné vápno modifikované pucolánovými hydraulickými přísadami) a vhodného plniva (písek vhodné ba-revnosti). Nesmí být použit portlandský cement. Přesné poměry a receptura tmelu budou součástí výstupu z roz-šířeného restaurátorského průzkumu provedeného před zahájením prací z postaveného lešení s tím, že krychelná pevnost tmelící směsi musí být v rozmezí 20 – 60 % krychelné pevnosti použitého přírodního kamene. Barvu plastické retuše upravit použitým vhodného plniva bez použití pigmentů. V případě vápenných technologií je nutné počítat s dostatečnou dobou na vytvrdnutí, což je zhruba 60 dní. Případná hydrofobizace by měla následovat až po uplynutí této doby
|  | Kámen typ V-KV-1: Kvádrový líc zdiva z mušlového vápence, lehké poškození kamene, minimální pokrytí sádrovcovou krustou - postup restaurování viz. Technická zpráva a Restaurátorský posudek kamene a omítek (příloha Technické zprávy). | [23 empty] | POP |  | Kámen typ V-KV-1: Kvádrový líc zdiva z mušlového vápence, lehké poškození kamene, minimální pokrytí sádrovcovou krustou - postup restaurování viz. Technická zpráva a Restaurátorský posudek kamene a omítek (příloha Technické zprávy).
30 | 782 R2091 | Barevná retuš Typ V-KV-1 | m2 | 198.1146 | 60 | 11886.88 |  | 0 |  | 0 | 21 | 14383.1248 | 0 | 0 | 0 | 0 |  | Vlastní | Indiv | 0 | 0 |  |  |  |  | POL1_
|  | Po vyzrání tmelů a spárování provést barevné retuše s použitím světlostálých minerálních pigmentů, lokálně retušovat i spáry, které by mohly působit příliš dominantně. Fixační prostředek barevných retuší vybrat na základě zkušebních vzorků. Barevná retuš by měla za-pojit tmely do celku architektury. | [23 empty] | POP |  | Po vyzrání tmelů a spárování provést barevné retuše s použitím světlostálých minerálních pigmentů, lokálně retušovat i spáry, které by mohly působit příliš dominantně. Fixační prostředek barevných retuší vybrat na základě zkušebních vzorků. Barevná retuš by měla za-pojit tmely do celku architektury.
|  | Kámen typ V-KV-1: Kvádrový líc zdiva z mušlového vápence, lehké poškození kamene, minimální pokrytí sádrovcovou krustou - postup restaurování viz. Technická zpráva a Restaurátorský posudek kamene a omítek (příloha Technické zprávy). | [23 empty] | POP |  | Kámen typ V-KV-1: Kvádrový líc zdiva z mušlového vápence, lehké poškození kamene, minimální pokrytí sádrovcovou krustou - postup restaurování viz. Technická zpráva a Restaurátorský posudek kamene a omítek (příloha Technické zprávy).
31 | 782 R2092 | Biocidní ošetření Typ V-KV-1 | m2 | 198.1146 | 70 | 13868.02 |  | 0 |  | 0 | 21 | 16780.3042 | 0 | 0 | 0 | 0 |  | Vlastní | Indiv | 0 | 0 |  |  |  |  | POL1_
|  | V plochách s rizikem výskytu biologického napadení povrchu – římsy, krycí desky opěráků, parapety oken, apod. – aplikovat k tomu účelu vhodný biocidní prostředek. | [23 empty] | POP |  | V plochách s rizikem výskytu biologického napadení povrchu – římsy, krycí desky opěráků, parapety oken, apod. – aplikovat k tomu účelu vhodný biocidní prostředek.
|  | Kámen typ V-KV-1: Kvádrový líc zdiva z mušlového vápence, lehké poškození kamene, minimální pokrytí sádrovcovou krustou - postup restaurování viz. Technická zpráva a Restaurátorský posudek kamene a omítek (příloha Technické zprávy). | [23 empty] | POP |  | Kámen typ V-KV-1: Kvádrový líc zdiva z mušlového vápence, lehké poškození kamene, minimální pokrytí sádrovcovou krustou - postup restaurování viz. Technická zpráva a Restaurátorský posudek kamene a omítek (příloha Technické zprávy).
32 | 782 R2093 | Lokální hydrofobizace Typ V-KV-1 | m2 | 198.1146 | 190 | 37641.78 |  | 0 |  | 0 | 21 | 45546.5538 | 0 | 0 | 0 | 0 |  | Vlastní | Indiv | 0 | 0 |  |  |  |  | POL1_
|  | Provést lokální ochranu kamenného líce zdiva povrchovou hydrofobizací s hydrofobním efektem maximálně do hloubky 2 mm. Pro hydrofobizaci použít prostředek na siloxanové bázi, a to jenom v místech, kde nelze zajistit plynulý odtok vody nebo kde by se držel sníh. S ohledem na pravděpodobný výskyt solí ve zdivu (a to nejen v oblasti soklu, ale i na fasádách kolem říms, parapetů oken a krycích desek opěráků) by jiná než povrchová hydrofobizace mohla způsobit hloubkovou destrukci kamene. | [23 empty] | POP |  | Provést lokální ochranu kamenného líce zdiva povrchovou hydrofobizací s hydrofobním efektem maximálně do hloubky 2 mm. Pro hydrofobizaci použít prostředek na siloxanové bázi, a to jenom v místech, kde nelze zajistit plynulý odtok vody nebo kde by se držel sníh. S ohledem na pravděpodobný výskyt solí ve zdivu (a to nejen v oblasti soklu, ale i na fasádách kolem říms, parapetů oken a krycích desek opěráků) by jiná než povrchová hydrofobizace mohla způsobit hloubkovou destrukci kamene.
|  | Kámen typ V-KV-1: Kvádrový líc zdiva z mušlového vápence, lehké poškození kamene, minimální pokrytí sádrovcovou krustou - postup restaurování viz. Technická zpráva a Restaurátorský posudek kamene a omítek (příloha Technické zprávy). | [23 empty] | POP |  | Kámen typ V-KV-1: Kvádrový líc zdiva z mušlového vápence, lehké poškození kamene, minimální pokrytí sádrovcovou krustou - postup restaurování viz. Technická zpráva a Restaurátorský posudek kamene a omítek (příloha Technické zprávy).
Díl: | 59 | Dlažby a předlažby komunikací |  |  |  | 1310177.2 |  | 0 |  | 0 |  | 1585314.412 |  | 332.4 |  | 105.6 |  |  |  |  | 465.22 |  |  |  |  | DIL
33 | 113105111R00 | Rozebrání dlažeb z lomového kamene kladených na sucho | m2 | 220 | 330 | 72600 |  | 0 |  | 0 | 21 | 87846 | 0 | 0 | 0.48 | 105.6 | 822-1 | RTS 18/I | RTS 17/ I | 0.306 | 67.32 |  |  |  |  | POL1_
|  | s přemístěním hmot na skládku na vzdálenost do 3 m nebo s naložením na dopravní prostředek, | [23 empty] | SPI
34 | 114203201R00 | Očištění kamene nebo tvárnic od hlíny nebo písku | m3 | 35.2 | 2600 | 91520 |  | 0 |  | 0 | 21 | 110739.2 | 0 | 0 | 0 | 0 | 800-1 | RTS 18/I | RTS 17/ I | 0.981 | 34.53 |  |  |  |  | POL1_
|  | získaných při rozebrání dlažeb, záhozů, rovnanin a soustřeďovacích staveb, | [23 empty] | SPI
|  | 220*0,16 |  | 35.2 | [21 empty] | VV | 0
35 | 115001101R00 | Převedení vody při průměru potrubí DN do 100 mm | m | 25 | 250 | 6250 |  | 0 |  | 0 | 21 | 7562.5 | 0.00692 | 0.17 | 0 | 0 | 800-1 | RTS 18/I | RTS 17/ I | 0.502 | 12.55 |  |  |  |  | POL1_
|  | získané při čerpání potrubím nebo žlaby, montáž a demontáž potrubí nebo žlabu, jeho utěsnění po dobu provozu a opotřebení materiálu potrubí nebo žlabu, podpěrná konstrukce. | [23 empty] | SPI |  | získané při čerpání potrubím nebo žlaby, montáž a demontáž potrubí nebo žlabu, jeho utěsnění po dobu provozu a opotřebení materiálu potrubí nebo žlabu, podpěrná konstrukce.
36 | 115101201R00 | Čerpání vody na dopravní výšku do 10 m s uvažovaným průměrným přítokem do 500 l/min | h | 100 | 63 | 6300 |  | 0 |  | 0 | 21 | 7623 | 0 | 0 | 0 | 0 | 800-1 | RTS 18/I | RTS 17/ I | 0.203 | 20.3 |  |  |  |  | POL1_
|  | na vzdálenost (výšku) od hladiny vody v jímce po výšku roviny proložené osou nejvyššího bodu výtlačného potrubí, odpadní potrubí v délce do 20 m, | [23 empty] | SPI |  | na vzdálenost (výšku) od hladiny vody v jímce po výšku roviny proložené osou nejvyššího bodu výtlačného potrubí, odpadní potrubí v délce do 20 m,
37 | 115101301R00 | Pohotovost záložní čerpací soupravy na dopravní výšku do 10 m s uvažovaným průměrným přítokem do 500 l/min | den | 20 | 43 | 860 |  | 0 |  | 0 | 21 | 1040.6 | 0 | 0 | 0 | 0 | 800-1 | RTS 18/I | RTS 17/ I | 0 | 0 |  |  |  |  | POL1_
|  | na vzdálenost (výšku) od hladiny vody v jímce po výšku roviny proložené osou nejvyššího bodu výtlačného potrubí, včetně sacího a výtlačného potrubí, příp. odpadní žlaby a lešení pod čerpadlo a pod potrubí nebo pod odpadní žlaby, | [23 empty] | SPI |  | na vzdálenost (výšku) od hladiny vody v jímce po výšku roviny proložené osou nejvyššího bodu výtlačného potrubí, včetně sacího a výtlačného potrubí, příp. odpadní žlaby a lešení pod čerpadlo a pod potrubí nebo pod odpadní žlaby,
38 | 162701105R00 | Vodorovné přemístění výkopku z horniny 1 až 4, na vzdálenost přes 9 000 do 10 000 m | m3 | 518 | 233 | 120694 |  | 0 |  | 0 | 21 | 146039.74 | 0 | 0 | 0 | 0 | 800-1 | RTS 18/I | RTS 17/ I | 0.011 | 5.7 |  |  |  |  | POL1_
|  | po suchu, bez ohledu na druh dopravního prostředku, bez naložení výkopku, avšak se složením bez rozhrnutí, | [23 empty] | SPI |  | po suchu, bez ohledu na druh dopravního prostředku, bez naložení výkopku, avšak se složením bez rozhrnutí,
|  | Výkaz výměr obsahuje pro manipulaci s vytěženou zeminou, popřípadě s vybouranými hmotami, položky, které jsou limitovány určitou vzdáleností pro vodorovné přemístění. Místo pro uložení vytěžené zeminy či vybouraných hmot si zajišťuje uchazeč dle svého technologického plánu a je na uchazeči jaká místa pro uložení zeminy či vybouraných hmot zvolí. Do nabídkové ceny musí uchazeč zakalkulovat skutečné náklady podle odvozní vzdálenosti bez ohledu na to, jaká vzdálenost je uvedená v popise položky.Platí pro všechny položky vodorovného přemístění zeminy, suti, či vybouraných hmot. | [23 empty] | POP |  | Výkaz výměr obsahuje pro manipulaci s vytěženou zeminou, popřípadě s vybouranými hmotami, položky, které jsou limitovány určitou vzdáleností pro vodorovné přemístění. Místo pro uložení vytěžené zeminy či vybouraných hmot si zajišťuje uchazeč dle svého technologického plánu a je na uchazeči jaká místa pro uložení zeminy či vybouraných hmot zvolí. Do nabídkové ceny musí uchazeč zakalkulovat skutečné náklady podle odvozní vzdálenosti bez ohledu na to, jaká vzdálenost je uvedená v popise položky.Platí pro všechny položky vodorovného přemístění zeminy, suti, či vybouraných hmot.
|  | odvoz na deponii z archeologického průzkumu : 300 |  | 300 | [21 empty] | VV | 0
|  | dovoz na zpětný zásyp po archeologickém průzkumu : 300 |  | 300 | [21 empty] | VV | 0
|  | odpočet nových vrstev : -82 |  | -82 | [21 empty] | VV | 0
39 | 167101102R00 | Nakládání, skládání, překládání neulehlého výkopku nakládání výkopku přes 100 m3, z horniny 1 až 4 | m3 | 218 | 57 | 12426 |  | 0 |  | 0 | 21 | 15035.46 | 0 | 0 | 0 | 0 | 800-1 | RTS 18/I | RTS 17/ I | 0.053 | 11.55 |  |  |  |  | POL1_
|  | dovoz na zpětný zásyp po archeologickém průzkumu : 300 |  | 300 | [21 empty] | VV | 0
|  | odpočet nových vrstev : -82 |  | -82 | [21 empty] | VV | 0
40 | 171101111R00 | Uložení sypaniny do násypů zhutněných z hornin nesoudržných sypkých s relativní ulehlostí l(d) 0,9 nebo v aktivní zóně | m3 | 218 | 101 | 22018 |  | 0 |  | 0 | 21 | 26641.78 | 0 | 0 | 0 | 0 | 800-1 | RTS 18/I | RTS 17/ I | 0.121 | 26.38 |  |  |  |  | POL1_
|  | s rozprostřením sypaniny ve vrstvách a s hrubým urovnáním, | [23 empty] | SPI
|  | zpětný zásyp po archeologickém průzkumu : 300 |  | 300 | [21 empty] | VV | 0
|  | odpočet nových vrstev : -82 |  | -82 | [21 empty] | VV | 0
41 | 171201201R00 | Uložení sypaniny na dočasnou skládku tak, že na 1 m2 plochy připadá přes 2 m3 výkopku nebo ornice | m3 | 300 | 16 | 4800 |  | 0 |  | 0 | 21 | 5808 | 0 | 0 | 0 | 0 | 800-1 | RTS 18/I | RTS 17/ I | 0.009 | 2.7 |  |  |  |  | POL1_
42 | 181101105T01 | Úprava pláně v zářezech v hornině 1 až 4, se zhutněním, Edef2 30-45 MPa dle parametrů PD | m2 | 220 | 12 | 2640 |  | 0 |  | 0 | 21 | 3194.4 | 0 | 0 | 0 | 0 | 800-1 | Vlastní | RTS 17/I | 0.018 | 3.96 |  |  |  |  | POL1_
|  | vyrovnáním výškových rozdílů, ploch vodorovných a ploch do sklonu 1 : 5. | [23 empty] | SPI
43 | 199000002R00 | Poplatky za skládku horniny 1- 4 | m3 | 82 | 450 | 36900 |  | 0 |  | 0 | 21 | 44649 | 0 | 0 | 0 | 0 | 800-1 | RTS 18/I | RTS 17/ I | 0 | 0 |  |  |  |  | POL1_
|  | Výkaz výměr obsahuje pro manipulaci s vytěženou zeminou, popřípadě s vybouranými hmotami, položky, které jsou limitovány určitou vzdáleností pro vodorovné přemístění. Místo pro uložení vytěžené zeminy či vybouraných hmot si zajišťuje uchazeč dle svého technologického plánu a je na uchazeči jaká místa pro uložení zeminy či vybouraných hmot zvolí. Do nabídkové ceny musí uchazeč zakalkulovat skutečné náklady podle odvozní vzdálenosti bez ohledu na to, jaká vzdálenost je uvedená v popise položky.Platí pro všechny položky vodorovného přemístění zeminy, suti, či vybouraných hmot. | [23 empty] | POP |  | Výkaz výměr obsahuje pro manipulaci s vytěženou zeminou, popřípadě s vybouranými hmotami, položky, které jsou limitovány určitou vzdáleností pro vodorovné přemístění. Místo pro uložení vytěžené zeminy či vybouraných hmot si zajišťuje uchazeč dle svého technologického plánu a je na uchazeči jaká místa pro uložení zeminy či vybouraných hmot zvolí. Do nabídkové ceny musí uchazeč zakalkulovat skutečné náklady podle odvozní vzdálenosti bez ohledu na to, jaká vzdálenost je uvedená v popise položky.Platí pro všechny položky vodorovného přemístění zeminy, suti, či vybouraných hmot.
|  | přebytek výkopu dle TZ : 82 |  | 82 | [21 empty] | VV | 0
44 | 561301119R00 | Stabilizace podkladu hydraulickými pojivy tloušťky 500 mm | m2 | 220 | 1200 | 264000 |  | 0 |  | 0 | 21 | 319440 | 0 | 0 | 0 | 0 | 822-1 | RTS 18/I | RTS 17/ I | 0.03742 | 8.23 |  |  |  |  | POL1_
|  | Rozrušení pláně dozerem. Pokládka pojiva. Zafrézování pojiva do podkladu. Úprava pláně do požadované nivelety. Zhutnění pláně. Bez dodávky pojiva. | [23 empty] | SPI |  | Rozrušení pláně dozerem. Pokládka pojiva. Zafrézování pojiva do podkladu. Úprava pláně do požadované nivelety. Zhutnění pláně. Bez dodávky pojiva.
45 | 564851113R00 | Podklad ze štěrkodrti s rozprostřením a zhutněním tloušťka po zhutnění 170 mm | m2 | 220 | 246.5 | 54230 |  | 0 |  | 0 | 21 | 65618.3 | 0.37485 | 82.47 | 0 | 0 | 822-1 | RTS 18/I | RTS 17/ I | 0.026 | 5.72 |  |  |  |  | POL1_
46 | 567132113R00 | Podklad z kameniva zpevněného cementem KZC 1, tloušťka po zhutnění 180 mm | m2 | 220 | 347 | 76340 |  | 0 |  | 0 | 21 | 92371.4 | 0.45977 | 101.15 | 0 | 0 | 822-1 | RTS 18/I | RTS 17/ I | 0.026 | 5.72 |  |  |  |  | POL1_
|  | bez dilatačních spár, s rozprostřením a zhutněním, ošetřením povrchu podkladu vodou | [23 empty] | SPI
47 | 594111111R00 | Dlažba nebo přídlažba z lomového kamene do lože z kameniva těženého tloušťky 50 mm, včetně dodávky kamene tloušťky 20cm, třídy 1 | m2 | 220 | 1750 | 385000 |  | 0 |  | 0 | 21 | 465850 | 0.54 | 118.8 | 0 | 0 | 822-1 | RTS 18/I | RTS 17/ I | 0.672 | 147.84 |  |  |  |  | POL1_
|  | lomařsky upraveného rigolového, bez vyplnění spár v ploše vodorovné nebo ve sklonu, s provedením lože tl. 50 mm | [23 empty] | SPI |  | lomařsky upraveného rigolového, bez vyplnění spár v ploše vodorovné nebo ve sklonu, s provedením lože tl. 50 mm
48 | 599432111R00 | Vyplnění spár dlažby (přídlažby) z lomového kamene kamenivem těženým | m2 | 220 | 75 | 16500 |  | 0 |  | 0 | 21 | 19965 | 0.10354 | 22.78 | 0 | 0 | 822-1 | RTS 18/I | RTS 17/ I | 0.124 | 27.28 |  |  |  |  | POL1_
|  | v jakémkoliv sklonu plochy a jakékoliv tloušťky | [23 empty] | SPI
49 | 899331112T00 | Výšková úprava vstupu do 20 cm, úprava poklopu | kus | 1 | 1720 | 1720 |  | 0 |  | 0 | 21 | 2081.2 | 0.43094 | 0.43 | 0 | 0 |  | Vlastní | RTS 17/I | 3.817 | 3.82 |  |  |  |  | POL1_
|  | Posílení krycí mříže větracího otvoru ze sklepa arciděkanství poklopem 600x600 mm z ocel. plechu tl. 10 mm a výztužným rámem - zajištění pojezdu těžké techniky po komunikaci před jižním průčelím kostela | [23 empty] | POP |  | Posílení krycí mříže větracího otvoru ze sklepa arciděkanství poklopem 600x600 mm z ocel. plechu tl. 10 mm a výztužným rámem - zajištění pojezdu těžké techniky po komunikaci před jižním průčelím kostela
|  | viz. Souhrnná zpráva, Zásady organizace výstavby : 1 |  | 1 | [21 empty] | VV | 0
50 | 58530120.AR | vápno | t | 6.6 | 4000 | 26400 |  | 0 |  | 0 | 21 | 31944 | 1 | 6.6 | 0 | 0 | SPCM | RTS 18/I | RTS 17/ I | 0 | 0 |  |  |  |  | POL3_
|  | 220*0,03 |  | 6.6 | [21 empty] | VV | 0
51 | 979086112R00 | Nakládání nebo překládání suti a vybouraných hmot | t | 105.6 | 137 | 14467.2 |  | 0 |  | 0 | 21 | 17505.312 | 0 | 0 | 0 | 0 |  | RTS 18/I | RTS 17/ I | 0.277 | 29.25 |  |  |  |  | POL8_
|  | Včetně: | [23 empty] | POP
|  | - při vodorovné dopravě po suchu : přepravy za ztížených provozních podmínek, | [23 empty] | POP
|  | - při vodorovné dopravě po vodě : vyložení na hromady na suchu nebo na přeložení na dopravní prostředek na suchu do 15 m vodorovně a současně do 4 m svisle, | [23 empty] | POP |  | - při vodorovné dopravě po vodě : vyložení na hromady na suchu nebo na přeložení na dopravní prostředek na suchu do 15 m vodorovně a současně do 4 m svisle,
|  | - při nakládání nebo překládání : dopravy do 15 m vodorovně a současně do 4 m svisle. | [23 empty] | POP
52 | 979081111R00 | Odvoz suti a vybouraných hmot na skládku do 1 km | t | 105.6 | 365 | 38544 |  | 0 |  | 0 | 21 | 46638.24 | 0 | 0 | 0 | 0 | 801-3 | RTS 18/I | RTS 17/ I | 0.49 | 51.74 |  |  |  |  | POL8_
|  | Včetně naložení na dopravní prostředek a složení na skládku, bez poplatku za skládku. | [23 empty] | POP
|  | Výkaz výměr obsahuje pro manipulaci s vytěženou zeminou, popřípadě s vybouranými hmotami, položky, které jsou limitovány určitou vzdáleností pro vodorovné přemístění. Místo pro uložení vytěžené zeminy či vybouraných hmot si zajišťuje uchazeč dle svého technologického plánu a je na uchazeči jaká místa pro uložení zeminy či vybouraných hmot zvolí. Do nabídkové ceny musí uchazeč zakalkulovat skutečné náklady podle odvozní vzdálenosti bez ohledu na to, jaká vzdálenost je uvedená v popise položky.Platí pro všechny položky vodorovného přemístění zeminy, suti, či vybouraných hmot. | [23 empty] | POP |  | Výkaz výměr obsahuje pro manipulaci s vytěženou zeminou, popřípadě s vybouranými hmotami, položky, které jsou limitovány určitou vzdáleností pro vodorovné přemístění. Místo pro uložení vytěžené zeminy či vybouraných hmot si zajišťuje uchazeč dle svého technologického plánu a je na uchazeči jaká místa pro uložení zeminy či vybouraných hmot zvolí. Do nabídkové ceny musí uchazeč zakalkulovat skutečné náklady podle odvozní vzdálenosti bez ohledu na to, jaká vzdálenost je uvedená v popise položky.Platí pro všechny položky vodorovného přemístění zeminy, suti, či vybouraných hmot.
53 | 979081121R00 | Odvoz suti a vybouraných hmot na skládku příplatek za každý další 1 km | t | 2112 | 14 | 29568 |  | 0 |  | 0 | 21 | 35777.28 | 0 | 0 | 0 | 0 | 801-3 | RTS 18/I | RTS 17/ I | 0 | 0 |  |  |  |  | POL8_
|  | na deponii a zpět | [23 empty] | POP
54 | 979093111R00 | Uložení suti na skládku bez zhutnění | t | 105.6 | 250 | 26400 |  | 0 |  | 0 | 21 | 31944 | 0 | 0 | 0 | 0 |  | RTS 18/I | RTS 17/ I | 0.006 | 0.63 |  |  |  |  | POL8_
Díl: | 61 | Úpravy povrchů vnitřní |  |  |  | 184914.3 |  | 0 |  | 0 |  | 223746.303 |  | 2.19 |  | 0 |  |  |  |  | 40.88 |  |  |  |  | DIL
55 | 610991111R00 | Zakrývání výplní vnitřních otvorů, předmětů apod. fólií Pe 0,05-0,2 mm | m2 | 350.4882 | 54 | 18926.36 |  | 0 |  | 0 | 21 | 22900.8956 | 0 | 0 | 0 | 0 | 801-1 | RTS 18/I | RTS 17/ I | 0 | 0 |  |  |  |  | POL1_1
|  | které se zřizují před úpravami povrchu, a obalení osazených dveřních zárubní před znečištěním při úpravách povrchu nástřikem plastických maltovin včetně pozdějšího odkrytí, | [23 empty] | SPI |  | které se zřizují před úpravami povrchu, a obalení osazených dveřních zárubní před znečištěním při úpravách povrchu nástřikem plastických maltovin včetně pozdějšího odkrytí,
|  | vitráže okno č. 4 : 23,17 |  | 23.17 | [21 empty] | VV | 0
|  | okno č. 5 : 23,03 |  | 23.03 | [21 empty] | VV | 0
|  | okno č. 6 : 21,52 |  | 21.52 | [21 empty] | VV | 0
|  | okno č. 7 : 22,98 |  | 22.98 | [21 empty] | VV | 0
|  | okno č. 8 : 1,33 |  | 1.33 | [21 empty] | VV | 0
|  | okno č. 9 : 4,68 |  | 4.68 | [21 empty] | VV | 0
|  | okno č. 10 : 19,32 |  | 19.32 | [21 empty] | VV | 0
|  | okno č. 11 : 19,47 |  | 19.47 | [21 empty] | VV | 0
|  | okno č. 12 : 19,40 |  | 19.4 | [21 empty] | VV | 0
|  | okno č. 13 : 19,45 |  | 19.45 | [21 empty] | VV | 0
|  | okno č. 14 : 19,02 |  | 19.02 | [21 empty] | VV | 0
|  | okno č. 15 : 20,84 |  | 20.84 | [21 empty] | VV | 0
|  | okno č. 16 : 11,70 |  | 11.7 | [21 empty] | VV | 0
|  | okno č. 17 : 11,19 |  | 11.19 | [21 empty] | VV | 0
|  | okno č. 18 : 11,21 |  | 11.21 | [21 empty] | VV | 0
|  | okno č. 19 : 13,81 |  | 13.81 | [21 empty] | VV | 0
|  | okno č. 20 : 21,98 |  | 21.98 | [21 empty] | VV | 0
|  | okno č. 21 : 19,72 |  | 19.72 | [21 empty] | VV | 0
|  | okno č. 25 : 1,98 |  | 1.98 | [21 empty] | VV | 0
|  | okno č. 26 : 2,98 |  | 2.98 | [21 empty] | VV | 0
|  | okno č. 27 : 0,93 |  | 0.93 | [21 empty] | VV | 0
|  | okno č. 28 : 0,25 |  | 0.25 | [21 empty] | VV | 0
|  | okno č. 29 : 2,45 |  | 2.45 | [21 empty] | VV | 0
|  | okno č. 31 : 1,25 |  | 1.25 | [21 empty] | VV | 0
|  | truhlářské TR 1 : 0,76*2,305 |  | 1.7518 | [21 empty] | VV | 0
|  | TR2-6 : 0,26*0,76*5 |  | 0.988 | [21 empty] | VV | 0
|  | TR7 : 0,3*0,715 |  | 0.2145 | [21 empty] | VV | 0
|  | TR8 : 2,41*2,86+2,41*1,65 |  | 10.8691 | [21 empty] | VV | 0
|  | TR9 : 1,03*2,5 |  | 2.575 | [21 empty] | VV | 0
|  | TR10 : 2,4*3,65+2,4*1,97 |  | 13.488 | [21 empty] | VV | 0
|  | TR11 : 0,83*2,08 |  | 1.7264 | [21 empty] | VV | 0
|  | TR12 : 1,215*2,185 |  | 2.6548 | [21 empty] | VV | 0
|  | TR13 : 0,915*2,065 |  | 1.8895 | [21 empty] | VV | 0
|  | Z14,15 : 0,15*0,5*3 |  | 0.225 | [21 empty] | VV | 0
|  | Z16 : 0,19*0,5 |  | 0.095 | [21 empty] | VV | 0
|  | Z17 : 0,16*0,59 |  | 0.0944 | [21 empty] | VV | 0
|  | Z18 : 0,17*0,59 |  | 0.1003 | [21 empty] | VV | 0
|  | Z19 : 0,17*0,46*2 |  | 0.1564 | [21 empty] | VV | 0
56 | 611422133R00 | Omítky vnitřní stropů vápenné, vápenocementové kleneb nebo skořepin štukové | m2 | 42 | 650 | 27300 |  | 0 |  | 0 | 21 | 33033 | 0.05116 | 2.15 | 0 | 0 | 801-1 | RTS 18/I | RTS 17/ I | 0.948 | 39.82 |  |  |  |  | POL1_
|  | s pomocným lešením o výšce podlahy do 1900 mm a pro zatížení do 1,5 kPa, | [23 empty] | SPI
|  | D 1.2 sanace kleneb : 42 |  | 42 | [21 empty] | VV | 0
57 | 612453521R00 | Omítka rýh ve stěnách maltou cementovou o šířce rýhy do 150 mm, dřevěným hladítkem hlazenou | m2 | 0.7635 | 463 | 353.5 |  | 0 |  | 0 | 21 | 427.735 | 0.04949 | 0.04 | 0 | 0 | 801-4 | RTS 18/I | RTS 17/ I | 1.3898 | 1.06 |  |  |  |  | POL1_1
|  | z pomocného pracovního lešení o výšce podlahy do 1900 mm a pro zatížení do 1,5 kPa, | [23 empty] | SPI
|  | D 1.1.2.10 : (0,775+1,045+5,285+0,33+0,2)*0,1 |  | 0.7635 | [21 empty] | VV | 0
58 | 782 R932 | Kámen typ P-PR-1 prvky z hořického pískovce,Základní očištění od prachových depozitů a holubího trus | m2 | 42.828 | 140 | 5995.92 |  | 0 |  | 0 | 21 | 7255.0632 | 0 | 0 | 0 | 0 |  | Vlastní | Indiv | 0 | 0 |  |  |  |  | POL1_
|  | Kámen typ P-PR-1: Profilované kamenné prvky z hořického pískovce, lehké poškození kamene, minimální pokrytí sádrovcovou krustou - postup restaurování viz. Technická zpráva a Restaurátorský posudek kamene a omítek (příloha Technické zprávy) | [23 empty] | POP |  | Kámen typ P-PR-1: Profilované kamenné prvky z hořického pískovce, lehké poškození kamene, minimální pokrytí sádrovcovou krustou - postup restaurování viz. Technická zpráva a Restaurátorský posudek kamene a omítek (příloha Technické zprávy)
|  | o restaurování okenních kamenných ostění v celé rozvinuté šířce v rozsahu Charvátovské kruchty (okna ve stěnách S15 a S16) | [23 empty] | POP |  | o restaurování okenních kamenných ostění v celé rozvinuté šířce v rozsahu Charvátovské kruchty (okna ve stěnách S15 a S16)
|  | ostění oken Charvátovské kruchty S15,16 : 10,6*2*0,9 |  | 19.08 | [21 empty] | VV | 0
|  | 10,3*2*0,9 |  | 18.54 | [21 empty] | VV | 0
|  | parapety : 2,01*1,2+2,33*1,2 |  | 5.208 | [21 empty] | VV | 0
59 | 782 R933 | Kámen typ P-PR-1 Prekonsolidace narušených míst;v rámci úpravy sejmout některé oddělené části kamenů | m2 | 42.828 | 190 | 8137.32 |  | 0 |  | 0 | 21 | 9846.1572 | 0 | 0 | 0 | 0 |  | Vlastní | Indiv | 0 | 0 |  |  |  |  | POL1_
|  | Kámen typ P-PR-1: Profilované kamenné prvky z hořického pískovce, lehké poškození kamene, minimální pokrytí sádrovcovou krustou - postup restaurování viz. Technická zpráva a Restaurátorský posudek kamene a omítek (příloha Technické zprávy) | [23 empty] | POP |  | Kámen typ P-PR-1: Profilované kamenné prvky z hořického pískovce, lehké poškození kamene, minimální pokrytí sádrovcovou krustou - postup restaurování viz. Technická zpráva a Restaurátorský posudek kamene a omítek (příloha Technické zprávy)
|  | o restaurování okenních kamenných ostění v celé rozvinuté šířce v rozsahu Charvátovské kruchty (okna ve stěnách S15 a S16) | [23 empty] | POP |  | o restaurování okenních kamenných ostění v celé rozvinuté šířce v rozsahu Charvátovské kruchty (okna ve stěnách S15 a S16)
60 | 782 R934 | Kámen typ P-PR-1 z hořického pískovce Omytí povrchu vodní párou s regulovaným tlakem | m2 | 42.828 | 160 | 6852.48 |  | 0 |  | 0 | 21 | 8291.5008 | 0 | 0 | 0 | 0 |  | Vlastní | Indiv | 0 | 0 |  |  |  |  | POL1_
|  | Kámen typ P-PR-1: Profilované kamenné prvky z hořického pískovce, lehké poškození kamene, minimální pokrytí sádrovcovou krustou - postup restaurování viz. Technická zpráva a Restaurátorský posudek kamene a omítek (příloha Technické zprávy) | [23 empty] | POP |  | Kámen typ P-PR-1: Profilované kamenné prvky z hořického pískovce, lehké poškození kamene, minimální pokrytí sádrovcovou krustou - postup restaurování viz. Technická zpráva a Restaurátorský posudek kamene a omítek (příloha Technické zprávy)
|  | o restaurování okenních kamenných ostění v celé rozvinuté šířce v rozsahu Charvátovské kruchty (okna ve stěnách S15 a S16) | [23 empty] | POP |  | o restaurování okenních kamenných ostění v celé rozvinuté šířce v rozsahu Charvátovské kruchty (okna ve stěnách S15 a S16)
61 | 782 R935 | Kámen typ P-PR-1 z hořického pískovce Odstranění, resp. ztenčení sádrovcové krusty | m2 | 42.828 | 380 | 16274.64 |  | 0 |  | 0 | 21 | 19692.3144 | 0 | 0 | 0 | 0 |  | Vlastní | Indiv | 0 | 0 |  |  |  |  | POL1_
|  | Kámen typ P-PR-1: Profilované kamenné prvky z hořického pískovce, lehké poškození kamene, minimální pokrytí sádrovcovou krustou - postup restaurování viz. Technická zpráva a Restaurátorský posudek kamene a omítek (příloha Technické zprávy) | [23 empty] | POP |  | Kámen typ P-PR-1: Profilované kamenné prvky z hořického pískovce, lehké poškození kamene, minimální pokrytí sádrovcovou krustou - postup restaurování viz. Technická zpráva a Restaurátorský posudek kamene a omítek (příloha Technické zprávy)
|  | o restaurování okenních kamenných ostění v celé rozvinuté šířce v rozsahu Charvátovské kruchty (okna ve stěnách S15 a S16) | [23 empty] | POP |  | o restaurování okenních kamenných ostění v celé rozvinuté šířce v rozsahu Charvátovské kruchty (okna ve stěnách S15 a S16)
62 | 782 R936 | Kámen typ P-PR-1 z hořického pískovce Odstranění dožilých vysprávek a spárování | m2 | 42.828 | 330 | 14133.24 |  | 0 |  | 0 | 21 | 17101.2204 | 0 | 0 | 0 | 0 |  | Vlastní | Indiv | 0 | 0 |  |  |  |  | POL1_
|  | Kámen typ P-PR-1: Profilované kamenné prvky z hořického pískovce, lehké poškození kamene, minimální pokrytí sádrovcovou krustou - postup restaurování viz. Technická zpráva a Restaurátorský posudek kamene a omítek (příloha Technické zprávy) | [23 empty] | POP |  | Kámen typ P-PR-1: Profilované kamenné prvky z hořického pískovce, lehké poškození kamene, minimální pokrytí sádrovcovou krustou - postup restaurování viz. Technická zpráva a Restaurátorský posudek kamene a omítek (příloha Technické zprávy)
|  | o restaurování okenních kamenných ostění v celé rozvinuté šířce v rozsahu Charvátovské kruchty (okna ve stěnách S15 a S16) | [23 empty] | POP |  | o restaurování okenních kamenných ostění v celé rozvinuté šířce v rozsahu Charvátovské kruchty (okna ve stěnách S15 a S16)
63 | 782 R938 | Kámen typ P-PR-1 z hořického pískovce Konsolidace narušeného kamene | m2 | 42.828 | 220 | 9422.16 |  | 0 |  | 0 | 21 | 11400.8136 | 0 | 0 | 0 | 0 |  | Vlastní | Indiv | 0 | 0 |  |  |  |  | POL1_
|  | Kámen typ P-PR-1: Profilované kamenné prvky z hořického pískovce, lehké poškození kamene, minimální pokrytí sádrovcovou krustou - postup restaurování viz. Technická zpráva a Restaurátorský posudek kamene a omítek (příloha Technické zprávy) | [23 empty] | POP |  | Kámen typ P-PR-1: Profilované kamenné prvky z hořického pískovce, lehké poškození kamene, minimální pokrytí sádrovcovou krustou - postup restaurování viz. Technická zpráva a Restaurátorský posudek kamene a omítek (příloha Technické zprávy)
|  | o restaurování okenních kamenných ostění v celé rozvinuté šířce v rozsahu Charvátovské kruchty (okna ve stěnách S15 a S16) | [23 empty] | POP |  | o restaurování okenních kamenných ostění v celé rozvinuté šířce v rozsahu Charvátovské kruchty (okna ve stěnách S15 a S16)
64 | 782 R939 | Kámen typ P-PR-1 z hořického pískovce Tmelení kamene,výměna dožilých bloků kamenickými doplňky | m2 | 42.828 | 900 | 38545.2 |  | 0 |  | 0 | 21 | 46639.692 | 0 | 0 | 0 | 0 |  | Vlastní | Indiv | 0 | 0 |  |  |  |  | POL1_
|  | Kámen typ P-PR-1: Profilované kamenné prvky z hořického pískovce, lehké poškození kamene, minimální pokrytí sádrovcovou krustou - postup restaurování viz. Technická zpráva a Restaurátorský posudek kamene a omítek (příloha Technické zprávy) | [23 empty] | POP |  | Kámen typ P-PR-1: Profilované kamenné prvky z hořického pískovce, lehké poškození kamene, minimální pokrytí sádrovcovou krustou - postup restaurování viz. Technická zpráva a Restaurátorský posudek kamene a omítek (příloha Technické zprávy)
|  | o restaurování okenních kamenných ostění v celé rozvinuté šířce v rozsahu Charvátovské kruchty (okna ve stěnách S15 a S16) | [23 empty] | POP |  | o restaurování okenních kamenných ostění v celé rozvinuté šířce v rozsahu Charvátovské kruchty (okna ve stěnách S15 a S16)
65 | 782 R9391 | Kámen typ P-PR-1 z hořického pískovce- spárování | m2 | 42.828 | 590 | 25268.52 |  | 0 |  | 0 | 21 | 30574.9092 | 0 | 0 | 0 | 0 |  | Vlastní | Indiv | 0 | 0 |  |  |  |  | POL1_
|  | Kámen typ P-PR-1: Profilované kamenné prvky z hořického pískovce, lehké poškození kamene, minimální pokrytí sádrovcovou krustou - postup restaurování viz. Technická zpráva a Restaurátorský posudek kamene a omítek (příloha Technické zprávy) | [23 empty] | POP |  | Kámen typ P-PR-1: Profilované kamenné prvky z hořického pískovce, lehké poškození kamene, minimální pokrytí sádrovcovou krustou - postup restaurování viz. Technická zpráva a Restaurátorský posudek kamene a omítek (příloha Technické zprávy)
|  | o restaurování okenních kamenných ostění v celé rozvinuté šířce v rozsahu Charvátovské kruchty (okna ve stěnách S15 a S16) | [23 empty] | POP |  | o restaurování okenních kamenných ostění v celé rozvinuté šířce v rozsahu Charvátovské kruchty (okna ve stěnách S15 a S16)
66 | 782 R9392 | Kámen typ P-PR-1 z hořického pískovce - barevná retuš | m2 | 42.828 | 60 | 2569.68 |  | 0 |  | 0 | 21 | 3109.3128 | 0 | 0 | 0 | 0 |  | Vlastní | Indiv | 0 | 0 |  |  |  |  | POL1_
|  | Kámen typ P-PR-1: Profilované kamenné prvky z hořického pískovce, lehké poškození kamene, minimální pokrytí sádrovcovou krustou - postup restaurování viz. Technická zpráva a Restaurátorský posudek kamene a omítek (příloha Technické zprávy) | [23 empty] | POP |  | Kámen typ P-PR-1: Profilované kamenné prvky z hořického pískovce, lehké poškození kamene, minimální pokrytí sádrovcovou krustou - postup restaurování viz. Technická zpráva a Restaurátorský posudek kamene a omítek (příloha Technické zprávy)
|  | o restaurování okenních kamenných ostění v celé rozvinuté šířce v rozsahu Charvátovské kruchty (okna ve stěnách S15 a S16) | [23 empty] | POP |  | o restaurování okenních kamenných ostění v celé rozvinuté šířce v rozsahu Charvátovské kruchty (okna ve stěnách S15 a S16)
67 | 782 R9393 | Kámen typ P-PR-1 z hořického pískovce - biocidní ošetření | m2 | 42.828 | 70 | 2997.96 |  | 0 |  | 0 | 21 | 3627.5316 | 0 | 0 | 0 | 0 |  | Vlastní | Indiv | 0 | 0 |  |  |  |  | POL1_
|  | Kámen typ P-PR-1: Profilované kamenné prvky z hořického pískovce, lehké poškození kamene, minimální pokrytí sádrovcovou krustou - postup restaurování viz. Technická zpráva a Restaurátorský posudek kamene a omítek (příloha Technické zprávy) | [23 empty] | POP |  | Kámen typ P-PR-1: Profilované kamenné prvky z hořického pískovce, lehké poškození kamene, minimální pokrytí sádrovcovou krustou - postup restaurování viz. Technická zpráva a Restaurátorský posudek kamene a omítek (příloha Technické zprávy)
|  | o restaurování okenních kamenných ostění v celé rozvinuté šířce v rozsahu Charvátovské kruchty (okna ve stěnách S15 a S16) | [23 empty] | POP |  | o restaurování okenních kamenných ostění v celé rozvinuté šířce v rozsahu Charvátovské kruchty (okna ve stěnách S15 a S16)
68 | 782 R9394 | Kámen typ P-PR-1 z hořického pískovce Lokální hydrofobizace | m2 | 42.828 | 190 | 8137.32 |  | 0 |  | 0 | 21 | 9846.1572 | 0 | 0 | 0 | 0 |  | Vlastní | Indiv | 0 | 0 |  |  |  |  | POL1_
|  | Kámen typ P-PR-1: Profilované kamenné prvky z hořického pískovce, lehké poškození kamene, minimální pokrytí sádrovcovou krustou - postup restaurování viz. Technická zpráva a Restaurátorský posudek kamene a omítek (příloha Technické zprávy) | [23 empty] | POP |  | Kámen typ P-PR-1: Profilované kamenné prvky z hořického pískovce, lehké poškození kamene, minimální pokrytí sádrovcovou krustou - postup restaurování viz. Technická zpráva a Restaurátorský posudek kamene a omítek (příloha Technické zprávy)
|  | o restaurování okenních kamenných ostění v celé rozvinuté šířce v rozsahu Charvátovské kruchty (okna ve stěnách S15 a S16) | [23 empty] | POP |  | o restaurování okenních kamenných ostění v celé rozvinuté šířce v rozsahu Charvátovské kruchty (okna ve stěnách S15 a S16)
Díl: | 62 | Úpravy povrchů vnější |  |  |  | 3674403.67 |  | 0 |  | 0 |  | 4446028.4407 |  | 134.15 |  | 0 |  |  |  |  | 3317.95 |  |  |  |  | DIL
69 | 319201315T00 | Vyrovnání povrchu zdiva maltou vápno NHL 3,5 tl.do 3 cm | m2 | 1182.9426 | 600 | 709765.58 |  | 0 |  | 0 | 21 | 858816.3518 | 0.03767 | 44.56 | 0 | 0 |  | Vlastní | RTS 17/I | 0.41 | 485.01 |  |  |  |  | POL1_
|  | Odkryté zdivo dle potřeby vyspravit doplněním vypadaných míst analogickým materiálem na maltu z vápenného pojiva (přirozeně hydraulické vápno NHL 3,5, případně bílé vzdušné vápno modifikované pucolánovými hydraulickými přísadami) a vhodného plniva (čistý křemičitý písek). Do hlubokých spár s maltou vkládat úlomky kamene, případně i kvalitních cihel, zvýší se tím pevnost malty a omezí se smršťování a praskání malty. | [23 empty] | POP |  | Odkryté zdivo dle potřeby vyspravit doplněním vypadaných míst analogickým materiálem na maltu z vápenného pojiva (přirozeně hydraulické vápno NHL 3,5, případně bílé vzdušné vápno modifikované pucolánovými hydraulickými přísadami) a vhodného plniva (čistý křemičitý písek). Do hlubokých spár s maltou vkládat úlomky kamene, případně i kvalitních cihel, zvýší se tím pevnost malty a omezí se smršťování a praskání malty.
|  | D 1.1.2.6-9 S1 : 3,46*6,921 |  | 23.9467 | [21 empty] | VV | 0
|  | -1,8*1,8 |  | -3.24 | [21 empty] | VV | 0
|  | 1,06*1 |  | 1.06 | [21 empty] | VV | 0
|  | S2 : 5,09*5,03 |  | 25.6027 | [21 empty] | VV | 0
|  | 1,139*14,58 |  | 16.6066 | [21 empty] | VV | 0
|  | 1,08*14,58 |  | 15.7464 | [21 empty] | VV | 0
|  | 2,831*3 |  | 8.493 | [21 empty] | VV | 0
|  | 1,055/2*1,3*2 |  | 1.3715 | [21 empty] | VV | 0
|  | S3 : 5,29*4,99 |  | 26.3971 | [21 empty] | VV | 0
|  | 1,12*14,58 |  | 16.3296 | [21 empty] | VV | 0
|  | 0,955*14,58 |  | 13.9239 | [21 empty] | VV | 0
|  | 3,14*3 |  | 9.42 | [21 empty] | VV | 0
|  | 1,065/2*1,3*2 |  | 1.3845 | [21 empty] | VV | 0
|  | OP3 : 0,96*4,791+0,75*8,568+0,4*0,55+0,56*3,911+0,805*4,85+0,815*8,568+0,5*0,55+0,715*3,911 |  | 27.3941 | [21 empty] | VV | 0
|  | S4 : 0,715*5,3 |  | 3.7895 | [21 empty] | VV | 0
|  | 0,64*5,3 |  | 3.392 | [21 empty] | VV | 0
|  | 3,5*1,16 |  | 4.06 | [21 empty] | VV | 0
|  | 1,8*1,8 |  | 3.24 | [21 empty] | VV | 0
|  | 0,5*1,2*2 |  | 1.2 | [21 empty] | VV | 0
|  | 1,11*13,338 |  | 14.8052 | [21 empty] | VV | 0
|  | 1,065*13,338 |  | 14.205 | [21 empty] | VV | 0
|  | 3,125*2,4 |  | 7.5 | [21 empty] | VV | 0
|  | 1,5*1,5 |  | 2.25 | [21 empty] | VV | 0
|  | 1,5*0,5 |  | 0.75 | [21 empty] | VV | 0
|  | OP4 : (1,01+1,18)*4,895+3*0,375+(1,01+1,18)*2,434+1*4,5+0,785*3,789+1,15*4,773+0,785*8,61+0,7*0,55+0,735*3,779 |  | 40.0602 | [21 empty] | VV | 0
|  | S5 : 1,23*5 |  | 6.15 | [21 empty] | VV | 0
|  | 1,23*2,45 |  | 3.0135 | [21 empty] | VV | 0
|  | 2,08*1,4 |  | 2.912 | [21 empty] | VV | 0
|  | 1,855*4,9 |  | 9.0895 | [21 empty] | VV | 0
|  | 2,9*1,2 |  | 3.48 | [21 empty] | VV | 0
|  | 0,9*12 |  | 10.8 | [21 empty] | VV | 0
|  | 1,485*13,15 |  | 19.5278 | [21 empty] | VV | 0
|  | 1,48*10,3 |  | 15.244 | [21 empty] | VV | 0
|  | 3,25*3 |  | 9.75 | [21 empty] | VV | 0
|  | 1,5*0,6*2 |  | 1.8 | [21 empty] | VV | 0
|  | OP5 : 1,655*5,8+0,94*3,8+1,175*8,6+1,305*5,223+0,65*6,1+0,6*4,3+0,935*12,657 |  | 48.4713 | [21 empty] | VV | 0
|  | S6 : 4,85*2,895 |  | 14.0408 | [21 empty] | VV | 0
|  | 6*6,105 |  | 36.63 | [21 empty] | VV | 0
|  | 6,665*2,85 |  | 18.9953 | [21 empty] | VV | 0
|  | 6,3*0,4 |  | 2.52 | [21 empty] | VV | 0
|  | OP6 : 1,5*1,7+2*2+3,5*0,3+0,7*3,5 |  | 10.05 | [21 empty] | VV | 0
|  | S7 : 6,6*7,5 |  | 49.5 | [21 empty] | VV | 0
|  | 2,5*2,8 |  | 7 | [21 empty] | VV | 0
|  | 4,2*2,2 |  | 9.24 | [21 empty] | VV | 0
|  | 4,7*5 |  | 23.5 | [21 empty] | VV | 0
|  | 6,5*0,4 |  | 2.6 | [21 empty] | VV | 0
|  | OP7 : 1,15*0,4+1,15*0,4 |  | 0.92 | [21 empty] | VV | 0
|  | OP9 : (1,2+1,5+1,2)*0,2 |  | 0.78 | [21 empty] | VV | 0
|  | S10 : 4,12*0,5 |  | 2.06 | [21 empty] | VV | 0
|  | S11 : 3,8*0,4 |  | 1.52 | [21 empty] | VV | 0
|  | OP11 : (1,2+1,5+1,)*0,5 |  | 1.85 | [21 empty] | VV | 0
|  | S12 : 3,4*0,5 |  | 1.7 | [21 empty] | VV | 0
|  | S13 : 3,08*0,5 |  | 1.54 | [21 empty] | VV | 0
|  | OP13 : 1,8*0,4+0,9*0,4+1,3*0,4 |  | 1.6 | [21 empty] | VV | 0
|  | S14 : 1,015*0,4 |  | 0.406 | [21 empty] | VV | 0
|  | OP14 : 1,8*4,627+1,5*11,33+1,65/2*3+1,96*3,748+1,5*8,58+1,35*0,65+1,2*2,3+1,71/2*3,1 |  | 54.3027 | [21 empty] | VV | 0
|  | S14 schodiště : 2,995*1,7 |  | 5.0915 | [21 empty] | VV | 0
|  | S15 : 4,555*3,527 |  | 16.0655 | [21 empty] | VV | 0
|  | 1,65*3,4 |  | 5.61 | [21 empty] | VV | 0
|  | 1,745*14,79 |  | 25.8086 | [21 empty] | VV | 0
|  | 2,72*2,7 |  | 7.344 | [21 empty] | VV | 0
|  | 5,6*0,3 |  | 1.68 | [21 empty] | VV | 0
|  | OP15 : 2,01*3,5+1,5*8,6+1,5*0,65+1,5*2,7+1,5/2*3+1,7*3,757+1,6*8,6+1,5*0,65+1,5*2,3+1,74/2*3,2+1,05*2,3+1,3*0,3 |  | 57.3709 | [21 empty] | VV | 0
|  | S16 : 1,62*3,6 |  | 5.832 | [21 empty] | VV | 0
|  | 2,025*3,6 |  | 7.29 | [21 empty] | VV | 0
|  | 2,125*0,995 |  | 2.1144 | [21 empty] | VV | 0
|  | 2,65*2,1 |  | 5.565 | [21 empty] | VV | 0
|  | -1*1,5 |  | -1.5 | [21 empty] | VV | 0
|  | 1,2*2,2 |  | 2.64 | [21 empty] | VV | 0
|  | 1,25*2,2 |  | 2.75 | [21 empty] | VV | 0
|  | 1,765*12,63 |  | 22.292 | [21 empty] | VV | 0
|  | 1,75*12,63 |  | 22.1025 | [21 empty] | VV | 0
|  | 2,155*2,8 |  | 6.034 | [21 empty] | VV | 0
|  | OP16 : 1,2*3,506+1,4*8,6+1*2,85+1,3*3,506+1,2*8,35+0,8*0,55+0,7*2,5+1,4/2*2,6 |  | 37.685 | [21 empty] | VV | 0
|  | S17 : 0,55*4,2 |  | 2.31 | [21 empty] | VV | 0
|  | 0,485*4,2 |  | 2.037 | [21 empty] | VV | 0
|  | 3,3*0,4 |  | 1.32 | [21 empty] | VV | 0
|  | 1,85*1,5/2*2 |  | 2.775 | [21 empty] | VV | 0
|  | 0,4*2,2 |  | 0.88 | [21 empty] | VV | 0
|  | 0,35*2,2 |  | 0.77 | [21 empty] | VV | 0
|  | 1,445*12,55 |  | 18.1348 | [21 empty] | VV | 0
|  | 1,4*12,55 |  | 17.57 | [21 empty] | VV | 0
|  | 1,3*0,5 |  | 0.65 | [21 empty] | VV | 0
|  | 1,17*0,65 |  | 0.7605 | [21 empty] | VV | 0
|  | 5,11*2,35 |  | 12.0085 | [21 empty] | VV | 0
|  | 1,1*1,1/2*2 |  | 1.21 | [21 empty] | VV | 0
|  | 6,4*0,3 |  | 1.92 | [21 empty] | VV | 0
|  | OP17 : 1,1*3,674+1,1*8,4+1,15*0,55+0,7*2,3+(0,5+1,315)/2*1,6*2+1,15*3,587+1,15*8,8+0,7*2,3 |  | 34.283 | [21 empty] | VV | 0
|  | S18 : 5,22*3,65 |  | 19.053 | [21 empty] | VV | 0
|  | 1,525*14,75 |  | 22.4938 | [21 empty] | VV | 0
|  | 1,42*14,75 |  | 20.945 | [21 empty] | VV | 0
|  | 6,3*0,3 |  | 1.89 | [21 empty] | VV | 0
|  | 6,3*0,6 |  | 3.78 | [21 empty] | VV | 0
|  | 2,2*1,7 |  | 3.74 | [21 empty] | VV | 0
|  | 1*1,1/2*2 |  | 1.1 | [21 empty] | VV | 0
|  | OP18 : 1*8,8+0,8*0,55+0,8*2,454*2+1,19/2*2,8*2+1,15*3,625+1,1*8,8 |  | 30.3472 | [21 empty] | VV | 0
|  | S19 : 1,11*14,74 |  | 16.3614 | [21 empty] | VV | 0
|  | 1,09*14,74 |  | 16.0666 | [21 empty] | VV | 0
|  | 6,3*0,5 |  | 3.15 | [21 empty] | VV | 0
|  | 6,3*0,3 |  | 1.89 | [21 empty] | VV | 0
|  | 2,915*1,4 |  | 4.081 | [21 empty] | VV | 0
|  | 1,5*1,5/2*2 |  | 2.25 | [21 empty] | VV | 0
|  | OP19 : 1,1*3,256+0,95*8,55+0,76*2,2+1,26/2*2,6+1,21/2*2,6+1*8,2+0,5*0,55+0,71*2,6 |  | 26.9081 | [21 empty] | VV | 0
|  | S20 : 3,37*3,35 |  | 11.2895 | [21 empty] | VV | 0
|  | 0,675*14,7 |  | 9.9225 | [21 empty] | VV | 0
|  | 3,3*0,7 |  | 2.31 | [21 empty] | VV | 0
|  | 4*0,4 |  | 1.6 | [21 empty] | VV | 0
|  | 2,73*1 |  | 2.73 | [21 empty] | VV | 0
|  | 1,3*1,5/2*2 |  | 1.95 | [21 empty] | VV | 0
70 | 319201317T00 | Vyrovnání povrchu zdiva maltou vápno NHL 3,5 tl.do 5cm | m2 | 131.9161 | 800 | 105532.89 |  | 0 |  | 0 | 21 | 127694.7969 | 0.03767 | 4.97 | 0 | 0 |  | Vlastní | RTS 17/I | 0.41 | 54.09 |  |  |  |  | POL1_
|  | Odkryté zdivo dle potřeby vyspravit doplněním vypadaných míst analogickým materiálem na maltu z vápenného pojiva (přirozeně hydraulické vápno NHL 3,5, případně bílé vzdušné vápno modifikované pucolánovými hydraulickými přísadami) a vhodného plniva (čistý křemičitý písek). Do hlubokých spár s maltou vkládat úlomky kamene, případně i kvalitních cihel, zvýší se tím pevnost malty a omezí se smršťování a praskání malty. | [23 empty] | POP |  | Odkryté zdivo dle potřeby vyspravit doplněním vypadaných míst analogickým materiálem na maltu z vápenného pojiva (přirozeně hydraulické vápno NHL 3,5, případně bílé vzdušné vápno modifikované pucolánovými hydraulickými přísadami) a vhodného plniva (čistý křemičitý písek). Do hlubokých spár s maltou vkládat úlomky kamene, případně i kvalitních cihel, zvýší se tím pevnost malty a omezí se smršťování a praskání malty.
|  | D 1.1.2.6-9 OP1 : 0,815*4,826+0,655*2+0,385*1,455 |  | 5.8034 | [21 empty] | VV | 0
|  | OP2 : 0,79*8,533+0,59*3,856+0,755*4,757+0,853*8,552+0,45*0,55*2+0,625*3,775 |  | 22.7569 | [21 empty] | VV | 0
|  | S2 : 4,805*1,08 |  | 5.1894 | [21 empty] | VV | 0
|  | S3 : 5,045*0,77 |  | 3.8847 | [21 empty] | VV | 0
|  | S5 : 1,125*1,7 |  | 1.9125 | [21 empty] | VV | 0
|  | 4,575*0,95 |  | 4.3463 | [21 empty] | VV | 0
|  | OP5 : 1,28*1,9+1,86*2 |  | 6.152 | [21 empty] | VV | 0
|  | S6 : 4,64*1,3 |  | 6.032 | [21 empty] | VV | 0
|  | 4,64*0,3 |  | 1.392 | [21 empty] | VV | 0
|  | OP6 : 1,3*1,4+2*1,3 |  | 4.42 | [21 empty] | VV | 0
|  | S7 : 3,8*1,5 |  | 5.7 | [21 empty] | VV | 0
|  | OP7 : 0,9*1,6 |  | 1.44 | [21 empty] | VV | 0
|  | S8 : 4,1*1,69 |  | 6.929 | [21 empty] | VV | 0
|  | S9 : 4*0,45 |  | 1.8 | [21 empty] | VV | 0
|  | S10 : 4,63*2,07 |  | 9.5841 | [21 empty] | VV | 0
|  | S11 : 3,515*1,45 |  | 5.0968 | [21 empty] | VV | 0
|  | (3,515+1,055)*0,8 |  | 3.656 | [21 empty] | VV | 0
|  | OP14 : 1,12*0,9+2,01*0,75+1,96*0,6 |  | 3.6915 | [21 empty] | VV | 0
|  | S14 schodiště : (1,13+0,95+1,105)*0,85 |  | 2.7073 | [21 empty] | VV | 0
|  | OP15 : 1,015*0,8+1,95*0,8+1,99*0,5 |  | 3.367 | [21 empty] | VV | 0
|  | S15 : 4,555*0,753 |  | 3.4299 | [21 empty] | VV | 0
|  | S16 : 5,76*0,6 |  | 3.456 | [21 empty] | VV | 0
|  | OP16 : 1,245*0,7+1,745*1,2+1,775*0,6 |  | 4.0305 | [21 empty] | VV | 0
|  | S17 : 0,37*0,6 |  | 0.222 | [21 empty] | VV | 0
|  | 0,325*0,6 |  | 0.195 | [21 empty] | VV | 0
|  | OP17 : 1,26*1+1,9*0,7+1,9*1,15 |  | 4.775 | [21 empty] | VV | 0
|  | S18 : 5,175*0,85 |  | 4.3988 | [21 empty] | VV | 0
|  | OP18 : 1,1*0,698+1,58*0,4 |  | 1.3998 | [21 empty] | VV | 0
|  | OP19 : 1,185*0,8+1,795*0,7 |  | 2.2045 | [21 empty] | VV | 0
|  | S20 : 3,24*0,6 |  | 1.944 | [21 empty] | VV | 0
71 | 620991121R00 | Zakrývání výplní vnějších otvorů z postaveného lešení | m2 | 2957.7785 | 54 | 159720.04 |  | 0 |  | 0 | 21 | 193261.2484 | 4e-05 | 0.12 | 0 | 0 | 801-1 | RTS 18/I | RTS 17/ I | 0.078 | 230.71 |  |  |  |  | POL1_
|  | s rámy a zárubněmi, zábradlí, předmětů oplechování apod., které se zřizují ještě před úpravami povrchu, před jejich znečištěním při úpravách povrchu nástřikem plastických (lepivých) maltovin | [23 empty] | SPI |  | s rámy a zárubněmi, zábradlí, předmětů oplechování apod., které se zřizují ještě před úpravami povrchu, před jejich znečištěním při úpravách povrchu nástřikem plastických (lepivých) maltovin
|  | vitráže okno č. 4 : 23,17 |  | 23.17 | [21 empty] | VV | 0
|  | okno č. 5 : 23,03 |  | 23.03 | [21 empty] | VV | 0
|  | okno č. 6 : 21,52 |  | 21.52 | [21 empty] | VV | 0
|  | okno č. 7 : 22,98 |  | 22.98 | [21 empty] | VV | 0
|  | okno č. 8 : 1,33 |  | 1.33 | [21 empty] | VV | 0
|  | okno č. 9 : 4,68 |  | 4.68 | [21 empty] | VV | 0
|  | okno č. 10 : 19,32 |  | 19.32 | [21 empty] | VV | 0
|  | okno č. 11 : 19,47 |  | 19.47 | [21 empty] | VV | 0
|  | okno č. 12 : 19,40 |  | 19.4 | [21 empty] | VV | 0
|  | okno č. 13 : 19,45 |  | 19.45 | [21 empty] | VV | 0
|  | okno č. 14 : 19,02 |  | 19.02 | [21 empty] | VV | 0
|  | okno č. 15 : 20,84 |  | 20.84 | [21 empty] | VV | 0
|  | okno č. 16 : 11,70 |  | 11.7 | [21 empty] | VV | 0
|  | okno č. 17 : 11,19 |  | 11.19 | [21 empty] | VV | 0
|  | okno č. 18 : 11,21 |  | 11.21 | [21 empty] | VV | 0
|  | okno č. 19 : 13,81 |  | 13.81 | [21 empty] | VV | 0
|  | okno č. 20 : 21,98 |  | 21.98 | [21 empty] | VV | 0
|  | okno č. 21 : 19,72 |  | 19.72 | [21 empty] | VV | 0
|  | okno č. 25 : 1,98 |  | 1.98 | [21 empty] | VV | 0
|  | okno č. 26 : 2,98 |  | 2.98 | [21 empty] | VV | 0
|  | okno č. 27 : 0,93 |  | 0.93 | [21 empty] | VV | 0
|  | okno č. 28 : 0,25 |  | 0.25 | [21 empty] | VV | 0
|  | okno č. 29 : 2,45 |  | 2.45 | [21 empty] | VV | 0
|  | okno č. 31 : 1,25 |  | 1.25 | [21 empty] | VV | 0
|  | truhlářské TR 1 : 0,76*2,305 |  | 1.7518 | [21 empty] | VV | 0
|  | TR2-6 : 0,26*0,76*5 |  | 0.988 | [21 empty] | VV | 0
|  | TR7 : 0,3*0,715 |  | 0.2145 | [21 empty] | VV | 0
|  | TR8 : 2,41*2,86+2,41*1,65 |  | 10.8691 | [21 empty] | VV | 0
|  | TR9 : 1,03*2,5 |  | 2.575 | [21 empty] | VV | 0
|  | TR10 : 2,4*3,65+2,4*1,97 |  | 13.488 | [21 empty] | VV | 0
|  | TR11 : 0,83*2,08 |  | 1.7264 | [21 empty] | VV | 0
|  | TR12 : 1,215*2,185 |  | 2.6548 | [21 empty] | VV | 0
|  | TR13 : 0,915*2,065 |  | 1.8895 | [21 empty] | VV | 0
|  | Z14,15 : 0,15*0,5*3 |  | 0.225 | [21 empty] | VV | 0
|  | Z16 : 0,19*0,5 |  | 0.095 | [21 empty] | VV | 0
|  | Z17 : 0,16*0,59 |  | 0.0944 | [21 empty] | VV | 0
|  | Z18 : 0,17*0,59 |  | 0.1003 | [21 empty] | VV | 0
|  | Z19 : 0,17*0,46*2 |  | 0.1564 | [21 empty] | VV | 0
|  | D 1.1.2.6-9 Typ V-KV-1 : 242,22369 |  | 242.2237 | [21 empty] | VV | 0
|  | D 1.1.2.6-9 Typ V-KV-2 : 298,9319 |  | 298.9319 | [21 empty] | VV | 0
|  | D 1.1.2.6-9 Typ V-KV-S1 : 272,18587 |  | 272.1859 | [21 empty] | VV | 0
|  | D 1.1.2.6-9 Typ V-KV-S2 : 458,67863 |  | 458.6786 | [21 empty] | VV | 0
|  | D 1.1.2.6-9 Typ V-KV-S3 : 124,5728 |  | 124.5728 | [21 empty] | VV | 0
|  | D 1.1.2.6-9 Typ V-PR1 : 203,467 |  | 203.467 | [21 empty] | VV | 0
|  | D 1.1.2.6-9 Typ V-PR2 : 434,4725 |  | 434.4725 | [21 empty] | VV | 0
|  | D 1.1.2.6-9 Typ V-PRS1 : 35,508 |  | 35.508 | [21 empty] | VV | 0
|  | D 1.1.2.6-9 Typ V-PRS2 : 237,21750 |  | 237.2175 | [21 empty] | VV | 0
|  | D 1.1.2.6-9 Typ PPR1 : 260,5945 |  | 260.5945 | [21 empty] | VV | 0
|  | D 1.1.2.6-9 Typ PPR2 : 39,438 |  | 39.438 | [21 empty] | VV | 0
72 | 622421154T00 | Omítka vnější stěn, MV vápno NHL 3,5 štuková, složitost 3 | m2 | 131.9161 | 1650 | 217661.58 |  | 0 |  | 0 | 21 | 263370.5118 | 0.05723 | 7.55 | 0 | 0 |  | Vlastní | RTS 17/I | 1.321 | 174.26 |  |  |  |  | POL1_
|  | hydrofilní porézní omítku s vysokým podílem pórů s kapilárním chováním, s podílem vzduchových pórů pro pohlcování solí škodlivých pro stavbu, s upravenou granulometrií a probarvenou ve hmotě v odstínu vápence (béžovo-hnědá), u níž technické vlastnosti zaručuje výrobce. Pojivo – přirozeně hydraulické vápno, trassové vápno, případně bílé vzdušné vápno modifikované pucolánovými hydraulickými přísadami. Pro přibarvení použít světlostálé anorganické pigmenty odolné UV záření a stálé v alkalickém prostředí. Omítka nebude barevně upravena povrchovým nátěrem, který by měl v daném pro-středí velmi krátkou životnost. Technologie nanášení omítky, granulometrie směsi a barevný odstín budou upřesněny na základě provedených zkušebních vzorků a schváleny zástupcem památkové péče a projektanta. | [23 empty] | POP |  | hydrofilní porézní omítku s vysokým podílem pórů s kapilárním chováním, s podílem vzduchových pórů pro pohlcování solí škodlivých pro stavbu, s upravenou granulometrií a probarvenou ve hmotě v odstínu vápence (béžovo-hnědá), u níž technické vlastnosti zaručuje výrobce. Pojivo – přirozeně hydraulické vápno, trassové vápno, případně bílé vzdušné vápno modifikované pucolánovými hydraulickými přísadami. Pro přibarvení použít světlostálé anorganické pigmenty odolné UV záření a stálé v alkalickém prostředí. Omítka nebude barevně upravena povrchovým nátěrem, který by měl v daném pro-středí velmi krátkou životnost. Technologie nanášení omítky, granulometrie směsi a barevný odstín budou upřesněny na základě provedených zkušebních vzorků a schváleny zástupcem památkové péče a projektanta.
|  | D 1.1.2.6-9 OP1 : 0,815*4,826+0,655*2+0,385*1,455 |  | 5.8034 | [21 empty] | VV | 0
|  | OP2 : 0,79*8,533+0,59*3,856+0,755*4,757+0,853*8,552+0,45*0,55*2+0,625*3,775 |  | 22.7569 | [21 empty] | VV | 0
|  | S2 : 4,805*1,08 |  | 5.1894 | [21 empty] | VV | 0
|  | S3 : 5,045*0,77 |  | 3.8847 | [21 empty] | VV | 0
|  | S5 : 1,125*1,7 |  | 1.9125 | [21 empty] | VV | 0
|  | 4,575*0,95 |  | 4.3463 | [21 empty] | VV | 0
|  | OP5 : 1,28*1,9+1,86*2 |  | 6.152 | [21 empty] | VV | 0
|  | S6 : 4,64*1,3 |  | 6.032 | [21 empty] | VV | 0
|  | 4,64*0,3 |  | 1.392 | [21 empty] | VV | 0
|  | OP6 : 1,3*1,4+2*1,3 |  | 4.42 | [21 empty] | VV | 0
|  | S7 : 3,8*1,5 |  | 5.7 | [21 empty] | VV | 0
|  | OP7 : 0,9*1,6 |  | 1.44 | [21 empty] | VV | 0
|  | S8 : 4,1*1,69 |  | 6.929 | [21 empty] | VV | 0
|  | S9 : 4*0,45 |  | 1.8 | [21 empty] | VV | 0
|  | S10 : 4,63*2,07 |  | 9.5841 | [21 empty] | VV | 0
|  | S11 : 3,515*1,45 |  | 5.0968 | [21 empty] | VV | 0
|  | (3,515+1,055)*0,8 |  | 3.656 | [21 empty] | VV | 0
|  | OP14 : 1,12*0,9+2,01*0,75+1,96*0,6 |  | 3.6915 | [21 empty] | VV | 0
|  | S14 schodiště : (1,13+0,95+1,105)*0,85 |  | 2.7073 | [21 empty] | VV | 0
|  | OP15 : 1,015*0,8+1,95*0,8+1,99*0,5 |  | 3.367 | [21 empty] | VV | 0
|  | S15 : 4,555*0,753 |  | 3.4299 | [21 empty] | VV | 0
|  | S16 : 5,76*0,6 |  | 3.456 | [21 empty] | VV | 0
|  | OP16 : 1,245*0,7+1,745*1,2+1,775*0,6 |  | 4.0305 | [21 empty] | VV | 0
|  | S17 : 0,37*0,6 |  | 0.222 | [21 empty] | VV | 0
|  | 0,325*0,6 |  | 0.195 | [21 empty] | VV | 0
|  | OP17 : 1,26*1+1,9*0,7+1,9*1,15 |  | 4.775 | [21 empty] | VV | 0
|  | S18 : 5,175*0,85 |  | 4.3988 | [21 empty] | VV | 0
|  | OP18 : 1,1*0,698+1,58*0,4 |  | 1.3998 | [21 empty] | VV | 0
|  | OP19 : 1,185*0,8+1,795*0,7 |  | 2.2045 | [21 empty] | VV | 0
|  | S20 : 3,24*0,6 |  | 1.944 | [21 empty] | VV | 0
73 | 622421155T00 | Omítka vnější stěn, MV vápno NHL 3,5 štuková, složitost 4 | m2 | 1182.9426 | 1800 | 2129296.73 |  | 0 |  | 0 | 21 | 2576449.0433 | 0.06189 | 73.21 | 0 | 0 |  | Vlastní | RTS 17/I | 1.915 | 2265.34 |  |  |  |  | POL1_
|  | Novou omítku provést jako dvouvrstvou hladkou z vápenného pojiva a vhodného plniva (čistý křemičitý písek, případně i příměs drceného vápence – bude předmětem zkoušek). Vápenné pojivo – řádně uleželá kaše z hašeného vzdušného vápna a příměs přirozeně hydraulického vápna NHL 3,5 (případně bílé vzdušné vápno modifikované pucolánovými hydraulickými přísadami). Portlandský cement nesmí být použit. Omítku provést ve dvou vrstvách, protože spáry mezi kameny jsou často velmi hluboké, doporučuje se provést primární vyrovnávací vrstvu omítky z hrubého písku frakce do 8 mm, která vyplní především, někdy velmi objemné, spáry. Vytvoří se tak souvislá plocha, ná-sledně, ne po vyschnutí, ale do ještě vlhké omítky nanést druhou štukovou vrstvu z jemného písku, která kámen a maltu překryje. Tento postup by měl omezit trhliny při schnutí omítky. Výrazně zde proti trhlinám také působí přídavek přirozeně hydraulického vápna, zajišťujícího rychlý nárůst pevnosti malto-viny. První omítkovou vrstvu strhávat hranou lžíce, druhou vrstvu pečlivě stáčet a silně utáhnout dřevěným hladítkem. | [23 empty] | POP |  | Novou omítku provést jako dvouvrstvou hladkou z vápenného pojiva a vhodného plniva (čistý křemičitý písek, případně i příměs drceného vápence – bude předmětem zkoušek). Vápenné pojivo – řádně uleželá kaše z hašeného vzdušného vápna a příměs přirozeně hydraulického vápna NHL 3,5 (případně bílé vzdušné vápno modifikované pucolánovými hydraulickými přísadami). Portlandský cement nesmí být použit. Omítku provést ve dvou vrstvách, protože spáry mezi kameny jsou často velmi hluboké, doporučuje se provést primární vyrovnávací vrstvu omítky z hrubého písku frakce do 8 mm, která vyplní především, někdy velmi objemné, spáry. Vytvoří se tak souvislá plocha, ná-sledně, ne po vyschnutí, ale do ještě vlhké omítky nanést druhou štukovou vrstvu z jemného písku, která kámen a maltu překryje. Tento postup by měl omezit trhliny při schnutí omítky. Výrazně zde proti trhlinám také působí přídavek přirozeně hydraulického vápna, zajišťujícího rychlý nárůst pevnosti malto-viny. První omítkovou vrstvu strhávat hranou lžíce, druhou vrstvu pečlivě stáčet a silně utáhnout dřevěným hladítkem.
|  | D 1.1.2.6-9 S1 : 3,46*6,921 |  | 23.9467 | [21 empty] | VV | 0
|  | -1,8*1,8 |  | -3.24 | [21 empty] | VV | 0
|  | 1,06*1 |  | 1.06 | [21 empty] | VV | 0
|  | S2 : 5,09*5,03 |  | 25.6027 | [21 empty] | VV | 0
|  | 1,139*14,58 |  | 16.6066 | [21 empty] | VV | 0
|  | 1,08*14,58 |  | 15.7464 | [21 empty] | VV | 0
|  | 2,831*3 |  | 8.493 | [21 empty] | VV | 0
|  | 1,055/2*1,3*2 |  | 1.3715 | [21 empty] | VV | 0
|  | S3 : 5,29*4,99 |  | 26.3971 | [21 empty] | VV | 0
|  | 1,12*14,58 |  | 16.3296 | [21 empty] | VV | 0
|  | 0,955*14,58 |  | 13.9239 | [21 empty] | VV | 0
|  | 3,14*3 |  | 9.42 | [21 empty] | VV | 0
|  | 1,065/2*1,3*2 |  | 1.3845 | [21 empty] | VV | 0
|  | OP3 : 0,96*4,791+0,75*8,568+0,4*0,55+0,56*3,911+0,805*4,85+0,815*8,568+0,5*0,55+0,715*3,911 |  | 27.3941 | [21 empty] | VV | 0
|  | S4 : 0,715*5,3 |  | 3.7895 | [21 empty] | VV | 0
|  | 0,64*5,3 |  | 3.392 | [21 empty] | VV | 0
|  | 3,5*1,16 |  | 4.06 | [21 empty] | VV | 0
|  | 1,8*1,8 |  | 3.24 | [21 empty] | VV | 0
|  | 0,5*1,2*2 |  | 1.2 | [21 empty] | VV | 0
|  | 1,11*13,338 |  | 14.8052 | [21 empty] | VV | 0
|  | 1,065*13,338 |  | 14.205 | [21 empty] | VV | 0
|  | 3,125*2,4 |  | 7.5 | [21 empty] | VV | 0
|  | 1,5*1,5 |  | 2.25 | [21 empty] | VV | 0
|  | 1,5*0,5 |  | 0.75 | [21 empty] | VV | 0
|  | OP4 : (1,01+1,18)*4,895+3*0,375+(1,01+1,18)*2,434+1*4,5+0,785*3,789+1,15*4,773+0,785*8,61+0,7*0,55+0,735*3,779 |  | 40.0602 | [21 empty] | VV | 0
|  | S5 : 1,23*5 |  | 6.15 | [21 empty] | VV | 0
|  | 1,23*2,45 |  | 3.0135 | [21 empty] | VV | 0
|  | 2,08*1,4 |  | 2.912 | [21 empty] | VV | 0
|  | 1,855*4,9 |  | 9.0895 | [21 empty] | VV | 0
|  | 2,9*1,2 |  | 3.48 | [21 empty] | VV | 0
|  | 0,9*12 |  | 10.8 | [21 empty] | VV | 0
|  | 1,485*13,15 |  | 19.5278 | [21 empty] | VV | 0
|  | 1,48*10,3 |  | 15.244 | [21 empty] | VV | 0
|  | 3,25*3 |  | 9.75 | [21 empty] | VV | 0
|  | 1,5*0,6*2 |  | 1.8 | [21 empty] | VV | 0
|  | OP5 : 1,655*5,8+0,94*3,8+1,175*8,6+1,305*5,223+0,65*6,1+0,6*4,3+0,935*12,657 |  | 48.4713 | [21 empty] | VV | 0
|  | S6 : 4,85*2,895 |  | 14.0408 | [21 empty] | VV | 0
|  | 6*6,105 |  | 36.63 | [21 empty] | VV | 0
|  | 6,665*2,85 |  | 18.9953 | [21 empty] | VV | 0
|  | 6,3*0,4 |  | 2.52 | [21 empty] | VV | 0
|  | OP6 : 1,5*1,7+2*2+3,5*0,3+0,7*3,5 |  | 10.05 | [21 empty] | VV | 0
|  | S7 : 6,6*7,5 |  | 49.5 | [21 empty] | VV | 0
|  | 2,5*2,8 |  | 7 | [21 empty] | VV | 0
|  | 4,2*2,2 |  | 9.24 | [21 empty] | VV | 0
|  | 4,7*5 |  | 23.5 | [21 empty] | VV | 0
|  | 6,5*0,4 |  | 2.6 | [21 empty] | VV | 0
|  | OP7 : 1,15*0,4+1,15*0,4 |  | 0.92 | [21 empty] | VV | 0
|  | OP9 : (1,2+1,5+1,2)*0,2 |  | 0.78 | [21 empty] | VV | 0
|  | S10 : 4,12*0,5 |  | 2.06 | [21 empty] | VV | 0
|  | S11 : 3,8*0,4 |  | 1.52 | [21 empty] | VV | 0
|  | OP11 : (1,2+1,5+1,)*0,5 |  | 1.85 | [21 empty] | VV | 0
|  | S12 : 3,4*0,5 |  | 1.7 | [21 empty] | VV | 0
|  | S13 : 3,08*0,5 |  | 1.54 | [21 empty] | VV | 0
|  | OP13 : 1,8*0,4+0,9*0,4+1,3*0,4 |  | 1.6 | [21 empty] | VV | 0
|  | S14 : 1,015*0,4 |  | 0.406 | [21 empty] | VV | 0
|  | OP14 : 1,8*4,627+1,5*11,33+1,65/2*3+1,96*3,748+1,5*8,58+1,35*0,65+1,2*2,3+1,71/2*3,1 |  | 54.3027 | [21 empty] | VV | 0
|  | S14 schodiště : 2,995*1,7 |  | 5.0915 | [21 empty] | VV | 0
|  | S15 : 4,555*3,527 |  | 16.0655 | [21 empty] | VV | 0
|  | 1,65*3,4 |  | 5.61 | [21 empty] | VV | 0
|  | 1,745*14,79 |  | 25.8086 | [21 empty] | VV | 0
|  | 2,72*2,7 |  | 7.344 | [21 empty] | VV | 0
|  | 5,6*0,3 |  | 1.68 | [21 empty] | VV | 0
|  | OP15 : 2,01*3,5+1,5*8,6+1,5*0,65+1,5*2,7+1,5/2*3+1,7*3,757+1,6*8,6+1,5*0,65+1,5*2,3+1,74/2*3,2+1,05*2,3+1,3*0,3 |  | 57.3709 | [21 empty] | VV | 0
|  | S16 : 1,62*3,6 |  | 5.832 | [21 empty] | VV | 0
|  | 2,025*3,6 |  | 7.29 | [21 empty] | VV | 0
|  | 2,125*0,995 |  | 2.1144 | [21 empty] | VV | 0
|  | 2,65*2,1 |  | 5.565 | [21 empty] | VV | 0
|  | -1*1,5 |  | -1.5 | [21 empty] | VV | 0
|  | 1,2*2,2 |  | 2.64 | [21 empty] | VV | 0
|  | 1,25*2,2 |  | 2.75 | [21 empty] | VV | 0
|  | 1,765*12,63 |  | 22.292 | [21 empty] | VV | 0
|  | 1,75*12,63 |  | 22.1025 | [21 empty] | VV | 0
|  | 2,155*2,8 |  | 6.034 | [21 empty] | VV | 0
|  | OP16 : 1,2*3,506+1,4*8,6+1*2,85+1,3*3,506+1,2*8,35+0,8*0,55+0,7*2,5+1,4/2*2,6 |  | 37.685 | [21 empty] | VV | 0
|  | S17 : 0,55*4,2 |  | 2.31 | [21 empty] | VV | 0
|  | 0,485*4,2 |  | 2.037 | [21 empty] | VV | 0
|  | 3,3*0,4 |  | 1.32 | [21 empty] | VV | 0
|  | 1,85*1,5/2*2 |  | 2.775 | [21 empty] | VV | 0
|  | 0,4*2,2 |  | 0.88 | [21 empty] | VV | 0
|  | 0,35*2,2 |  | 0.77 | [21 empty] | VV | 0
|  | 1,445*12,55 |  | 18.1348 | [21 empty] | VV | 0
|  | 1,4*12,55 |  | 17.57 | [21 empty] | VV | 0
|  | 1,3*0,5 |  | 0.65 | [21 empty] | VV | 0
|  | 1,17*0,65 |  | 0.7605 | [21 empty] | VV | 0
|  | 5,11*2,35 |  | 12.0085 | [21 empty] | VV | 0
|  | 1,1*1,1/2*2 |  | 1.21 | [21 empty] | VV | 0
|  | 6,4*0,3 |  | 1.92 | [21 empty] | VV | 0
|  | OP17 : 1,1*3,674+1,1*8,4+1,15*0,55+0,7*2,3+(0,5+1,315)/2*1,6*2+1,15*3,587+1,15*8,8+0,7*2,3 |  | 34.283 | [21 empty] | VV | 0
|  | S18 : 5,22*3,65 |  | 19.053 | [21 empty] | VV | 0
|  | 1,525*14,75 |  | 22.4938 | [21 empty] | VV | 0
|  | 1,42*14,75 |  | 20.945 | [21 empty] | VV | 0
|  | 6,3*0,3 |  | 1.89 | [21 empty] | VV | 0
|  | 6,3*0,6 |  | 3.78 | [21 empty] | VV | 0
|  | 2,2*1,7 |  | 3.74 | [21 empty] | VV | 0
|  | 1*1,1/2*2 |  | 1.1 | [21 empty] | VV | 0
|  | OP18 : 1*8,8+0,8*0,55+0,8*2,454*2+1,19/2*2,8*2+1,15*3,625+1,1*8,8 |  | 30.3472 | [21 empty] | VV | 0
|  | S19 : 1,11*14,74 |  | 16.3614 | [21 empty] | VV | 0
|  | 1,09*14,74 |  | 16.0666 | [21 empty] | VV | 0
|  | 6,3*0,5 |  | 3.15 | [21 empty] | VV | 0
|  | 6,3*0,3 |  | 1.89 | [21 empty] | VV | 0
|  | 2,915*1,4 |  | 4.081 | [21 empty] | VV | 0
|  | 1,5*1,5/2*2 |  | 2.25 | [21 empty] | VV | 0
|  | OP19 : 1,1*3,256+0,95*8,55+0,76*2,2+1,26/2*2,6+1,21/2*2,6+1*8,2+0,5*0,55+0,71*2,6 |  | 26.9081 | [21 empty] | VV | 0
|  | S20 : 3,37*3,35 |  | 11.2895 | [21 empty] | VV | 0
|  | 0,675*14,7 |  | 9.9225 | [21 empty] | VV | 0
|  | 3,3*0,7 |  | 2.31 | [21 empty] | VV | 0
|  | 4*0,4 |  | 1.6 | [21 empty] | VV | 0
|  | 2,73*1 |  | 2.73 | [21 empty] | VV | 0
|  | 1,3*1,5/2*2 |  | 1.95 | [21 empty] | VV | 0
74 | 622461160T00 | teracová omítka (umělý kámen) | m2 | 47.207 | 2800 | 132179.63 |  | 0 |  | 0 | 21 | 159937.3523 | 0.07702 | 3.64 | 0 | 0 |  | Vlastní | Indiv | 1.751 | 82.66 |  |  |  |  | POL1_
|  | o Zřídit provizorní přístřešek nad křížem – zamezit zatékání vody pod omítku | [23 empty] | POP
|  | o Očistit omítku tlakovou párou | [23 empty] | POP
|  | o Provést detailní průzkum s posouzením odvrtaných vzorků pod-kladního zdiva (vlhkost, salinita, stupeň poškození zdiva, stav zdicí-ho materiálu a ložné malty). Upřesnit způsob opravy podkladního zdiva. V projektu se předpokládá zpevňující injektáž jemnou injek-tážní směsí z přirozeně hydraulického vápna NHL 3,5. | [23 empty] | POP |  | o Provést detailní průzkum s posouzením odvrtaných vzorků pod-kladního zdiva (vlhkost, salinita, stupeň poškození zdiva, stav zdicí-ho materiálu a ložné malty). Upřesnit způsob opravy podkladního zdiva. V projektu se předpokládá zpevňující injektáž jemnou injek-tážní směsí z přirozeně hydraulického vápna NHL 3,5.
|  | o Provedení horizontálních odvlhčovacích (odvětrávacích) vrtů z bočních stran. Zdivo ponechat proschnout. Ověřit obsah vlhkosti průběžným měřením. | [23 empty] | POP |  | o Provedení horizontálních odvlhčovacích (odvětrávacích) vrtů z bočních stran. Zdivo ponechat proschnout. Ověřit obsah vlhkosti průběžným měřením.
|  | o Odstranit poškozené části teracové omítky. | [23 empty] | POP
|  | o Místa oddělená od podkladního zdiva (dutá) podinjektovat jemnou injektážní směsí z přirozeně hydraulického vápna NHL 3,5 mírným tlakem | [23 empty] | POP |  | o Místa oddělená od podkladního zdiva (dutá) podinjektovat jemnou injektážní směsí z přirozeně hydraulického vápna NHL 3,5 mírným tlakem
|  | o Lokální oprava poškozených částí ploch teracové omítky odpoví-dajícím materiálem jak barevností tak strukturou – závěrečným opracováním plochy. Na omítkách se nacházejí dva odstíny teraca – šedé a okrové. Opravná teraco směs musí být ověřena na fyzic-kých vzorcích (směs plniva – písek, drtě; výběr pojiva – bílý nebo šedý portlandský cement; příměs pigmentů k probarvení hmoty) a schválena zástupcem památkové péče a projektantem. | [23 empty] | POP |  | o Lokální oprava poškozených částí ploch teracové omítky odpoví-dajícím materiálem jak barevností tak strukturou – závěrečným opracováním plochy. Na omítkách se nacházejí dva odstíny teraca – šedé a okrové. Opravná teraco směs musí být ověřena na fyzic-kých vzorcích (směs plniva – písek, drtě; výběr pojiva – bílý nebo šedý portlandský cement; příměs pigmentů k probarvení hmoty) a schválena zástupcem památkové péče a projektantem.
|  | D 1.1.2.6-9 S9 : 4,54*1,63 |  | 7.4002 | [21 empty] | VV | 0
|  | OP18 : 1,615*3,394 |  | 5.4813 | [21 empty] | VV | 0
|  | S19 : 5,155*4,1 |  | 21.1355 | [21 empty] | VV | 0
|  | OP19 : 1,65*3,4 |  | 5.61 | [21 empty] | VV | 0
|  | D 1.1.2.1 : 2,15*1,6*2+0,7*1 |  | 7.58 | [21 empty] | VV | 0
75 | 622901105T00 | Odsolení kamenných prvků a zdiva, parametry dle PD | m2 | 550.6181 | 400 | 220247.22 |  | 0 |  | 0 | 21 | 266499.1362 | 0.00019 | 0.1 | 0 | 0 |  | Vlastní | K16 | 0.047 | 25.88 |  |  |  |  | POL1_
|  | Předpokládaný rozsah zvýšené koncentrace vodorozpustných solí ve zdivu. Ověřit laboratorním stanovením solí na odebraných vzorcích, provést odsolovací opatření. Podrobněji viz. Technická zpráva a Restaurátorský posudek kamene a omítek (příloha Technické zprávy). | [23 empty] | POP |  | Předpokládaný rozsah zvýšené koncentrace vodorozpustných solí ve zdivu. Ověřit laboratorním stanovením solí na odebraných vzorcích, provést odsolovací opatření. Podrobněji viz. Technická zpráva a Restaurátorský posudek kamene a omítek (příloha Technické zprávy).
|  | D 1.1.2.6-9 S1 : 2,39*3,4-0,77*2 |  | 6.586 | [21 empty] | VV | 0
|  | 1,7*3,4 |  | 5.78 | [21 empty] | VV | 0
|  | OP1 : 1,36*1,9+1,17*0,3+1,07*0,3+1,715*2 |  | 6.686 | [21 empty] | VV | 0
|  | S2 : 4,805*3,35 |  | 16.0968 | [21 empty] | VV | 0
|  | OP2 : 1,285*1,7+1,15*0,3+1,045*1,3+1,68*2+1,71*2 |  | 10.668 | [21 empty] | VV | 0
|  | S3 : 5,045*0,77 |  | 3.8847 | [21 empty] | VV | 0
|  | 5,29*1,5 |  | 7.935 | [21 empty] | VV | 0
|  | 5,045*2,2 |  | 11.099 | [21 empty] | VV | 0
|  | OP3 : 1,8*1,4+1,04*1,5+1,66*1,8+1,605*2,1 |  | 10.4385 | [21 empty] | VV | 0
|  | S4 : 0,715*1,7 |  | 1.2155 | [21 empty] | VV | 0
|  | 1,6*0,6*2 |  | 1.92 | [21 empty] | VV | 0
|  | 0,64*1,7 |  | 1.088 | [21 empty] | VV | 0
|  | 0,75*1,1 |  | 0.825 | [21 empty] | VV | 0
|  | 0,73*1,1 |  | 0.803 | [21 empty] | VV | 0
|  | OP4 : (1,01+1,18)*2 |  | 4.38 | [21 empty] | VV | 0
|  | S5 : 5,5*5,3 |  | 29.15 | [21 empty] | VV | 0
|  | OP5 : 1,86*5,55+1,25*1,887+1,92*4 |  | 20.3618 | [21 empty] | VV | 0
|  | S6 : 4,64*5,4 |  | 25.056 | [21 empty] | VV | 0
|  | OP6 : 1,5*3,1+1,3*1,4+1,5*1,7+3,5*0,3+0,7*3,5 |  | 12.52 | [21 empty] | VV | 0
|  | S7 : 4,895*3,55 |  | 17.3773 | [21 empty] | VV | 0
|  | OP7 : 0,9*1,6+0,9*1+2,11*3 |  | 8.67 | [21 empty] | VV | 0
|  | S8 : 4,1*5,2 |  | 21.32 | [21 empty] | VV | 0
|  | 3,26*2,706 |  | 8.8216 | [21 empty] | VV | 0
|  | OP8 : 1,2*0,3+1,2*3,22+1,7*1,2+1,7*0,3+1,58*1,717+1,65*1,756+1,735*0,3+1,65*1,2+1*1,7 |  | 16.5848 | [21 empty] | VV | 0
|  | S9 : (3,375+3,185)/2*0,3 |  | 0.984 | [21 empty] | VV | 0
|  | 3,375*1,7 |  | 5.7375 | [21 empty] | VV | 0
|  | 3,185*0,64 |  | 2.0384 | [21 empty] | VV | 0
|  | (4,54+3,185)/2*2,25 |  | 8.6906 | [21 empty] | VV | 0
|  | 4,54*1,63 |  | 7.4002 | [21 empty] | VV | 0
|  | OP9 : 1,3*3,22+1*0,3+1,665*1,1+1,665*0,3+1,665*1,703+1,595*1,703+1,595*0,8+1,595*0,3+1*1,7 |  | 15.8233 | [21 empty] | VV | 0
|  | S10 : 4,63*5 |  | 23.15 | [21 empty] | VV | 0
|  | OP10 : 1,3*3,03+1,2*0,3+1,6*0,8+1,6*0,3+1,6*1,855+1,65*0,6+1,65*0,3+1,1*1,05+1,05*0,6 |  | 12.297 | [21 empty] | VV | 0
|  | S11 : (4,57+3,45)/2*2,25 |  | 9.0225 | [21 empty] | VV | 0
|  | 3,45*0,6*2 |  | 4.14 | [21 empty] | VV | 0
|  | OP11 : 1,5*1,51+1,5*0,3+1,78*0,6+0,7*0,2+1,78*0,3+1,3*1,12 |  | 5.913 | [21 empty] | VV | 0
|  | S12 : 3,185*3,3 |  | 10.5105 | [21 empty] | VV | 0
|  | OP12 : 1,25*1,5+1,06*1,6+1,695*1,436+1,585*1,6+1,68*1,6+1,565*1,6 |  | 13.733 | [21 empty] | VV | 0
|  | S13 : 3,14*2,9 |  | 9.106 | [21 empty] | VV | 0
|  | OP13 : 1,065*1,7+1,27*1,2+1,705*1,3+1,7*1,1+1,56*1,6+1,575*1,8 |  | 12.752 | [21 empty] | VV | 0
|  | S14 : 0,83*2,8 |  | 2.324 | [21 empty] | VV | 0
|  | OP14 : 2,01*1,8+1,96*1,8 |  | 7.146 | [21 empty] | VV | 0
|  | S14 schodiště : (1,13+0,95+1,105)*2,85 |  | 9.0773 | [21 empty] | VV | 0
|  | S15 : 4,555*7,001 |  | 31.8896 | [21 empty] | VV | 0
|  | OP15 : 2,01*1,7+1,99*1,7+1,03*1,8 |  | 8.654 | [21 empty] | VV | 0
|  | S16 : 1,5*1,1 |  | 1.65 | [21 empty] | VV | 0
|  | 5,76*1,6 |  | 9.216 | [21 empty] | VV | 0
|  | OP16 : 1,245*0,7+1,06*1+1,745*2,1+1,775*1,4 |  | 8.081 | [21 empty] | VV | 0
|  | S17 : 3*2,1*2 |  | 12.6 | [21 empty] | VV | 0
|  | OP17 : 1,26*1+1,06*1,1+1,9*1,7+1,9*2,1 |  | 9.646 | [21 empty] | VV | 0
|  | S18 : 5,22*2,3 |  | 12.006 | [21 empty] | VV | 0
|  | OP18 : 1,09*2,5+1,6*1,8+1,58*2,4 |  | 9.397 | [21 empty] | VV | 0
|  | S19 : 5,155*4,1 |  | 21.1355 | [21 empty] | VV | 0
|  | OP19 : 1,185*2,3+1,795*2,3+1,65*2 |  | 10.154 | [21 empty] | VV | 0
|  | S20 : 3,37*2,1 |  | 7.077 | [21 empty] | VV | 0
Díl: | 903 | Monitorovací systém stability konstrukcí |  |  |  | 551000 |  | 0 |  | 0 |  | 666710 |  | 0 |  | 0 |  |  |  |  | 0 |  |  |  |  | DIL
76 | 9031 | Projekt monitorovacího systému | ks | 1 | 15000 | 15000 |  | 0 |  | 0 | 21 | 18150 | 0 | 0 | 0 | 0 |  | Vlastní | Indiv | 0 | 0 |  |  |  |  | POL1_
77 | 9032 | Vybudování monitorovacího systému, Dodávka a montáž trvale osazených měřicích prostorových bodů (odrazné terče s objímkami) | ks | 25 | 4500 | 112500 |  | 0 |  | 0 | 21 | 136125 | 0 | 0 | 0 | 0 |  | Vlastní | Indiv | 0 | 0 |  |  |  |  | POL1_
78 | 9033 | Vybudování monitorovacího systému, Dodávka a montáž odnímatelných měřicích prostorových bodů (objímky a záslepky) | ks | 25 | 4500 | 112500 |  | 0 |  | 0 | 21 | 136125 | 0 | 0 | 0 | 0 |  | Vlastní | Indiv | 0 | 0 |  |  |  |  | POL1_
79 | 9034 | Počáteční etapa (aktivace) monitorovacího systému, Dvojí nezávislé měření metodou přesné nivelace | ks | 1 | 8000 | 8000 |  | 0 |  | 0 | 21 | 9680 | 0 | 0 | 0 | 0 |  | Vlastní | Indiv | 0 | 0 |  |  |  |  | POL1_
80 | 9035 | Počáteční etapa (aktivace) monitorovacího systému, Dvojí nezávislé měření metodou kombinovaného protínání | ks | 1 | 10000 | 10000 |  | 0 |  | 0 | 21 | 12100 | 0 | 0 | 0 | 0 |  | Vlastní | Indiv | 0 | 0 |  |  |  |  | POL1_
81 | 9036 | Monitorovací práce sledování stability (předpoklad celkem 16 etap monitorovacích prací do konce stav | ks | 16 | 8000 | 128000 |  | 0 |  | 0 | 21 | 154880 | 0 | 0 | 0 | 0 |  | Vlastní | Indiv | 0 | 0 |  |  |  |  | POL1_
|  | Měření výškových deformací : 16 |  | 16 | [21 empty] | VV | 0
82 | 9037 | Monitorovací práce sledování stability (předpoklad celkem 16 etap monitorovacích prací do konce stav | ks | 16 | 10000 | 160000 |  | 0 |  | 0 | 21 | 193600 | 0 | 0 | 0 | 0 |  | Vlastní | Indiv | 0 | 0 |  |  |  |  | POL1_
|  | Měření polohových deformací : 16 |  | 16 | [21 empty] | VV | 0
83 | 9038 | Závěrečná technická zpráva o provedení monitorovacích prací | ks | 1 | 5000 | 5000 |  | 0 |  | 0 | 21 | 6050 | 0 | 0 | 0 | 0 |  | Vlastní | Indiv | 0 | 0 |  |  |  |  | POL1_
|  | s výsledky měření po etapách, vyhodnocením a rychlostmi deformací, klimatickými podmínkami, popisem použitých přístrojů a metod | [23 empty] | POP |  | s výsledky měření po etapách, vyhodnocením a rychlostmi deformací, klimatickými podmínkami, popisem použitých přístrojů a metod
Díl: | 94 | Lešení a stavební výtahy |  |  |  | 8577344.68 |  | 0 |  | 0 |  | 10378587.0628 |  | 777.6 |  | 0 |  |  |  |  | 6462.17 |  |  |  |  | DIL
84 | 941941031R00 | Montáž lešení lehkého pracovního řadového s podlahami šířky od 0,80 do 1,00 m, výšky do 10 m | m2 | 399.5 | 52 | 20774 |  | 0 |  | 0 | 21 | 25136.54 | 0.01838 | 7.34 | 0 | 0 | 800-3 | RTS 18/I | RTS 17/ I | 0.13 | 51.94 |  |  |  |  | POL1_1
|  | D 1.1.1.1,D1.1.2.1-2.4 před zábradlí : (9+8)*8,5 |  | 144.5 | [21 empty] | VV | 0
|  | (11,5+8,5)*8,5 |  | 170 | [21 empty] | VV | 0
|  | 10*8,5 |  | 85 | [21 empty] | VV | 0
85 | 941941191R00 | Montáž lešení lehkého pracovního řadového s podlahami příplatek za každý další i započatý měsíc použití lešení šířky šířky od 0,80 do 1,00 m a výšky do 10 m | m2 | 1198.5 | 52 | 62322 |  | 0 |  | 0 | 21 | 75409.62 | 0.00085 | 1.02 | 0 | 0 | 800-3 | RTS 18/I | RTS 17/ I | 0.006 | 7.19 |  |  |  |  | POL1_1
|  | Začátek provozního součtu | [23 empty] | VV
|  | D 1.1.1.1,D1.1.2.1-2.4 před zábradlí : (9+8)*8,5 |  | 144.5 | [21 empty] | VV | 2
|  | (11,5+8,5)*8,5 |  | 170 | [21 empty] | VV | 2
|  | 10*8,5 |  | 85 | [21 empty] | VV | 2
|  | Mezisoučet |  | 399.5 | [21 empty] | VV | 3
|  | Konec provozního součtu | [23 empty] | VV
|  | 399,5*3 |  | 1198.5 | [21 empty] | VV | 0
86 | 941941831R00 | Demontáž lešení lehkého řadového s podlahami šířky od 0,8 do 1 m, výšky do 10 m | m2 | 399.5 | 29 | 11585.5 |  | 0 |  | 0 | 21 | 14018.455 | 0 | 0 | 0 | 0 | 800-3 | RTS 18/I | RTS 17/ I | 0.112 | 44.74 |  |  |  |  | POL1_1
|  | D 1.1.1.1,D1.1.2.1-2.4 před zábradlí : (9+8)*8,5 |  | 144.5 | [21 empty] | VV | 0
|  | (11,5+8,5)*8,5 |  | 170 | [21 empty] | VV | 0
|  | 10*8,5 |  | 85 | [21 empty] | VV | 0
87 | 941955002R00 | Lešení lehké pracovní pomocné pomocné, o výšce lešeňové podlahy přes 1,2 do 1,9 m | m2 | 80 | 100 | 8000 |  | 0 |  | 0 | 21 | 9680 | 0.03496 | 2.8 | 0 | 0 | 800-3 | RTS 18/I | RTS 17/ I | 0 | 0 |  |  |  |  | POL1_1
|  | D 1.1.1.1,D1.1.2.1-2.4 : 80 |  | 80 | [21 empty] | VV | 0
88 | 941955004R00 | Lešení lehké pracovní pomocné pomocné, o výšce lešeňové podlahy přes 2,5 do 3,5 m | m2 | 115 | 200 | 23000 |  | 0 |  | 0 | 21 | 27830 | 0.00592 | 0.68 | 0 | 0 | 800-3 | RTS 18/I | RTS 17/ I | 0.26 | 29.9 |  |  |  |  | POL1_1
|  | D 1.1.1.1,D1.1.2.1-2.4 : 115 |  | 115 | [21 empty] | VV | 0
89 | 942941023R00 | Montáž lešení těžkého řadového s podlahami výšky přes 20 do 30 m | m2 | 7464.25 | 66 | 492640.5 |  | 0 |  | 0 | 21 | 596095.005 | 0.03309 | 246.99 | 0 | 0 | 800-3 | RTS 18/I | RTS 17/ I | 0.274 | 2045.2 |  |  |  |  | POL1_1
|  | z fošen nebo dílců minimální tloušťky 38 mm, šířky od 2 do 2,5 m, při maximálním zatížení podlahové plochy 3 kPa (300 kg/m2), | [23 empty] | SPI |  | z fošen nebo dílců minimální tloušťky 38 mm, šířky od 2 do 2,5 m, při maximálním zatížení podlahové plochy 3 kPa (300 kg/m2),
|  | • Zhotovitelem zvolený konkrétní systém lešení musí umožňovat: | [23 empty] | POP
|  | -tvarovou variabilitu výstavby lešení vzhledem ke složitému půdorysu kostela a výškovým úrovním okolního terénu | [23 empty] | POP |  | -tvarovou variabilitu výstavby lešení vzhledem ke složitému půdorysu kostela a výškovým úrovním okolního terénu
|  | -svou šířkou podlážek dostatečné pracovní a dopravní podmínky pro všechny plánované technologické procesy na stavbě. Zejména je třeba respektovat potřebu manipulace s těžkými a rozměrnými břemeny při výměnách poškozených kamenných kvádrů a profilovaných prvků. Dále je třeba na lešení umístit některou pracovní techniku (např. tlakový mycí stroj, injektážní soupravu atd.) | [23 empty] | POP |  | -svou šířkou podlážek dostatečné pracovní a dopravní podmínky pro všechny plánované technologické procesy na stavbě. Zejména je třeba respektovat potřebu manipulace s těžkými a rozměrnými břemeny při výměnách poškozených kamenných kvádrů a profilovaných prvků. Dále je třeba na lešení umístit některou pracovní techniku (např. tlakový mycí stroj, injektážní soupravu atd.)
|  | -zatížitelnost podlah lešení paušálně alespoň 2,0 kN/m2 s počtem současně zatížených podlah 2 ks (lehké lešení 3. třídy). Kromě toho je však třeba odhadem vždy u dvou stěn mezi opěráky (tedy v rozsahu celkem 6 stěn) počítat s výstavbou těžkého lešení 4. třídy se zatížitelností podlah 3,0 kN/m2, pro náročnější stavební operace (např. rozebírání okenní kružby okna ve stěně, výměna zvlášť objemných kamenných kvádrů apod.). Po-kud to systém lešení umožní, je možné počítat s jeho lokálním posílením dle konkrétní potřeby. | [23 empty] | POP |  | -zatížitelnost podlah lešení paušálně alespoň 2,0 kN/m2 s počtem současně zatížených podlah 2 ks (lehké lešení 3. třídy). Kromě toho je však třeba odhadem vždy u dvou stěn mezi opěráky (tedy v rozsahu celkem 6 stěn) počítat s výstavbou těžkého lešení 4. třídy se zatížitelností podlah 3,0 kN/m2, pro náročnější stavební operace (např. rozebírání okenní kružby okna ve stěně, výměna zvlášť objemných kamenných kvádrů apod.). Po-kud to systém lešení umožní, je možné počítat s jeho lokálním posílením dle konkrétní potřeby.
|  | Včetně kotvení lešení. | [23 empty] | POP
|  | lešení jih : (13,5+2*5+(2*2*4))*20,5 |  | 809.75 | [21 empty] | VV | 0
|  | (23+2*6+(2*2*6))*20,5 |  | 1209.5 | [21 empty] | VV | 0
|  | Apsida pd OP6 : (44+2*12+(2*2*14))*22,5 |  | 2790 | [21 empty] | VV | 0
|  | sever od S 14 : (40+2*13+(2*2*13))*22,5 |  | 2655 | [21 empty] | VV | 0
90 | 942941193R00 | Montáž lešení těžkého řadového s podlahami příplatek k ceně za každý další i započatý měsíc použití lešení výšky přes 20 do 30 m | m2 | 149285 | 36 | 5374260 |  | 0 |  | 0 | 21 | 6502854.6 | 0.00304 | 453.83 | 0 | 0 | 800-3 | RTS 18/I | RTS 17/ I | 0.012 | 1791.42 |  |  |  |  | POL1_
|  | z fošen nebo dílců minimální tloušťky 38 mm, šířky od 2 do 2,5 m, při maximálním zatížení podlahové plochy 3 kPa (300 kg/m2), | [23 empty] | SPI |  | z fošen nebo dílců minimální tloušťky 38 mm, šířky od 2 do 2,5 m, při maximálním zatížení podlahové plochy 3 kPa (300 kg/m2),
|  | Začátek provozního součtu | [23 empty] | VV
|  | lešení jih : (13,5+2*5+(2*2*4))*20,5 |  | 809.75 | [21 empty] | VV | 2
|  | (23+2*6+(2*2*6))*20,5 |  | 1209.5 | [21 empty] | VV | 2
|  | Apsida pd OP6 : (44+2*12+(2*2*14))*22,5 |  | 2790 | [21 empty] | VV | 2
|  | sever od S 14 : (40+2*13+(2*2*13))*22,5 |  | 2655 | [21 empty] | VV | 2
|  | Mezisoučet |  | 7464.25 | [21 empty] | VV | 3
|  | Konec provozního součtu | [23 empty] | VV
|  | 8.14. Postup výstavby, rozhodující dílčí termíny : 7464,25*20 |  | 149285 | [21 empty] | VV | 0
91 | 942941823R00 | Demontáž lešení těžkého řadového s podlahami výšky přes 20 do 30 m, šířky od 2 do 2,5 m, zatížení podlahové plochy do 3 kPa (300 kg/m2 | m2 | 7464.25 | 38 | 283641.5 |  | 0 |  | 0 | 21 | 343206.215 | 0 | 0 | 0 | 0 | 800-3 | RTS 18/I | RTS 17/ I | 0.206 | 1537.64 |  |  |  |  | POL1_
|  | z fošen nebo dílců minimální tloušťky 38 mm, šířky od 2 do 2,5 m, při maximálním zatížení podlahové plochy 3 kPa (300 kg/m2), | [23 empty] | SPI |  | z fošen nebo dílců minimální tloušťky 38 mm, šířky od 2 do 2,5 m, při maximálním zatížení podlahové plochy 3 kPa (300 kg/m2),
|  | lešení jih : (13,5+2*5+(2*2*4))*20,5 |  | 809.75 | [21 empty] | VV | 0
|  | (23+2*6+(2*2*6))*20,5 |  | 1209.5 | [21 empty] | VV | 0
|  | Apsida pd OP6 : (44+2*12+(2*2*14))*22,5 |  | 2790 | [21 empty] | VV | 0
|  | sever od S 14 : (40+2*13+(2*2*13))*22,5 |  | 2655 | [21 empty] | VV | 0
92 | 943943222R00 | Montáž lešení prostorového lehkého bez podlah výšky přes 10 do 22 m | m3 | 3739.5628 | 36 | 134624.26 |  | 0 |  | 0 | 21 | 162895.3546 | 0.00735 | 27.49 | 0 | 0 | 800-3 | RTS 18/I | RTS 17/ I | 0.033 | 123.41 |  |  |  |  | POL1_1
|  | pro zatížení podlahové plochy do 2 kPa (200 kg/m2), | [23 empty] | SPI
|  | o U oken VIT/11 a VIT/13 je vzhledem k prostorově stísněným podmínkám třeba předpokládat výstavbu trubkového lešení, přičemž trubky bude nutné různě zkracovat podle konkrétních podmínek. Prvky hlavního oltáře v blízkosti lešení vhodně ochránit (obedněním, zakrytím geotextilií nebo fólií). | [23 empty] | POP |  | o U oken VIT/11 a VIT/13 je vzhledem k prostorově stísněným podmínkám třeba předpokládat výstavbu trubkového lešení, přičemž trubky bude nutné různě zkracovat podle konkrétních podmínek. Prvky hlavního oltáře v blízkosti lešení vhodně ochránit (obedněním, zakrytím geotextilií nebo fólií).
|  | o U okna VIT/12, kde v jeho horní třetině výšky je mezi plochou vitráže a varhanními píšťalami prostor s šířkou pouhých 0,5 m (!), bu-de nutné prostor předělit fošnovými podlážkami, osazenými na konce lešení před okny VIT/11 a VIT/13. Práce v tomto stísněném prostoru bude značně ztížená a může být z bezpečnostních důvodů prováděna teprve až po výstavbě příslušné části lešení na vnějším průčelí. | [23 empty] | POP |  | o U okna VIT/12, kde v jeho horní třetině výšky je mezi plochou vitráže a varhanními píšťalami prostor s šířkou pouhých 0,5 m (!), bu-de nutné prostor předělit fošnovými podlážkami, osazenými na konce lešení před okny VIT/11 a VIT/13. Práce v tomto stísněném prostoru bude značně ztížená a může být z bezpečnostních důvodů prováděna teprve až po výstavbě příslušné části lešení na vnějším průčelí.
|  | o U okna VIT/5 a VIT/19 musí lešení obestavět překážející boční oltáře sv. Ludmily a sv. Václava, z nichž musí být kvůli přístupům k vitrážím demontovány horní volutové nástavce se sochami i ob-razy v oválném rámu a zbytek oltářů vhodně chráněn před poško-zením. | [23 empty] | POP |  | o U okna VIT/5 a VIT/19 musí lešení obestavět překážející boční oltáře sv. Ludmily a sv. Václava, z nichž musí být kvůli přístupům k vitrážím demontovány horní volutové nástavce se sochami i ob-razy v oválném rámu a zbytek oltářů vhodně chráněn před poško-zením.
|  | o U okna VIT/18 musí lešení obestavět překážející skříňový korpus zádveří severního vstupu, který musí být zároveň vhodně chráněny před poškozením. | [23 empty] | POP |  | o U okna VIT/18 musí lešení obestavět překážející skříňový korpus zádveří severního vstupu, který musí být zároveň vhodně chráněny před poškozením.
|  | o U okna VIT/20 a VIT/21 musí lešení obestavět překážející korpusy dvou zpovědnic, které musí být zároveň vhodně chráněny před poškozením. Z každé zpovědnice budou preventivně demontovány vždy 2 ks rozměrných dřevěných plastik, aby nedošlo k jejich poškození. | [23 empty] | POP |  | o U okna VIT/20 a VIT/21 musí lešení obestavět překážející korpusy dvou zpovědnic, které musí být zároveň vhodně chráněny před poškozením. Z každé zpovědnice budou preventivně demontovány vždy 2 ks rozměrných dřevěných plastik, aby nedošlo k jejich poškození.
|  | D 1.1.1.1,D1.1.2.1-2.4 pro vitráže chrámových oken : 22*4*18,5*2 |  | 3256 | [21 empty] | VV | 0
|  | Čištění a drobné opravy Charvátovská kruchta : 6,19*6,51*12 |  | 483.5628 | [21 empty] | VV | 0
93 | 943943292R00 | Montáž lešení prostorového lehkého bez podlah příplatek za každý další i započatý měsíc použití lešení pro zatížení podlahové plochy do 2 kPa (200 kg/m2) | m3 | 21470.2512 | 24 | 515286.03 |  | 0 |  | 0 | 21 | 623496.0963 | 0 | 0 | 0 | 0 | 800-3 | RTS 18/I | RTS 17/ I | 0 | 0 |  |  |  |  | POL1_1
|  | pro zatížení podlahové plochy do 2 kPa (200 kg/m2), | [23 empty] | SPI
|  | D 1.1.1.1,D1.1.2.1-2.4 pro vitráže chrámových oken : 22*4*18,5*2*6 |  | 19536 | [21 empty] | VV | 0
|  | Čištění a drobné opravy Charvátovská kruchta : 6,19*6,51*12*4 |  | 1934.2512 | [21 empty] | VV | 0
94 | 943943822R00 | Demontáž lešení prostorového lehkého výšky přes 10 do 22 m | m3 | 3739.5628 | 22 | 82270.38 |  | 0 |  | 0 | 21 | 99547.1598 | 0 | 0 | 0 | 0 | 800-3 | RTS 18/I | RTS 17/ I | 0.022 | 82.27 |  |  |  |  | POL1_1
|  | bez podlah pro zatížení podlahové plochy do 2 kPa (200 kg/m2), | [23 empty] | SPI
|  | D 1.1.1.1,D1.1.2.1-2.4 pro vitráže chrámových oken : 22*4*18,5*2 |  | 3256 | [21 empty] | VV | 0
|  | Čištění a drobné opravy Charvátovská kruchta : 6,19*6,51*12 |  | 483.5628 | [21 empty] | VV | 0
95 | 943955022R00 | Montáž lešeňové podlahy s příčníky nebo podélníky, výšky přes 10 do 20 m | m2 | 1825.7814 | 32 | 58425 |  | 0 |  | 0 | 21 | 70694.25 | 0.01691 | 30.87 | 0 | 0 | 800-3 | RTS 18/I | RTS 17/ I | 0.067 | 122.33 |  |  |  |  | POL1_1
|  | D 1.1.1.1,D1.1.2.1-2.4 pro vitráže chrámových oken : 22*4*9*2 |  | 1584 | [21 empty] | VV | 0
|  | Charvátovská kruchta : 6,19*6,51*6 |  | 241.7814 | [21 empty] | VV | 0
96 | 943955191R00 | Montáž lešeňové podlahy příplatek k ceně za každý další i započatý měsíc použití lešení s příčníky nebo podélníky | m2 | 10471.1256 | 21 | 219893.64 |  | 0 |  | 0 | 21 | 266071.3044 | 0.0004 | 4.19 | 0 | 0 | 800-3 | RTS 18/I | RTS 17/ I | 0 | 0 |  |  |  |  | POL1_1
|  | D 1.1.1.1,D1.1.2.1-2.4 pro vitráže chrámových oken : 22*4*9*2*6 |  | 9504 | [21 empty] | VV | 0
|  | Charvátovská kruchta : 6,19*6,51*6*4 |  | 967.1256 | [21 empty] | VV | 0
97 | 943955822R00 | Demontáž lešeňové podlahy s příčníky nebo podélníky, výšky přes 10 do 20 m | m2 | 1825.7814 | 18 | 32864.07 |  | 0 |  | 0 | 21 | 39765.5247 | 0 | 0 | 0 | 0 | 800-3 | RTS 18/I | RTS 17/ I | 0.052 | 94.94 |  |  |  |  | POL1_1
|  | D 1.1.1.1,D1.1.2.1-2.4 pro vitráže chrámových oken : 22*4*9*2 |  | 1584 | [21 empty] | VV | 0
|  | Charvátovská kruchta : 6,19*6,51*6 |  | 241.7814 | [21 empty] | VV | 0
98 | 944944011R00 | Montáž ochranné sítě z umělých vláken | m2 | 7464.25 | 7 | 52249.75 |  | 0 |  | 0 | 21 | 63222.1975 | 0 | 0 | 0 | 0 | 800-3 | RTS 18/I | RTS 17/ I | 0.04 | 298.57 |  |  |  |  | POL1_1
|  | lešení jih : (13,5+2*5+(2*2*4))*20,5 |  | 809.75 | [21 empty] | VV | 0
|  | (23+2*6+(2*2*6))*20,5 |  | 1209.5 | [21 empty] | VV | 0
|  | Apsida pd OP6 : (44+2*12+(2*2*14))*22,5 |  | 2790 | [21 empty] | VV | 0
|  | sever od S 14 : (40+2*13+(2*2*13))*22,5 |  | 2655 | [21 empty] | VV | 0
99 | 944944031R00 | Montáž ochranné sítě příplatek k ceně za každý další i započatý měsíc použití ochranných sítí z umělých vláken | m2 | 134356.5 | 6 | 806139 |  | 0 |  | 0 | 21 | 975428.19 | 0 | 0 | 0 | 0 | 800-3 | RTS 18/I | RTS 17/ I | 0 | 0 |  |  |  |  | POL1_1
|  | Začátek provozního součtu | [23 empty] | VV
|  | lešení jih : (13,5+2*5+(2*2*4))*20,5 |  | 809.75 | [21 empty] | VV | 2
|  | (23+2*6+(2*2*6))*20,5 |  | 1209.5 | [21 empty] | VV | 2
|  | Apsida pd OP6 : (44+2*12+(2*2*14))*22,5 |  | 2790 | [21 empty] | VV | 2
|  | sever od S 14 : (40+2*13+(2*2*13))*22,5 |  | 2655 | [21 empty] | VV | 2
|  | Mezisoučet |  | 7464.25 | [21 empty] | VV | 3
|  | Konec provozního součtu | [23 empty] | VV
|  | 8.14. Postup výstavby, rozhodující dílčí termíny : 7464,25*18 |  | 134356.5 | [21 empty] | VV | 0
100 | 944944081R00 | Demontáž ochranné sítě z umělých vláken | m2 | 7464.25 | 5 | 37321.25 |  | 0 |  | 0 | 21 | 45158.7125 | 0 | 0 | 0 | 0 | 800-3 | RTS 18/I | RTS 17/ I | 0.024 | 179.14 |  |  |  |  | POL1_1
|  | lešení jih : (13,5+2*5+(2*2*4))*20,5 |  | 809.75 | [21 empty] | VV | 0
|  | (23+2*6+(2*2*6))*20,5 |  | 1209.5 | [21 empty] | VV | 0
|  | Apsida pd OP6 : (44+2*12+(2*2*14))*22,5 |  | 2790 | [21 empty] | VV | 0
|  | sever od S 14 : (40+2*13+(2*2*13))*22,5 |  | 2655 | [21 empty] | VV | 0
101 | 944945013R00 | Montáž záchytné stříšky šířky přes 2 m | m | 17.5 | 140 | 2450 |  | 0 |  | 0 | 21 | 2964.5 | 0.02482 | 0.43 | 0 | 0 | 800-3 | RTS 18/I | RTS 17/ I | 0.239 | 4.18 |  |  |  |  | POL1_1
|  | D 1.1.1.1,D 1.1.2.1 : 8+9,5 |  | 17.5 | [21 empty] | VV | 0
102 | 944945193R00 | Montáž záchytné stříšky příplatek k ceně za každý další i započatý měsíc použití záchytné stříšky šířky přes 2 m | m | 315 | 90 | 28350 |  | 0 |  | 0 | 21 | 34303.5 | 0.00225 | 0.71 | 0 | 0 | 800-3 | RTS 18/I | RTS 17/ I | 0.01 | 3.15 |  |  |  |  | POL1_
|  | D 1.1.1.1,D 1.1.2.1 : (8+9,5)*18 |  | 315 | [21 empty] | VV | 0
103 | 944945813R00 | Demontáž záchytné stříšky šířky přes 2 m | m | 17.5 | 80 | 1400 |  | 0 |  | 0 | 21 | 1694 | 0 | 0 | 0 | 0 | 800-3 | RTS 18/I | RTS 17/ I | 0.154 | 2.7 |  |  |  |  | POL1_
|  | zřizované současně s lehkým nebo těžkým lešením, | [23 empty] | SPI
|  | D 1.1.1.1,D 1.1.2.1 : 8+9,5 |  | 17.5 | [21 empty] | VV | 0
104 | 946941102RT5 | Montáž sestavy pojízdného hliníkového lešení (věže) plochy 2,5 x 1,45 m, pracovní výšky do 12,3 m | sada | 5 | 3500 | 17500 |  | 0 |  | 0 | 21 | 21175 | 0 | 0 | 0 | 0 | 800-3 | RTS 18/I | RTS 17/ I | 5 | 25 |  |  |  |  | POL1_
|  | Pro osazení měřicích bodů monitorovacího systému stability konstrukcí se předpokládá montáž a demontáž lešeňové věže s pracovní výškou min. 12,3 m ze systémového snadno sestavitelného lešení, a to pro montáž asi 25 ks měřicích bodů (nutno předpokládat, že lešení bude 5x demontováno a opět sestaveno na jiném, pro pojezd nepřístupném místě, nájem lešení 2 dny). | [23 empty] | POP |  | Pro osazení měřicích bodů monitorovacího systému stability konstrukcí se předpokládá montáž a demontáž lešeňové věže s pracovní výškou min. 12,3 m ze systémového snadno sestavitelného lešení, a to pro montáž asi 25 ks měřicích bodů (nutno předpokládat, že lešení bude 5x demontováno a opět sestaveno na jiném, pro pojezd nepřístupném místě, nájem lešení 2 dny).
|  | pro montáž asi 25 ks měřicích bodů : 5 |  | 5 | [21 empty] | VV | 0
105 | 946941192RT5 | Montáž sestavy pojízdného hliníkového lešení (věže) nájemné sestavy pojízdného hliníkového lešení (věže) plochy 2,5 x 1,45 m, pracovní výšky do 12,3 m | den | 2 | 560 | 1120 |  | 0 |  | 0 | 21 | 1355.2 | 0 | 0 | 0 | 0 | 800-3 | RTS 18/I | RTS 17/ I | 0 | 0 |  |  |  |  | POL1_
106 | 946941802RT5 | Demontáž sestavy pojízdného hliníkového lešení (věže) plochy 2,5 x 1,45 m, pracovní výšky do 12,3 m | sada | 5 | 3000 | 15000 |  | 0 |  | 0 | 21 | 18150 | 0 | 0 | 0 | 0 | 800-3 | RTS 18/I | RTS 17/ I | 3.69 | 18.45 |  |  |  |  | POL1_
|  | pro asi 25 ks měřicích bodů : 5 |  | 5 | [21 empty] | VV | 0
107 | 946948 | Příplatek za montáž a demontáž pojízdného lešení ve složitých podmínkách | sada | 5 | 1200 | 6000 |  | 0 |  | 0 | 21 | 7260 | 0 | 0 | 0 | 0 |  | Vlastní | Indiv | 0 | 0 |  |  |  |  | POL1_
108 | 949941020 | Montáž a demontáž pomocných konstrukcí vnějšího lešení dle popisu,vč.statického návrhu | soubor | 1 | 129000 | 129000 |  | 0 |  | 0 | 21 | 156090 | 0 | 0 | 0 | 0 |  | Vlastní | Indiv | 0 | 0 |  |  |  |  | POL1_
|  | Lešení nad střechou pokladnice (stěna S6 a S7) musí být založeno na ocelových svařovaných konzolách, kotvených do zdiva chemickými kotvami. Nad malými střechami točitých schodišť bude lešení vyneseno vzpěrami. Na nové krytině nesmí být lešení založeno. | [23 empty] | POP |  | Lešení nad střechou pokladnice (stěna S6 a S7) musí být založeno na ocelových svařovaných konzolách, kotvených do zdiva chemickými kotvami. Nad malými střechami točitých schodišť bude lešení vyneseno vzpěrami. Na nové krytině nesmí být lešení založeno.
|  | D 1.1.1.1 : 1 |  | 1 | [21 empty] | VV | 0
109 | 70921337R | síťovina ochranná HDPE; se stabilizací proti UV; š = 3 070,0 mm; plošná hmotnost 140 g/m2 | m2 | 8957.1 | 18 | 161227.8 |  | 0 |  | 0 | 21 | 195085.638 | 0.00014 | 1.25 | 0 | 0 | SPCM | RTS 18/I | RTS 17/ I | 0 | 0 |  |  |  |  | POL3_
|  | Začátek provozního součtu | [23 empty] | VV
|  | lešení jih : (13,5+2*5+(2*2*4))*20,5 |  | 809.75 | [21 empty] | VV | 2
|  | (23+2*6+(2*2*6))*20,5 |  | 1209.5 | [21 empty] | VV | 2
|  | Apsida pd OP6 : (44+2*12+(2*2*14))*22,5 |  | 2790 | [21 empty] | VV | 2
|  | sever od S 14 : (40+2*13+(2*2*13))*22,5 |  | 2655 | [21 empty] | VV | 2
|  | Mezisoučet |  | 7464.25 | [21 empty] | VV | 3
|  | Konec provozního součtu | [23 empty] | VV
|  | I.až III.etapa : 7464,25*1,2 |  | 8957.1 | [21 empty] | VV | 0
Díl: | 95 | Dokončovací konstrukce na pozemních stavbách |  |  |  | 249863.65 |  | 0 |  | 0 |  | 302335.0165 |  | 1.55 |  | 0 |  |  |  |  | 873.53 |  |  |  |  | DIL
110 | 289970112T00 | Položení vrstvy geotextilie Geofiltex 500g/m2 | m2 | 1998.9092 | 45 | 89950.91 |  | 0 |  | 0 | 21 | 108840.6011 | 0.0005 | 1 | 0 | 0 |  | Vlastní | RTS 17/I | 0.15 | 299.84 |  |  |  |  | POL1_
|  | Začátek provozního součtu | [23 empty] | VV
|  | D 1.1.1.1,D1.1.2.1-2.2 I.NP : 8*9+3,26*2+2,98*2+28,36*23,3 |  | 745.268 | [21 empty] | VV | 2
|  | II.NP : 7,21*6,25+6,5*8,5+8,5*9+7*6,3+6,29*5,29 |  | 254.1866 | [21 empty] | VV | 2
|  | Mezisoučet |  | 999.4546 | [21 empty] | VV | 3
|  | Konec provozního součtu | [23 empty] | VV
|  | 999,4546*2 |  | 1998.9092 | [21 empty] | VV | 0
111 | 952901114R00 | Vyčištění budov a ostatních objektů budov bytové nebo občanské výstavby - zametení a umytí podlah, dlažeb, obkladů, schodů v místnostech, chodbách a schodištích, vyčištění a umytí oken, dveří s rámy, zárubněmi, umytí a vyčištění jiných zasklených a natíraných ploch a zařizovacích předmětů před předáním do užívání světlá výška podlaží přes 4 m | m2 | 999.4546 | 65 | 64964.55 |  | 0 |  | 0 | 21 | 78607.1055 | 4e-05 | 0.04 | 0 | 0 | 801-1 | RTS 18/I | RTS 17/ I | 0.354 | 353.81 |  |  |  |  | POL1_1
|  | D 1.1.1.1,D1.1.2.1-2.2 I.NP : 8*9+3,26*2+2,98*2+28,36*23,3 |  | 745.268 | [21 empty] | VV | 0
|  | II.NP : 7,21*6,25+6,5*8,5+8,5*9+7*6,3+6,29*5,29 |  | 254.1866 | [21 empty] | VV | 0
112 | 713191100RT9 | Izolace tepelné běžných konstrukcí - doplňky položení izolační fólie, včetně dodávky materiálu | m2 | 999.4546 | 85 | 84953.64 |  | 0 |  | 0 | 21 | 102793.9044 | 1e-05 | 0.01 | 0 | 0 | 800-713 | RTS 18/I | RTS 17/ I | 0.07 | 69.96 |  |  |  |  | POL1_
|  | Začátek provozního součtu | [23 empty] | VV
|  | D 1.1.1.1,D1.1.2.1-2.2 I.NP : 8*9+3,26*2+2,98*2+28,36*23,3 |  | 745.268 | [21 empty] | VV | 2
|  | II.NP : 7,21*6,25+6,5*8,5+8,5*9+7*6,3+6,29*5,29 |  | 254.1866 | [21 empty] | VV | 2
|  | Mezisoučet |  | 999.4546 | [21 empty] | VV | 3
|  | Konec provozního součtu | [23 empty] | VV
|  | 999,4546 |  | 999.4546 | [21 empty] | VV | 0
113 | 289970119T00 | Odstranění ochranných vrstev z geotextilie a PE folie,vč.odvozu a lkvidace | m2 | 999.4546 | 10 | 9994.55 |  | 0 |  | 0 | 21 | 12093.4055 | 0.0005 | 0.5 | 0 | 0 |  | Vlastní | Indiv | 0.15 | 149.92 |  |  |  |  | POL1_
|  | D 1.1.1.1,D1.1.2.1-2.2 I.NP : 8*9+3,26*2+2,98*2+28,36*23,3 |  | 745.268 | [21 empty] | VV | 0
|  | II.NP : 7,21*6,25+6,5*8,5+8,5*9+7*6,3+6,29*5,29 |  | 254.1866 | [21 empty] | VV | 0
Díl: | 96 | Bourání konstrukcí |  |  |  | 3020466.48 |  | 0 |  | 0 |  | 3654764.4408 |  | 0.01 |  | 300.24 |  |  |  |  | 2756.18 |  |  |  |  | DIL
114 | 962022391R00 | Bourání zdiva nadzákladového kamenného kamenného na jakoukoliv maltu vápenou nebo vápenocementovou | m3 | 12 | 2500 | 30000 |  | 0 |  | 0 | 21 | 36300 | 0.00112 | 0.01 | 2.5 | 30 | 801-3 | RTS 18/I | RTS 17/ I | 1.756 | 21.07 |  |  |  |  | POL1_
|  | nebo vybourání otvorů průřezové plochy přes 4 m2 ve zdivu nadzákladovém, včetně pomocného lešení o výšce podlahy do 1900 mm a pro zatížení do 1,5 kPa (150 kg/m2), | [23 empty] | SPI |  | nebo vybourání otvorů průřezové plochy přes 4 m2 ve zdivu nadzákladovém, včetně pomocného lešení o výšce podlahy do 1900 mm a pro zatížení do 1,5 kPa (150 kg/m2),
|  | D 1.1.1.1,D 1.1.2.1 odd.5.5.2 : 12 |  | 12 | [21 empty] | VV | 0
115 | 963015240T00 | Demontáž kamenných krycích desek do tl.18cm | m2 | 59.092 | 2700 | 159548.4 |  | 0 |  | 0 | 21 | 193053.564 | 0 | 0 | 0.4 | 23.64 |  | Vlastní | RTS 17/I | 1.535 | 90.71 |  |  |  |  | POL1_
|  | D 1.1.2.1 meziopěrové desky : 4,85*1,8 |  | 8.73 | [21 empty] | VV | 0
|  | 5,1*2 |  | 10.2 | [21 empty] | VV | 0
|  | (4,9+4)/2*2,2 |  | 9.79 | [21 empty] | VV | 0
|  | (3,26+4,5)/2*2,4 |  | 9.312 | [21 empty] | VV | 0
|  | (3,3+4,5)/2*1,8*3 |  | 21.06 | [21 empty] | VV | 0
116 | 963022819T00 | Rozebrání kamenných.schodišťových stupňů pro restaurování | m | 67.35 | 900 | 60615 |  | 0 |  | 0 | 21 | 73344.15 | 0 | 0 | 0.112 | 7.54 |  | Vlastní | RTS 17/I | 0.58 | 39.06 |  |  |  |  | POL1_
|  | D 1.1.2.1 : 4,8+3,75+4,4+5,1+5,7+6,4+7+7,6+2,9*2+2,5*2+2,2*2+2*2+1*2+0,7*2 |  | 67.35 | [21 empty] | VV | 0
117 | 965024125T00 | Rozebrání kamenných podlah z desek pro restaurování | m2 | 16.892 | 450 | 7601.4 |  | 0 |  | 0 | 21 | 9197.694 | 0 | 0 | 0.192 | 3.24 |  | Vlastní | RTS 17/I | 0.8 | 13.51 |  |  |  |  | POL1_1
|  | D 1.1.2.1 dlažba schodiště u jižního vstupu : 5*1,8+(3,7+2,33)/2*0,8+5,2*0,9+1*0,4*2 |  | 16.892 | [21 empty] | VV | 0
118 | 978011191R00 | Otlučení omítek vápenných nebo vápenocementových vnitřních stropů, v rozsahu do 100 % | m2 | 42 | 92 | 3864 |  | 0 |  | 0 | 21 | 4675.44 | 0 | 0 | 0.05 | 2.1 | 801-3 | RTS 18/I | RTS 17/ I | 0.33 | 13.86 |  |  |  |  | POL1_
|  | D 1.2 sanace kleneb : 42 |  | 42 | [21 empty] | VV | 0
119 | 978013191R00 | Otlučení omítek vápenných nebo vápenocementových vnitřních stěn, v rozsahu do 100 % | m2 | 0.7635 | 71 | 54.21 |  | 0 |  | 0 | 21 | 65.5941 | 0 | 0 | 0.046 | 0.04 | 801-3 | RTS 18/I | RTS 17/ I | 0.26 | 0.2 |  |  |  |  | POL1_
|  | D 1.1.2.10 : (0,775+1,045+5,285+0,33+0,2)*0,1 |  | 0.7635 | [21 empty] | VV | 0
120 | 978015291R00 | Otlučení omítek vápenných nebo vápenocementových vnějších s vyškrabáním spár, s očištěním zdiva 1. až 4. stupni složitosti, v rozsahu do 100 % | m2 | 1314.8587 | 111 | 145949.32 |  | 0 |  | 0 | 21 | 176598.6772 | 0 | 0 | 0.059 | 77.58 | 801-3 | RTS 18/I | RTS 17/ I | 0.2 | 262.97 |  |  |  |  | POL1_
|  | Během odstraňování omítek provádět restaurátorský dozor, zda se v některých plochách nedochovaly cenné omítky historické. Odstraněny budou jak omítky vápenné s okrovým vápenným nátěrem z 2. pol. 20. století, tak i velmi tvrdé hydraulické omítky zřejmě z 30. let 20. století (vyjma případů, kdy se prokáže, že odstranění omítky by vedlo k těžkému poškození podkladního zdiva, nebo zakrytých cenných prvků). Suť z otlučených omítek musí být průběžně uklízena a vyvážena na skládku. Nesmí zůstat dlouhodobě u paty zdiva, aby jejím promočením vodou nedošlo k vylouhování a zpětné kontaminaci zdiva nebezpečnými solemi. | [23 empty] | POP |  | Během odstraňování omítek provádět restaurátorský dozor, zda se v některých plochách nedochovaly cenné omítky historické. Odstraněny budou jak omítky vápenné s okrovým vápenným nátěrem z 2. pol. 20. století, tak i velmi tvrdé hydraulické omítky zřejmě z 30. let 20. století (vyjma případů, kdy se prokáže, že odstranění omítky by vedlo k těžkému poškození podkladního zdiva, nebo zakrytých cenných prvků). Suť z otlučených omítek musí být průběžně uklízena a vyvážena na skládku. Nesmí zůstat dlouhodobě u paty zdiva, aby jejím promočením vodou nedošlo k vylouhování a zpětné kontaminaci zdiva nebezpečnými solemi.
|  | D 1.1.2.6-9 OP1-popis OM2 : 0,815*4,826+0,655*2+0,385*1,455 |  | 5.8034 | [21 empty] | VV | 0
|  | OP2 : 0,79*8,533+0,59*3,856+0,755*4,757+0,853*8,552+0,45*0,55*2+0,625*3,775 |  | 22.7569 | [21 empty] | VV | 0
|  | S2 : 4,805*1,08 |  | 5.1894 | [21 empty] | VV | 0
|  | S3 : 5,045*0,77 |  | 3.8847 | [21 empty] | VV | 0
|  | S5 : 1,125*1,7 |  | 1.9125 | [21 empty] | VV | 0
|  | 4,575*0,95 |  | 4.3463 | [21 empty] | VV | 0
|  | OP5 : 1,28*1,9+1,86*2 |  | 6.152 | [21 empty] | VV | 0
|  | S6 : 4,64*1,3 |  | 6.032 | [21 empty] | VV | 0
|  | 4,64*0,3 |  | 1.392 | [21 empty] | VV | 0
|  | OP6 : 1,3*1,4+2*1,3 |  | 4.42 | [21 empty] | VV | 0
|  | S7 : 3,8*1,5 |  | 5.7 | [21 empty] | VV | 0
|  | OP7 : 0,9*1,6 |  | 1.44 | [21 empty] | VV | 0
|  | S8 : 4,1*1,69 |  | 6.929 | [21 empty] | VV | 0
|  | S9 : 4*0,45 |  | 1.8 | [21 empty] | VV | 0
|  | S10 : 4,63*2,07 |  | 9.5841 | [21 empty] | VV | 0
|  | S11 : 3,515*1,45 |  | 5.0968 | [21 empty] | VV | 0
|  | (3,515+1,055)*0,8 |  | 3.656 | [21 empty] | VV | 0
|  | OP14 : 1,12*0,9+2,01*0,75+1,96*0,6 |  | 3.6915 | [21 empty] | VV | 0
|  | S14 schodiště : (1,13+0,95+1,105)*0,85 |  | 2.7073 | [21 empty] | VV | 0
|  | OP15 : 1,015*0,8+1,95*0,8+1,99*0,5 |  | 3.367 | [21 empty] | VV | 0
|  | S15 : 4,555*0,753 |  | 3.4299 | [21 empty] | VV | 0
|  | S16 : 5,76*0,6 |  | 3.456 | [21 empty] | VV | 0
|  | OP16 : 1,245*0,7+1,745*1,2+1,775*0,6 |  | 4.0305 | [21 empty] | VV | 0
|  | S17 : 0,37*0,6 |  | 0.222 | [21 empty] | VV | 0
|  | 0,325*0,6 |  | 0.195 | [21 empty] | VV | 0
|  | OP17 : 1,26*1+1,9*0,7+1,9*1,15 |  | 4.775 | [21 empty] | VV | 0
|  | S18 : 5,175*0,85 |  | 4.3988 | [21 empty] | VV | 0
|  | OP18 : 1,1*0,698+1,58*0,4 |  | 1.3998 | [21 empty] | VV | 0
|  | OP19 : 1,185*0,8+1,795*0,7 |  | 2.2045 | [21 empty] | VV | 0
|  | S20 : 3,24*0,6 |  | 1.944 | [21 empty] | VV | 0
|  | Mezisoučet |  | 131.9161 | [21 empty] | VV | 1
|  | D 1.1.2.6-9 S1 popis OM1 : 3,46*6,921 |  | 23.9467 | [21 empty] | VV | 0
|  | -1,8*1,8 |  | -3.24 | [21 empty] | VV | 0
|  | 1,06*1 |  | 1.06 | [21 empty] | VV | 0
|  | S2 : 5,09*5,03 |  | 25.6027 | [21 empty] | VV | 0
|  | 1,139*14,58 |  | 16.6066 | [21 empty] | VV | 0
|  | 1,08*14,58 |  | 15.7464 | [21 empty] | VV | 0
|  | 2,831*3 |  | 8.493 | [21 empty] | VV | 0
|  | 1,055/2*1,3*2 |  | 1.3715 | [21 empty] | VV | 0
|  | S3 : 5,29*4,99 |  | 26.3971 | [21 empty] | VV | 0
|  | 1,12*14,58 |  | 16.3296 | [21 empty] | VV | 0
|  | 0,955*14,58 |  | 13.9239 | [21 empty] | VV | 0
|  | 3,14*3 |  | 9.42 | [21 empty] | VV | 0
|  | 1,065/2*1,3*2 |  | 1.3845 | [21 empty] | VV | 0
|  | OP3 : 0,96*4,791+0,75*8,568+0,4*0,55+0,56*3,911+0,805*4,85+0,815*8,568+0,5*0,55+0,715*3,911 |  | 27.3941 | [21 empty] | VV | 0
|  | S4 : 0,715*5,3 |  | 3.7895 | [21 empty] | VV | 0
|  | 0,64*5,3 |  | 3.392 | [21 empty] | VV | 0
|  | 3,5*1,16 |  | 4.06 | [21 empty] | VV | 0
|  | 1,8*1,8 |  | 3.24 | [21 empty] | VV | 0
|  | 0,5*1,2*2 |  | 1.2 | [21 empty] | VV | 0
|  | 1,11*13,338 |  | 14.8052 | [21 empty] | VV | 0
|  | 1,065*13,338 |  | 14.205 | [21 empty] | VV | 0
|  | 3,125*2,4 |  | 7.5 | [21 empty] | VV | 0
|  | 1,5*1,5 |  | 2.25 | [21 empty] | VV | 0
|  | 1,5*0,5 |  | 0.75 | [21 empty] | VV | 0
|  | OP4 : (1,01+1,18)*4,895+3*0,375+(1,01+1,18)*2,434+1*4,5+0,785*3,789+1,15*4,773+0,785*8,61+0,7*0,55+0,735*3,779 |  | 40.0602 | [21 empty] | VV | 0
|  | S5 : 1,23*5 |  | 6.15 | [21 empty] | VV | 0
|  | 1,23*2,45 |  | 3.0135 | [21 empty] | VV | 0
|  | 2,08*1,4 |  | 2.912 | [21 empty] | VV | 0
|  | 1,855*4,9 |  | 9.0895 | [21 empty] | VV | 0
|  | 2,9*1,2 |  | 3.48 | [21 empty] | VV | 0
|  | 0,9*12 |  | 10.8 | [21 empty] | VV | 0
|  | 1,485*13,15 |  | 19.5278 | [21 empty] | VV | 0
|  | 1,48*10,3 |  | 15.244 | [21 empty] | VV | 0
|  | 3,25*3 |  | 9.75 | [21 empty] | VV | 0
|  | 1,5*0,6*2 |  | 1.8 | [21 empty] | VV | 0
|  | OP5 : 1,655*5,8+0,94*3,8+1,175*8,6+1,305*5,223+0,65*6,1+0,6*4,3+0,935*12,657 |  | 48.4713 | [21 empty] | VV | 0
|  | S6 : 4,85*2,895 |  | 14.0408 | [21 empty] | VV | 0
|  | 6*6,105 |  | 36.63 | [21 empty] | VV | 0
|  | 6,665*2,85 |  | 18.9953 | [21 empty] | VV | 0
|  | 6,3*0,4 |  | 2.52 | [21 empty] | VV | 0
|  | OP6 : 1,5*1,7+2*2+3,5*0,3+0,7*3,5 |  | 10.05 | [21 empty] | VV | 0
|  | S7 : 6,6*7,5 |  | 49.5 | [21 empty] | VV | 0
|  | 2,5*2,8 |  | 7 | [21 empty] | VV | 0
|  | 4,2*2,2 |  | 9.24 | [21 empty] | VV | 0
|  | 4,7*5 |  | 23.5 | [21 empty] | VV | 0
|  | 6,5*0,4 |  | 2.6 | [21 empty] | VV | 0
|  | OP7 : 1,15*0,4+1,15*0,4 |  | 0.92 | [21 empty] | VV | 0
|  | OP9 : (1,2+1,5+1,2)*0,2 |  | 0.78 | [21 empty] | VV | 0
|  | S10 : 4,12*0,5 |  | 2.06 | [21 empty] | VV | 0
|  | S11 : 3,8*0,4 |  | 1.52 | [21 empty] | VV | 0
|  | OP11 : (1,2+1,5+1,)*0,5 |  | 1.85 | [21 empty] | VV | 0
|  | S12 : 3,4*0,5 |  | 1.7 | [21 empty] | VV | 0
|  | S13 : 3,08*0,5 |  | 1.54 | [21 empty] | VV | 0
|  | OP13 : 1,8*0,4+0,9*0,4+1,3*0,4 |  | 1.6 | [21 empty] | VV | 0
|  | S14 : 1,015*0,4 |  | 0.406 | [21 empty] | VV | 0
|  | OP14 : 1,8*4,627+1,5*11,33+1,65/2*3+1,96*3,748+1,5*8,58+1,35*0,65+1,2*2,3+1,71/2*3,1 |  | 54.3027 | [21 empty] | VV | 0
|  | S14 schodiště : 2,995*1,7 |  | 5.0915 | [21 empty] | VV | 0
|  | S15 : 4,555*3,527 |  | 16.0655 | [21 empty] | VV | 0
|  | 1,65*3,4 |  | 5.61 | [21 empty] | VV | 0
|  | 1,745*14,79 |  | 25.8086 | [21 empty] | VV | 0
|  | 2,72*2,7 |  | 7.344 | [21 empty] | VV | 0
|  | 5,6*0,3 |  | 1.68 | [21 empty] | VV | 0
|  | OP15 : 2,01*3,5+1,5*8,6+1,5*0,65+1,5*2,7+1,5/2*3+1,7*3,757+1,6*8,6+1,5*0,65+1,5*2,3+1,74/2*3,2+1,05*2,3+1,3*0,3 |  | 57.3709 | [21 empty] | VV | 0
|  | S16 : 1,62*3,6 |  | 5.832 | [21 empty] | VV | 0
|  | 2,025*3,6 |  | 7.29 | [21 empty] | VV | 0
|  | 2,125*0,995 |  | 2.1144 | [21 empty] | VV | 0
|  | 2,65*2,1 |  | 5.565 | [21 empty] | VV | 0
|  | -1*1,5 |  | -1.5 | [21 empty] | VV | 0
|  | 1,2*2,2 |  | 2.64 | [21 empty] | VV | 0
|  | 1,25*2,2 |  | 2.75 | [21 empty] | VV | 0
|  | 1,765*12,63 |  | 22.292 | [21 empty] | VV | 0
|  | 1,75*12,63 |  | 22.1025 | [21 empty] | VV | 0
|  | 2,155*2,8 |  | 6.034 | [21 empty] | VV | 0
|  | OP16 : 1,2*3,506+1,4*8,6+1*2,85+1,3*3,506+1,2*8,35+0,8*0,55+0,7*2,5+1,4/2*2,6 |  | 37.685 | [21 empty] | VV | 0
|  | S17 : 0,55*4,2 |  | 2.31 | [21 empty] | VV | 0
|  | 0,485*4,2 |  | 2.037 | [21 empty] | VV | 0
|  | 3,3*0,4 |  | 1.32 | [21 empty] | VV | 0
|  | 1,85*1,5/2*2 |  | 2.775 | [21 empty] | VV | 0
|  | 0,4*2,2 |  | 0.88 | [21 empty] | VV | 0
|  | 0,35*2,2 |  | 0.77 | [21 empty] | VV | 0
|  | 1,445*12,55 |  | 18.1348 | [21 empty] | VV | 0
|  | 1,4*12,55 |  | 17.57 | [21 empty] | VV | 0
|  | 1,3*0,5 |  | 0.65 | [21 empty] | VV | 0
|  | 1,17*0,65 |  | 0.7605 | [21 empty] | VV | 0
|  | 5,11*2,35 |  | 12.0085 | [21 empty] | VV | 0
|  | 1,1*1,1/2*2 |  | 1.21 | [21 empty] | VV | 0
|  | 6,4*0,3 |  | 1.92 | [21 empty] | VV | 0
|  | OP17 : 1,1*3,674+1,1*8,4+1,15*0,55+0,7*2,3+(0,5+1,315)/2*1,6*2+1,15*3,587+1,15*8,8+0,7*2,3 |  | 34.283 | [21 empty] | VV | 0
|  | S18 : 5,22*3,65 |  | 19.053 | [21 empty] | VV | 0
|  | 1,525*14,75 |  | 22.4938 | [21 empty] | VV | 0
|  | 1,42*14,75 |  | 20.945 | [21 empty] | VV | 0
|  | 6,3*0,3 |  | 1.89 | [21 empty] | VV | 0
|  | 6,3*0,6 |  | 3.78 | [21 empty] | VV | 0
|  | 2,2*1,7 |  | 3.74 | [21 empty] | VV | 0
|  | 1*1,1/2*2 |  | 1.1 | [21 empty] | VV | 0
|  | OP18 : 1*8,8+0,8*0,55+0,8*2,454*2+1,19/2*2,8*2+1,15*3,625+1,1*8,8 |  | 30.3472 | [21 empty] | VV | 0
|  | S19 : 1,11*14,74 |  | 16.3614 | [21 empty] | VV | 0
|  | 1,09*14,74 |  | 16.0666 | [21 empty] | VV | 0
|  | 6,3*0,5 |  | 3.15 | [21 empty] | VV | 0
|  | 6,3*0,3 |  | 1.89 | [21 empty] | VV | 0
|  | 2,915*1,4 |  | 4.081 | [21 empty] | VV | 0
|  | 1,5*1,5/2*2 |  | 2.25 | [21 empty] | VV | 0
|  | OP19 : 1,1*3,256+0,95*8,55+0,76*2,2+1,26/2*2,6+1,21/2*2,6+1*8,2+0,5*0,55+0,71*2,6 |  | 26.9081 | [21 empty] | VV | 0
|  | S20 : 3,37*3,35 |  | 11.2895 | [21 empty] | VV | 0
|  | 0,675*14,7 |  | 9.9225 | [21 empty] | VV | 0
|  | 3,3*0,7 |  | 2.31 | [21 empty] | VV | 0
|  | 4*0,4 |  | 1.6 | [21 empty] | VV | 0
|  | 2,73*1 |  | 2.73 | [21 empty] | VV | 0
|  | 1,3*1,5/2*2 |  | 1.95 | [21 empty] | VV | 0
|  | Mezisoučet |  | 1182.9426 | [21 empty] | VV | 1
121 | 978023251R00 | Vysekání, vyškrábání a vyčištění spár zdiva kamenného režného z lomového kamene | m2 | 1314.8587 | 330 | 433903.38 |  | 0 |  | 0 | 21 | 525023.0898 | 0 | 0 | 0.014 | 18.41 | 801-3 | RTS 18/I | RTS 17/ I | 0.18 | 236.67 |  |  |  |  | POL1_1
|  | D 1.1.2.6-9 OP1-popis OM2 : 0,815*4,826+0,655*2+0,385*1,455 |  | 5.8034 | [21 empty] | VV | 0
|  | OP2 : 0,79*8,533+0,59*3,856+0,755*4,757+0,853*8,552+0,45*0,55*2+0,625*3,775 |  | 22.7569 | [21 empty] | VV | 0
|  | S2 : 4,805*1,08 |  | 5.1894 | [21 empty] | VV | 0
|  | S3 : 5,045*0,77 |  | 3.8847 | [21 empty] | VV | 0
|  | S5 : 1,125*1,7 |  | 1.9125 | [21 empty] | VV | 0
|  | 4,575*0,95 |  | 4.3463 | [21 empty] | VV | 0
|  | OP5 : 1,28*1,9+1,86*2 |  | 6.152 | [21 empty] | VV | 0
|  | S6 : 4,64*1,3 |  | 6.032 | [21 empty] | VV | 0
|  | 4,64*0,3 |  | 1.392 | [21 empty] | VV | 0
|  | OP6 : 1,3*1,4+2*1,3 |  | 4.42 | [21 empty] | VV | 0
|  | S7 : 3,8*1,5 |  | 5.7 | [21 empty] | VV | 0
|  | OP7 : 0,9*1,6 |  | 1.44 | [21 empty] | VV | 0
|  | S8 : 4,1*1,69 |  | 6.929 | [21 empty] | VV | 0
|  | S9 : 4*0,45 |  | 1.8 | [21 empty] | VV | 0
|  | S10 : 4,63*2,07 |  | 9.5841 | [21 empty] | VV | 0
|  | S11 : 3,515*1,45 |  | 5.0968 | [21 empty] | VV | 0
|  | (3,515+1,055)*0,8 |  | 3.656 | [21 empty] | VV | 0
|  | OP14 : 1,12*0,9+2,01*0,75+1,96*0,6 |  | 3.6915 | [21 empty] | VV | 0
|  | S14 schodiště : (1,13+0,95+1,105)*0,85 |  | 2.7073 | [21 empty] | VV | 0
|  | OP15 : 1,015*0,8+1,95*0,8+1,99*0,5 |  | 3.367 | [21 empty] | VV | 0
|  | S15 : 4,555*0,753 |  | 3.4299 | [21 empty] | VV | 0
|  | S16 : 5,76*0,6 |  | 3.456 | [21 empty] | VV | 0
|  | OP16 : 1,245*0,7+1,745*1,2+1,775*0,6 |  | 4.0305 | [21 empty] | VV | 0
|  | S17 : 0,37*0,6 |  | 0.222 | [21 empty] | VV | 0
|  | 0,325*0,6 |  | 0.195 | [21 empty] | VV | 0
|  | OP17 : 1,26*1+1,9*0,7+1,9*1,15 |  | 4.775 | [21 empty] | VV | 0
|  | S18 : 5,175*0,85 |  | 4.3988 | [21 empty] | VV | 0
|  | OP18 : 1,1*0,698+1,58*0,4 |  | 1.3998 | [21 empty] | VV | 0
|  | OP19 : 1,185*0,8+1,795*0,7 |  | 2.2045 | [21 empty] | VV | 0
|  | S20 : 3,24*0,6 |  | 1.944 | [21 empty] | VV | 0
|  | Mezisoučet |  | 131.9161 | [21 empty] | VV | 1
|  | D 1.1.2.6-9 S1 popis OM1 : 3,46*6,921 |  | 23.9467 | [21 empty] | VV | 0
|  | -1,8*1,8 |  | -3.24 | [21 empty] | VV | 0
|  | 1,06*1 |  | 1.06 | [21 empty] | VV | 0
|  | S2 : 5,09*5,03 |  | 25.6027 | [21 empty] | VV | 0
|  | 1,139*14,58 |  | 16.6066 | [21 empty] | VV | 0
|  | 1,08*14,58 |  | 15.7464 | [21 empty] | VV | 0
|  | 2,831*3 |  | 8.493 | [21 empty] | VV | 0
|  | 1,055/2*1,3*2 |  | 1.3715 | [21 empty] | VV | 0
|  | S3 : 5,29*4,99 |  | 26.3971 | [21 empty] | VV | 0
|  | 1,12*14,58 |  | 16.3296 | [21 empty] | VV | 0
|  | 0,955*14,58 |  | 13.9239 | [21 empty] | VV | 0
|  | 3,14*3 |  | 9.42 | [21 empty] | VV | 0
|  | 1,065/2*1,3*2 |  | 1.3845 | [21 empty] | VV | 0
|  | OP3 : 0,96*4,791+0,75*8,568+0,4*0,55+0,56*3,911+0,805*4,85+0,815*8,568+0,5*0,55+0,715*3,911 |  | 27.3941 | [21 empty] | VV | 0
|  | S4 : 0,715*5,3 |  | 3.7895 | [21 empty] | VV | 0
|  | 0,64*5,3 |  | 3.392 | [21 empty] | VV | 0
|  | 3,5*1,16 |  | 4.06 | [21 empty] | VV | 0
|  | 1,8*1,8 |  | 3.24 | [21 empty] | VV | 0
|  | 0,5*1,2*2 |  | 1.2 | [21 empty] | VV | 0
|  | 1,11*13,338 |  | 14.8052 | [21 empty] | VV | 0
|  | 1,065*13,338 |  | 14.205 | [21 empty] | VV | 0
|  | 3,125*2,4 |  | 7.5 | [21 empty] | VV | 0
|  | 1,5*1,5 |  | 2.25 | [21 empty] | VV | 0
|  | 1,5*0,5 |  | 0.75 | [21 empty] | VV | 0
|  | OP4 : (1,01+1,18)*4,895+3*0,375+(1,01+1,18)*2,434+1*4,5+0,785*3,789+1,15*4,773+0,785*8,61+0,7*0,55+0,735*3,779 |  | 40.0602 | [21 empty] | VV | 0
|  | S5 : 1,23*5 |  | 6.15 | [21 empty] | VV | 0
|  | 1,23*2,45 |  | 3.0135 | [21 empty] | VV | 0
|  | 2,08*1,4 |  | 2.912 | [21 empty] | VV | 0
|  | 1,855*4,9 |  | 9.0895 | [21 empty] | VV | 0
|  | 2,9*1,2 |  | 3.48 | [21 empty] | VV | 0
|  | 0,9*12 |  | 10.8 | [21 empty] | VV | 0
|  | 1,485*13,15 |  | 19.5278 | [21 empty] | VV | 0
|  | 1,48*10,3 |  | 15.244 | [21 empty] | VV | 0
|  | 3,25*3 |  | 9.75 | [21 empty] | VV | 0
|  | 1,5*0,6*2 |  | 1.8 | [21 empty] | VV | 0
|  | OP5 : 1,655*5,8+0,94*3,8+1,175*8,6+1,305*5,223+0,65*6,1+0,6*4,3+0,935*12,657 |  | 48.4713 | [21 empty] | VV | 0
|  | S6 : 4,85*2,895 |  | 14.0408 | [21 empty] | VV | 0
|  | 6*6,105 |  | 36.63 | [21 empty] | VV | 0
|  | 6,665*2,85 |  | 18.9953 | [21 empty] | VV | 0
|  | 6,3*0,4 |  | 2.52 | [21 empty] | VV | 0
|  | OP6 : 1,5*1,7+2*2+3,5*0,3+0,7*3,5 |  | 10.05 | [21 empty] | VV | 0
|  | S7 : 6,6*7,5 |  | 49.5 | [21 empty] | VV | 0
|  | 2,5*2,8 |  | 7 | [21 empty] | VV | 0
|  | 4,2*2,2 |  | 9.24 | [21 empty] | VV | 0
|  | 4,7*5 |  | 23.5 | [21 empty] | VV | 0
|  | 6,5*0,4 |  | 2.6 | [21 empty] | VV | 0
|  | OP7 : 1,15*0,4+1,15*0,4 |  | 0.92 | [21 empty] | VV | 0
|  | OP9 : (1,2+1,5+1,2)*0,2 |  | 0.78 | [21 empty] | VV | 0
|  | S10 : 4,12*0,5 |  | 2.06 | [21 empty] | VV | 0
|  | S11 : 3,8*0,4 |  | 1.52 | [21 empty] | VV | 0
|  | OP11 : (1,2+1,5+1,)*0,5 |  | 1.85 | [21 empty] | VV | 0
|  | S12 : 3,4*0,5 |  | 1.7 | [21 empty] | VV | 0
|  | S13 : 3,08*0,5 |  | 1.54 | [21 empty] | VV | 0
|  | OP13 : 1,8*0,4+0,9*0,4+1,3*0,4 |  | 1.6 | [21 empty] | VV | 0
|  | S14 : 1,015*0,4 |  | 0.406 | [21 empty] | VV | 0
|  | OP14 : 1,8*4,627+1,5*11,33+1,65/2*3+1,96*3,748+1,5*8,58+1,35*0,65+1,2*2,3+1,71/2*3,1 |  | 54.3027 | [21 empty] | VV | 0
|  | S14 schodiště : 2,995*1,7 |  | 5.0915 | [21 empty] | VV | 0
|  | S15 : 4,555*3,527 |  | 16.0655 | [21 empty] | VV | 0
|  | 1,65*3,4 |  | 5.61 | [21 empty] | VV | 0
|  | 1,745*14,79 |  | 25.8086 | [21 empty] | VV | 0
|  | 2,72*2,7 |  | 7.344 | [21 empty] | VV | 0
|  | 5,6*0,3 |  | 1.68 | [21 empty] | VV | 0
|  | OP15 : 2,01*3,5+1,5*8,6+1,5*0,65+1,5*2,7+1,5/2*3+1,7*3,757+1,6*8,6+1,5*0,65+1,5*2,3+1,74/2*3,2+1,05*2,3+1,3*0,3 |  | 57.3709 | [21 empty] | VV | 0
|  | S16 : 1,62*3,6 |  | 5.832 | [21 empty] | VV | 0
|  | 2,025*3,6 |  | 7.29 | [21 empty] | VV | 0
|  | 2,125*0,995 |  | 2.1144 | [21 empty] | VV | 0
|  | 2,65*2,1 |  | 5.565 | [21 empty] | VV | 0
|  | -1*1,5 |  | -1.5 | [21 empty] | VV | 0
|  | 1,2*2,2 |  | 2.64 | [21 empty] | VV | 0
|  | 1,25*2,2 |  | 2.75 | [21 empty] | VV | 0
|  | 1,765*12,63 |  | 22.292 | [21 empty] | VV | 0
|  | 1,75*12,63 |  | 22.1025 | [21 empty] | VV | 0
|  | 2,155*2,8 |  | 6.034 | [21 empty] | VV | 0
|  | OP16 : 1,2*3,506+1,4*8,6+1*2,85+1,3*3,506+1,2*8,35+0,8*0,55+0,7*2,5+1,4/2*2,6 |  | 37.685 | [21 empty] | VV | 0
|  | S17 : 0,55*4,2 |  | 2.31 | [21 empty] | VV | 0
|  | 0,485*4,2 |  | 2.037 | [21 empty] | VV | 0
|  | 3,3*0,4 |  | 1.32 | [21 empty] | VV | 0
|  | 1,85*1,5/2*2 |  | 2.775 | [21 empty] | VV | 0
|  | 0,4*2,2 |  | 0.88 | [21 empty] | VV | 0
|  | 0,35*2,2 |  | 0.77 | [21 empty] | VV | 0
|  | 1,445*12,55 |  | 18.1348 | [21 empty] | VV | 0
|  | 1,4*12,55 |  | 17.57 | [21 empty] | VV | 0
|  | 1,3*0,5 |  | 0.65 | [21 empty] | VV | 0
|  | 1,17*0,65 |  | 0.7605 | [21 empty] | VV | 0
|  | 5,11*2,35 |  | 12.0085 | [21 empty] | VV | 0
|  | 1,1*1,1/2*2 |  | 1.21 | [21 empty] | VV | 0
|  | 6,4*0,3 |  | 1.92 | [21 empty] | VV | 0
|  | OP17 : 1,1*3,674+1,1*8,4+1,15*0,55+0,7*2,3+(0,5+1,315)/2*1,6*2+1,15*3,587+1,15*8,8+0,7*2,3 |  | 34.283 | [21 empty] | VV | 0
|  | S18 : 5,22*3,65 |  | 19.053 | [21 empty] | VV | 0
|  | 1,525*14,75 |  | 22.4938 | [21 empty] | VV | 0
|  | 1,42*14,75 |  | 20.945 | [21 empty] | VV | 0
|  | 6,3*0,3 |  | 1.89 | [21 empty] | VV | 0
|  | 6,3*0,6 |  | 3.78 | [21 empty] | VV | 0
|  | 2,2*1,7 |  | 3.74 | [21 empty] | VV | 0
|  | 1*1,1/2*2 |  | 1.1 | [21 empty] | VV | 0
|  | OP18 : 1*8,8+0,8*0,55+0,8*2,454*2+1,19/2*2,8*2+1,15*3,625+1,1*8,8 |  | 30.3472 | [21 empty] | VV | 0
|  | S19 : 1,11*14,74 |  | 16.3614 | [21 empty] | VV | 0
|  | 1,09*14,74 |  | 16.0666 | [21 empty] | VV | 0
|  | 6,3*0,5 |  | 3.15 | [21 empty] | VV | 0
|  | 6,3*0,3 |  | 1.89 | [21 empty] | VV | 0
|  | 2,915*1,4 |  | 4.081 | [21 empty] | VV | 0
|  | 1,5*1,5/2*2 |  | 2.25 | [21 empty] | VV | 0
|  | OP19 : 1,1*3,256+0,95*8,55+0,76*2,2+1,26/2*2,6+1,21/2*2,6+1*8,2+0,5*0,55+0,71*2,6 |  | 26.9081 | [21 empty] | VV | 0
|  | S20 : 3,37*3,35 |  | 11.2895 | [21 empty] | VV | 0
|  | 0,675*14,7 |  | 9.9225 | [21 empty] | VV | 0
|  | 3,3*0,7 |  | 2.31 | [21 empty] | VV | 0
|  | 4*0,4 |  | 1.6 | [21 empty] | VV | 0
|  | 2,73*1 |  | 2.73 | [21 empty] | VV | 0
|  | 1,3*1,5/2*2 |  | 1.95 | [21 empty] | VV | 0
|  | Mezisoučet |  | 1182.9426 | [21 empty] | VV | 1
122 | 978023501T00 | Vysekání kvádrů ze zdiva kamenného | m3 | 21.6 | 20000 | 432000 |  | 0 |  | 0 | 21 | 522720 | 0 | 0 | 2.2 | 47.52 |  | Vlastní | RTS 17/I | 5.14 | 111.02 |  |  |  |  | POL1_
|  | Po podrobném restaurátorském průzkumu z lešení postupně vysekat a uvolnit rozpadlé a těžce poškozené kamenné kvádry k jejich náhradě za kvádry nové. Hloubka odstranění kamene od líce zdiva se řídí podle konkrétní situace, ale předpokládá se průměrně 0,4 m. Rozsah nahrazovaných kamenných kvádrů musí schválit zástupce památkové péče a projektant | [23 empty] | POP |  | Po podrobném restaurátorském průzkumu z lešení postupně vysekat a uvolnit rozpadlé a těžce poškozené kamenné kvádry k jejich náhradě za kvádry nové. Hloubka odstranění kamene od líce zdiva se řídí podle konkrétní situace, ale předpokládá se průměrně 0,4 m. Rozsah nahrazovaných kamenných kvádrů musí schválit zástupce památkové péče a projektant
|  | 27*0,8 |  | 21.6 | [21 empty] | VV | 0
123 | 978023502T00 | Vysekání kamenných profilovaných prvků | m | 39.9 | 19000 | 758100 |  | 0 |  | 0 | 21 | 917301 | 0 | 0 | 2.2 | 87.78 |  | Vlastní | RTS 17/I | 6.14 | 244.99 |  |  |  |  | POL1_
|  | Po podrobném restaurátorském průzkumu z lešení postupně vysekat a uvolnit rozpadlé a těžce poškozené profilované kamenné prvky k jejich náhradě za dílce nové, zhotovené jako kopie prvků původních s určitou mírou rekonstrukce původních profilů a tvarů podle konkrétního umístění a uvážení restaurátora. Rozsah nahrazovaných kamenných profilovaných prvků musí schválit zástupce památkové péče a projektant. | [23 empty] | POP |  | Po podrobném restaurátorském průzkumu z lešení postupně vysekat a uvolnit rozpadlé a těžce poškozené profilované kamenné prvky k jejich náhradě za dílce nové, zhotovené jako kopie prvků původních s určitou mírou rekonstrukce původních profilů a tvarů podle konkrétního umístění a uvážení restaurátora. Rozsah nahrazovaných kamenných profilovaných prvků musí schválit zástupce památkové péče a projektant.
|  | Písčitý ("mušlový") vápenec : 55*0,7 |  | 38.5 | [21 empty] | VV | 0
|  | Pískovec (hořický) : 2*0,7 |  | 1.4 | [21 empty] | VV | 0
124 | 979021111R00 | Výběr a sbírání kamene ručně ze suti s očištěním | m3 | 27.9 | 2500 | 69750 |  | 0 |  | 0 | 21 | 84397.5 | 0 | 0 | 0 | 0 |  | RTS 18/I | RTS 17/ I | 7.414 | 206.85 |  |  |  |  | POL1_
|  | S vodorovným přemístěním sesbíraných kamenů na vzdálenost do 20 m, uložením očištěného kamene do měřitelných figur nebo naložením na dopravní prostředek. | [23 empty] | POP |  | S vodorovným přemístěním sesbíraných kamenů na vzdálenost do 20 m, uložením očištěného kamene do měřitelných figur nebo naložením na dopravní prostředek.
|  | D 1.1.1.1,D 1.1.2.1 odd.5.5.2 : 12 |  | 12 | [21 empty] | VV | 0
|  | D 1.2 statika parametry dle PD : 15,9 |  | 15.9 | [21 empty] | VV | 0
125 | 966023135R00 | Rozebrání říms kamenných pro zpětné osazení | m3 | 15.9 | 18000 | 286200 |  | 0 |  | 0 | 21 | 346302 | 0 | 0 | 0.15 | 2.39 |  | Vlastní | Indiv | 1.21 | 19.24 |  |  |  |  | POL1_
|  | D 1.2 statika parametry dle PD : 15,9 |  | 15.9 | [21 empty] | VV | 0
126 | 979094111R00 | Nakládání nebo překládání vybouraných hmot | t | 300.2281 | 751 | 225471.28 |  | 0 |  | 0 | 21 | 272820.2488 | 0 | 0 | 0 | 0 |  | RTS 18/I | RTS 17/ I | 2.612 | 784.2 |  |  |  |  | POL8_
127 | 979011111R00 | Svislá doprava suti a vybouraných hmot za prvé podlaží nad nebo pod základním podlažím | t | 300.2281 | 260 | 78059.3 |  | 0 |  | 0 | 21 | 94451.753 | 0 | 0 | 0 | 0 | 801-3 | RTS 18/I | RTS 17/ I | 0.933 | 280.11 |  |  |  |  | POL8_
128 | 979081111R00 | Odvoz suti a vybouraných hmot na skládku do 1 km | t | 300.2281 | 340 | 102077.54 |  | 0 |  | 0 | 21 | 123513.8234 | 0 | 0 | 0 | 0 | 801-3 | RTS 18/I | RTS 17/ I | 0.49 | 147.11 |  |  |  |  | POL8_
|  | Výkaz výměr obsahuje pro manipulaci s vybouranými hmotami, položky, které jsou limitovány určitou vzdáleností pro vodorovné přemístění. Místo pro uložení vytěžené zeminy či vybouraných hmot si zajišťuje uchazeč dle svého technologického plánu a je na uchazeči jaká místa pro uložení zeminy či vybouraných hmot zvolí. Do nabídkové ceny musí uchazeč zakalkulovat skutečné náklady podle odvozní vzdálenosti bez ohledu na to, jaká vzdálenost je uvedená v popise položky.Platí pro všechny položky vodorovného přemístění zeminy, suti, či vybouraných hmot. | [23 empty] | POP |  | Výkaz výměr obsahuje pro manipulaci s vybouranými hmotami, položky, které jsou limitovány určitou vzdáleností pro vodorovné přemístění. Místo pro uložení vytěžené zeminy či vybouraných hmot si zajišťuje uchazeč dle svého technologického plánu a je na uchazeči jaká místa pro uložení zeminy či vybouraných hmot zvolí. Do nabídkové ceny musí uchazeč zakalkulovat skutečné náklady podle odvozní vzdálenosti bez ohledu na to, jaká vzdálenost je uvedená v popise položky.Platí pro všechny položky vodorovného přemístění zeminy, suti, či vybouraných hmot.
|  | Včetně naložení na dopravní prostředek a složení na skládku, bez poplatku za skládku. | [23 empty] | POP
129 | 979081121R00 | Odvoz suti a vybouraných hmot na skládku příplatek za každý další 1 km | t | 7505.7018 | 14 | 105079.83 |  | 0 |  | 0 | 21 | 127146.5943 | 0 | 0 | 0 | 0 | 801-3 | RTS 18/I | RTS 17/ I | 0 | 0 |  |  |  |  | POL8_
130 | 979082111R00 | Vnitrostaveništní doprava suti a vybouraných hmot do 10 m | t | 300.2281 | 217 | 65149.49 |  | 0 |  | 0 | 21 | 78830.8829 | 0 | 0 | 0 | 0 | 801-3 | RTS 18/I | RTS 17/ I | 0.942 | 282.81 |  |  |  |  | POL8_
|  | Výkaz výměr obsahuje pro manipulaci s vybouranými hmotami, položky, které jsou limitovány určitou vzdáleností pro vodorovné přemístění. Místo pro uložení vytěžené zeminy či vybouraných hmot si zajišťuje uchazeč dle svého technologického plánu a je na uchazeči jaká místa pro uložení zeminy či vybouraných hmot zvolí. Do nabídkové ceny musí uchazeč zakalkulovat skutečné náklady podle odvozní vzdálenosti bez ohledu na to, jaká vzdálenost je uvedená v popise položky.Platí pro všechny položky vodorovného přemístění zeminy, suti, či vybouraných hmot. | [23 empty] | POP |  | Výkaz výměr obsahuje pro manipulaci s vybouranými hmotami, položky, které jsou limitovány určitou vzdáleností pro vodorovné přemístění. Místo pro uložení vytěžené zeminy či vybouraných hmot si zajišťuje uchazeč dle svého technologického plánu a je na uchazeči jaká místa pro uložení zeminy či vybouraných hmot zvolí. Do nabídkové ceny musí uchazeč zakalkulovat skutečné náklady podle odvozní vzdálenosti bez ohledu na to, jaká vzdálenost je uvedená v popise položky.Platí pro všechny položky vodorovného přemístění zeminy, suti, či vybouraných hmot.
|  | Včetně naložení na dopravní prostředek a složení na skládku, bez poplatku za skládku. | [23 empty] | POP
131 | 979990001R00 | Poplatek za skládku stavební suti | t | 300.2281 | 175 | 52539.91 |  | 0 |  | 0 | 21 | 63573.2911 | 0 | 0 | 0 | 0 | 801-3 | RTS 18/I | RTS 17/ I | 0 | 0 |  |  |  |  | POL8_
132 | 979093111R00 | Uložení suti na skládku bez zhutnění | t | 300.2281 | 15 | 4503.42 |  | 0 |  | 0 | 21 | 5449.1382 | 0 | 0 | 0 | 0 |  | RTS 18/I | RTS 17/ I | 0.006 | 1.8 |  |  |  |  | POL8_
|  | Výkaz výměr obsahuje pro manipulaci s vybouranými hmotami, položky, které jsou limitovány určitou vzdáleností pro vodorovné přemístění. Místo pro uložení vytěžené zeminy či vybouraných hmot si zajišťuje uchazeč dle svého technologického plánu a je na uchazeči jaká místa pro uložení zeminy či vybouraných hmot zvolí. Do nabídkové ceny musí uchazeč zakalkulovat skutečné náklady podle odvozní vzdálenosti bez ohledu na to, jaká vzdálenost je uvedená v popise položky.Platí pro všechny položky vodorovného přemístění zeminy, suti, či vybouraných hmot. | [23 empty] | POP |  | Výkaz výměr obsahuje pro manipulaci s vybouranými hmotami, položky, které jsou limitovány určitou vzdáleností pro vodorovné přemístění. Místo pro uložení vytěžené zeminy či vybouraných hmot si zajišťuje uchazeč dle svého technologického plánu a je na uchazeči jaká místa pro uložení zeminy či vybouraných hmot zvolí. Do nabídkové ceny musí uchazeč zakalkulovat skutečné náklady podle odvozní vzdálenosti bez ohledu na to, jaká vzdálenost je uvedená v popise položky.Platí pro všechny položky vodorovného přemístění zeminy, suti, či vybouraných hmot.
Díl: | 99 | Staveništní přesun hmot |  |  |  | 1175444.63 |  | 0 |  | 0 |  | 1422288.0023 |  | 0 |  | 0 |  |  |  |  | 3970.01 |  |  |  |  | DIL
133 | 999281111R00 | Přesun hmot pro opravy a údržbu objektů pro opravy a údržbu dosavadních objektů včetně vnějších plášťů výšky do 25 m, | t | 1540.5565 | 616 | 948982.82 |  | 0 |  | 0 | 21 | 1148269.2122 | 0 | 0 | 0 | 0 | 801-4 | RTS 18/I | RTS 17/ I | 2.577 | 3970.01 |  |  |  |  | POL7_
|  | oborů 801, 803, 811 a 812 | [23 empty] | SPI
|  | Náklady na osobo-nákladní výtah zakalkulované v základním obsahu položky musí zhotovitel případně upravit dle svého technologického plánu,tak aby dodržel počty a umístění osobo-nákladních výtahů,dle podmínek projektové dokumentace | [23 empty] | POP |  | Náklady na osobo-nákladní výtah zakalkulované v základním obsahu položky musí zhotovitel případně upravit dle svého technologického plánu,tak aby dodržel počty a umístění osobo-nákladních výtahů,dle podmínek projektové dokumentace
134 | 999281196R00 | Přesun hmot pro opravy a údržbu objektů pro opravy a údržbu dosavadních objektů včetně vnějších plášťů příplatek za zvětšený přesun přes vymezenou největší dopravní vzdálenost do 5000 m | t | 1540.5565 | 147 | 226461.81 |  | 0 |  | 0 | 21 | 274018.7901 | 0 | 0 | 0 | 0 | 801-4 | RTS 18/I | RTS 17/ I | 0 | 0 |  |  |  |  | POL7_
|  | oborů 801, 803, 811 a 812 | [23 empty] | SPI
|  | Příplatek z důvodu omezených skladovacích ploch,opět zhotovitel musí zakalkulovat do svého technologického plánu | [23 empty] | POP |  | Příplatek z důvodu omezených skladovacích ploch,opět zhotovitel musí zakalkulovat do svého technologického plánu
Díl: | 762 | Konstrukce tesařské |  |  |  | 80101.65 |  | 0 |  | 0 |  | 96922.9965 |  | 0.08 |  | 0 |  |  |  |  | 26.16 |  |  |  |  | DIL
135 | 762088110T00 | Ochrana stávajících střešních konstrukcí,vč.odstranění | kus | 1 | 80000 | 80000 |  | 0 |  | 0 | 21 | 96800 | 0.08471 | 0.08 | 0 | 0 |  | Vlastní | RTS 17/I | 26 | 26 |  |  |  |  | POL1_
|  | Všechny boční střechy (střecha pokladnice, střechy točitých schodišť) budou v době stavebních prací opatřeny novou krytinou z břidlicových kamenů. Tyto střechy je třeba před případným poškozením důkladně ochránit. Na krytinu bude položena dvojitě těžká geotextilie a na ni kotvené dřevěné podlážky, nebo desky z vodovzdorné překližky | [23 empty] | POP |  | Všechny boční střechy (střecha pokladnice, střechy točitých schodišť) budou v době stavebních prací opatřeny novou krytinou z břidlicových kamenů. Tyto střechy je třeba před případným poškozením důkladně ochránit. Na krytinu bude položena dvojitě těžká geotextilie a na ni kotvené dřevěné podlážky, nebo desky z vodovzdorné překližky
|  | P6 : 1 |  | 1 | [21 empty] | VV | 0
136 | 998762103R00 | Přesun hmot pro konstrukce tesařské v objektech výšky do 24 m | t | 0.08471 | 1200 | 101.65 |  | 0 |  | 0 | 21 | 122.9965 | 0 | 0 | 0 | 0 | 800-762 | RTS 18/I | RTS 17/ I | 1.863 | 0.16 |  |  |  |  | POL7_
|  | 50 m vodorovně | [23 empty] | SPI
Díl: | 764 | Konstrukce klempířské |  |  |  | 93319.88 |  | 0 |  | 0 |  | 112917.0548 |  | 0.63 |  | 0.53 |  |  |  |  | 80.47 |  |  |  |  | DIL
137 | 764454802R00 | Demontáž odpadních trub nebo součástí trub kruhových , o průměru 120 mm | m | 14 | 32 | 448 |  | 0 |  | 0 | 21 | 542.08 | 0 | 0 | 0.00285 | 0.04 | 800-764 | RTS 18/I | RTS 17/ I | 0.06 | 0.84 |  |  |  |  | POL1_
|  | KL/2 : 14 |  | 14 | [21 empty] | VV | 0
138 | 764454803R00 | Demontáž odpadních trub nebo součástí trub kruhových , o průměru 150 mm | m | 89 | 32 | 2848 |  | 0 |  | 0 | 21 | 3446.08 | 0 | 0 | 0.00356 | 0.32 | 800-764 | RTS 18/I | RTS 17/ I | 0.07 | 6.23 |  |  |  |  | POL1_
|  | KL/1 : 65 |  | 65 | [21 empty] | VV | 0
|  | KL/3 : 24 |  | 24 | [21 empty] | VV | 0
139 | 764454804R00 | Demontáž odpadních trub nebo součástí trub kruhových , o průměru 200 mm | m | 40 | 36 | 1440 |  | 0 |  | 0 | 21 | 1742.4 | 0 | 0 | 0.00432 | 0.17 | 800-764 | RTS 18/I | RTS 17/ I | 0.08 | 3.2 |  |  |  |  | POL1_
|  | KL/4 : 40 |  | 40 | [21 empty] | VV | 0
140 | 764454902R00 | Oprava odpadních trub z pozinkovaného plechu kruhových o průměru 120 mm | m | 4 | 240 | 960 |  | 0 |  | 0 | 21 | 1161.6 | 0.00179 | 0.01 | 0 | 0 | 800-764 | RTS 18/I | RTS 17/ I | 0.296 | 1.18 |  |  |  |  | POL1_
|  | vyčištění,oprava,zpětná montáž,nový nátěr | [23 empty] | POP
|  | KL/2 : 4 |  | 4 | [21 empty] | VV | 0
141 | 764454903R00 | Oprava odpadních trub z pozinkovaného plechu kruhových o průměru 150 mm | m | 9 | 259 | 2331 |  | 0 |  | 0 | 21 | 2820.51 | 0.00215 | 0.02 | 0 | 0 | 800-764 | RTS 18/I | RTS 17/ I | 0.343 | 3.09 |  |  |  |  | POL1_
|  | vyčištění,oprava,zpětná montáž,nový nátěr | [23 empty] | POP
|  | KL/1 : 4 |  | 4 | [21 empty] | VV | 0
|  | KL/3 : 5 |  | 5 | [21 empty] | VV | 0
142 | 764454904R00 | Oprava odpadních trub z pozinkovaného plechu kruhových o průměru 200 mm | m | 3 | 282 | 846 |  | 0 |  | 0 | 21 | 1023.66 | 0.00257 | 0.01 | 0 | 0 | 800-764 | RTS 18/I | RTS 17/ I | 0.395 | 1.19 |  |  |  |  | POL1_
|  | vyčištění,oprava,zpětná montáž,nový nátěr | [23 empty] | POP
|  | KL/4 : 3 |  | 3 | [21 empty] | VV | 0
143 | 764554902R00 | Oprava odpadních trub z měděného plechu kruhových délky do 1 m, o průměru 120 mm | m | 14 | 210 | 2940 |  | 0 |  | 0 | 21 | 3557.4 | 0.0022 | 0.03 | 0 | 0 | 800-764 | RTS 18/I | RTS 17/ I | 0.34 | 4.76 |  |  |  |  | POL1_
|  | vyčištění,oprava,zpětná montáž | [23 empty] | POP
|  | KL/2 : 14 |  | 14 | [21 empty] | VV | 0
144 | 764554903R00 | Oprava odpadních trub z měděného plechu kruhových délky do 1 m, o průměru 150 mm | m | 89 | 238 | 21182 |  | 0 |  | 0 | 21 | 25630.22 | 0.00296 | 0.26 | 0 | 0 | 800-764 | RTS 18/I | RTS 17/ I | 0.39 | 34.71 |  |  |  |  | POL1_
|  | vyčištění,oprava,zpětná montáž | [23 empty] | POP
|  | KL/1 : 65 |  | 65 | [21 empty] | VV | 0
|  | KL/3 : 24 |  | 24 | [21 empty] | VV | 0
145 | 764554904R00 | Oprava odpadních trub z měděného plechu kruhových délky do 1 m, o průměru 200 mm | m | 40 | 256 | 10240 |  | 0 |  | 0 | 21 | 12390.4 | 0.00399 | 0.16 | 0 | 0 | 800-764 | RTS 18/I | RTS 17/ I | 0.463 | 18.52 |  |  |  |  | POL1_
|  | vyčištění,oprava,zpětná montáž | [23 empty] | POP
|  | KL/4 : 40 |  | 40 | [21 empty] | VV | 0
146 | 76452R401 | Žlábky na kondenzát plech TiZn předzvětralý 0,7 mm r.š. 250 mm dodávka a montáž | ks | 51 | 773 | 39423 |  | 0 |  | 0 | 21 | 47701.83 | 0.00266 | 0.14 | 0 | 0 |  | Vlastní | Indiv | 0 | 0 |  |  |  |  | POL1_0
|  | podle detailu včetně čel a odtoků | [23 empty] | POP
|  | KL/5 okno č. 4 : 3 |  | 3 | [21 empty] | VV | 0
|  | okno č. 5 : 3 |  | 3 | [21 empty] | VV | 0
|  | okno č. 6 : 3 |  | 3 | [21 empty] | VV | 0
|  | okno č. 7 : 3 |  | 3 | [21 empty] | VV | 0
|  | okno č. 8 : 1 |  | 1 | [21 empty] | VV | 0
|  | okno č. 9 : 2 |  | 2 | [21 empty] | VV | 0
|  | okno č. 10 : 3 |  | 3 | [21 empty] | VV | 0
|  | okno č. 11 : 3 |  | 3 | [21 empty] | VV | 0
|  | okno č. 12 : 3 |  | 3 | [21 empty] | VV | 0
|  | okno č. 13 : 3 |  | 3 | [21 empty] | VV | 0
|  | okno č. 14 : 3 |  | 3 | [21 empty] | VV | 0
|  | okno č. 15 : 3 |  | 3 | [21 empty] | VV | 0
|  | okno č. 16 : 3 |  | 3 | [21 empty] | VV | 0
|  | okno č. 17 : 2 |  | 2 | [21 empty] | VV | 0
|  | okno č. 18 : 2 |  | 2 | [21 empty] | VV | 0
|  | okno č. 19 : 2 |  | 2 | [21 empty] | VV | 0
|  | okno č. 20 : 3 |  | 3 | [21 empty] | VV | 0
|  | okno č. 21 : 3 |  | 3 | [21 empty] | VV | 0
|  | okno č. 25 : 1 |  | 1 | [21 empty] | VV | 0
|  | okno č. 26 : 1 |  | 1 | [21 empty] | VV | 0
|  | okno č. 27 : 1 |  | 1 | [21 empty] | VV | 0
147 | 998764103R00 | Přesun hmot pro konstrukce klempířské v objektech výšky do 24 m | t | 0.62372 | 12000 | 7484.64 |  | 0 |  | 0 | 21 | 9056.4144 | 0 | 0 | 0 | 0 | 800-764 | RTS 18/I | RTS 17/ I | 4.947 | 3.09 |  |  |  |  | POL7_
|  | 50 m vodorovně | [23 empty] | SPI
148 | 979095311R00 | Naložení a složení vybouraných hmot/konstrukcí | t | 0.52954 | 1000 | 529.54 |  | 0 |  | 0 | 21 | 640.7434 | 0 | 0 | 0 | 0 |  | RTS 18/I | RTS 17/ I | 1.797 | 0.95 |  |  |  |  | POL8_
149 | 979011211R00 | Svislá doprava suti a vybouraných hmot nošením za prvé podlaží nad základním podlažím | t | 0.52954 | 1000 | 529.54 |  | 0 |  | 0 | 21 | 640.7434 | 0 | 0 | 0 | 0 | 801-3 | RTS 18/I | RTS 17/ I | 2.009 | 1.06 |  |  |  |  | POL8_
150 | 979011219R00 | Svislá doprava suti a vybouraných hmot nošením příplatek zakaždé další podlaží nad prvním základním podlažím | t | 1.0591 | 1000 | 1059.08 |  | 0 |  | 0 | 21 | 1281.4868 | 0 | 0 | 0 | 0 | 801-3 | RTS 18/I | RTS 17/ I | 0.959 | 1.02 |  |  |  |  | POL8_
151 | 979087312R00 | Vodorovné přemístění vyb. hmot nošením do 10 m | t | 0.52954 | 1000 | 529.54 |  | 0 |  | 0 | 21 | 640.7434 | 0 | 0 | 0 | 0 |  | RTS 18/I | RTS 17/ I | 0.832 | 0.44 |  |  |  |  | POL8_
|  | S naložením suti nebo vybouraných hmot do dopravního prostředku a na jejich vyložením, popřípadě přeložením na normální dopravní prostředek. | [23 empty] | POP |  | S naložením suti nebo vybouraných hmot do dopravního prostředku a na jejich vyložením, popřípadě přeložením na normální dopravní prostředek.
152 | 979087392R00 | Příplatek za nošení vyb. hmot každých dalších 10 m | t | 0.52954 | 1000 | 529.54 |  | 0 |  | 0 | 21 | 640.7434 | 0 | 0 | 0 | 0 |  | RTS 18/I | RTS 17/ I | 0.36 | 0.19 |  |  |  |  | POL8_
Díl: | 766 | Konstrukce truhlářské |  |  |  | 204609.92 |  | 0 |  | 0 |  | 247578.0032 |  | 0 |  | 0 |  |  |  |  | 0 |  |  |  |  | DIL
153 | 76614 | TR/ 14 Podstavec pod plastikou Assumpty bude mít tvar hranolu s rozměry 700x700x400 mm, včetně instalace do vitríny | ks | 1 | 5000 | 5000 |  | 0 |  | 0 | 21 | 6050 | 0 | 0 | 0 | 0 |  | Vlastní | Indiv | 0 | 0 |  |  |  |  | POL1_
|  | Podstavce budou vyrobeny z lakovaných MDF desek tl. 19 mm, podle potřeby vyztužených roštem z masivního dřeva, nebo žebry z MDF desek. Pohledové plochy musí být matné, v odstínu teple šedém, jemně lazurovaném do živého barevného povrchu. Barevnost pohledových ploch bude upřesněna na základě vzorků projektant | [23 empty] | POP |  | Podstavce budou vyrobeny z lakovaných MDF desek tl. 19 mm, podle potřeby vyztužených roštem z masivního dřeva, nebo žebry z MDF desek. Pohledové plochy musí být matné, v odstínu teple šedém, jemně lazurovaném do živého barevného povrchu. Barevnost pohledových ploch bude upřesněna na základě vzorků projektant
|  | Dodavatel vyhotoví výrobní a montážní dokumentaci, která musí být před zahájením výroby schválena projektantem. Rozměrné prvky musí být kompletovány až na místě, dodavatel zajistí, že jednotlivé díly projdou dopravními cestami. | [23 empty] | POP |  | Dodavatel vyhotoví výrobní a montážní dokumentaci, která musí být před zahájením výroby schválena projektantem. Rozměrné prvky musí být kompletovány až na místě, dodavatel zajistí, že jednotlivé díly projdou dopravními cestami.
154 | 76615 | TR/ 15 Podstavec pod plastiky andělů bude mít tvar deskového pultu rozměru cca 1600x700x1000mm, včetně instalace do vitríny | ks | 1 | 14000 | 14000 |  | 0 |  | 0 | 21 | 16940 | 0 | 0 | 0 | 0 |  | Vlastní | Indiv | 0 | 0 |  |  |  |  | POL1_
|  | Podstavce budou vyrobeny z lakovaných MDF desek tl. 19 mm, podle potřeby vyztužených roštem z masivního dřeva, nebo žebry z MDF desek. Pohledové plochy musí být matné, v odstínu teple šedém, jemně lazurovaném do živého barevného povrchu. Barevnost pohledových ploch bude upřesněna na základě vzorků projektant | [23 empty] | POP |  | Podstavce budou vyrobeny z lakovaných MDF desek tl. 19 mm, podle potřeby vyztužených roštem z masivního dřeva, nebo žebry z MDF desek. Pohledové plochy musí být matné, v odstínu teple šedém, jemně lazurovaném do živého barevného povrchu. Barevnost pohledových ploch bude upřesněna na základě vzorků projektant
|  | Dodavatel vyhotoví výrobní a montážní dokumentaci, která musí být před zahájením výroby schválena projektantem. Rozměrné prvky musí být kompletovány až na místě, dodavatel zajistí, že jednotlivé díly projdou dopravními cestami. | [23 empty] | POP |  | Dodavatel vyhotoví výrobní a montážní dokumentaci, která musí být před zahájením výroby schválena projektantem. Rozměrné prvky musí být kompletovány až na místě, dodavatel zajistí, že jednotlivé díly projdou dopravními cestami.
155 | 76616 | TR/16 zákryt stávajících rozvodů výroba včetně instalace | m | 5 | 9000 | 45000 |  | 0 |  | 0 | 21 | 54450 | 0 | 0 | 0 | 0 |  | Vlastní | Indiv | 0 | 0 |  |  |  |  | POL1_
|  | Stávající kabely elektroinstalace, vedené v plastových chráničkách po stěnách schodišťového prostoru, schovat za dřevěným zákrytem, instalovaným po celé trase sdruženého kabelovodu. Elektroinstalace nelze přeložit. | [23 empty] | POP |  | Stávající kabely elektroinstalace, vedené v plastových chráničkách po stěnách schodišťového prostoru, schovat za dřevěným zákrytem, instalovaným po celé trase sdruženého kabelovodu. Elektroinstalace nelze přeložit.
|  | Zákryt s šířkou 170 mm se předpokládá v celkové délce přibližně 5 m, přičemž v trase je třeba počítat se čtyřmi zalomeními. Zákryt v délce asi 1 m musí být vyroben ze zaoblených segmentů, kopírujících zaoblení povrchu stěny točitého schodiště. | [23 empty] | POP |  | Zákryt s šířkou 170 mm se předpokládá v celkové délce přibližně 5 m, přičemž v trase je třeba počítat se čtyřmi zalomeními. Zákryt v délce asi 1 m musí být vyroben ze zaoblených segmentů, kopírujících zaoblení povrchu stěny točitého schodiště.
|  | Zákryt vyrobit z hoblované fošny z měkkého dřeva tl. cca 60 mm s vyfrézovaným prostorem pro chráničky kabelů. Alternativně je možné vyrobit i žlab s profilem ve tvaru U z hoblovaných prken z měkkého dřeva. Spoje prken v profilu však musí být kvalitně le-peny, aby pod povrchovou úpravou nebyly znatelné. | [23 empty] | POP |  | Zákryt vyrobit z hoblované fošny z měkkého dřeva tl. cca 60 mm s vyfrézovaným prostorem pro chráničky kabelů. Alternativně je možné vyrobit i žlab s profilem ve tvaru U z hoblovaných prken z měkkého dřeva. Spoje prken v profilu však musí být kvalitně le-peny, aby pod povrchovou úpravou nebyly znatelné.
|  | Hotový zákryt se zabroušenými spoji po biocidním napuštění opatřit nátěry krycí barvou v odstínu teple béžovošedém, jemně lazurovaném do živého barevného povrchu, esteticky zapojeného do okolních restaurovaných kamenných ploch. | [23 empty] | POP |  | Hotový zákryt se zabroušenými spoji po biocidním napuštění opatřit nátěry krycí barvou v odstínu teple béžovošedém, jemně lazurovaném do živého barevného povrchu, esteticky zapojeného do okolních restaurovaných kamenných ploch.
156 | 76617 | TR/17 Pult průvodců u jižního vstupu -výroba a osazení | ks | 1 | 114000 | 114000 |  | 0 |  | 0 | 21 | 137940 | 0 | 0 | 0 | 0 |  | Vlastní | Indiv | 0 | 0 |  |  |  |  | POL1_
|  | Dřevěný prodejní pult v čele se stolem, dvěma pultovými vitrínami, zásuvkami a policemi s dvířky, po třech stranách s plným ohraze-ním se vstupními dveřmi a s podlahou ze zateplené OSB desky, potažené kobercem. V pultu zabudované lineární LED osvětlení vit-rín i snížené části pultu. Vedle pultu je čalouněná sedačka s výsuv-ným kontejnerem pod sedákem. Jedná se o truhlářský výrobek ozn. TR/17, který je podrobněji specifikován na detailním výkresu D.1.1.2.13 a v Technické zprávě v kapitole 5.10.4 | [23 empty] | POP |  | Dřevěný prodejní pult v čele se stolem, dvěma pultovými vitrínami, zásuvkami a policemi s dvířky, po třech stranách s plným ohraze-ním se vstupními dveřmi a s podlahou ze zateplené OSB desky, potažené kobercem. V pultu zabudované lineární LED osvětlení vit-rín i snížené části pultu. Vedle pultu je čalouněná sedačka s výsuv-ným kontejnerem pod sedákem. Jedná se o truhlářský výrobek ozn. TR/17, který je podrobněji specifikován na detailním výkresu D.1.1.2.13 a v Technické zprávě v kapitole 5.10.4
157 | 76617a | pohodlná kancelářská židle dle popisu dodávka | ks | 1 | 4239 | 4239 |  | 0 |  | 0 | 21 | 5129.19 | 0 | 0 | 0 | 0 |  | Vlastní | Indiv | 0 | 0 |  |  |  |  | POL1_
|  | kancelářská židle s područkami a pětiramenným křížem s kolečky, otočné a výškově nastavitelné. Čalouněný sedák se zátěžovou odolnou látkou, středně vysoký opěrák čalouněný nebo se síťovi-nou. Barva šedá nebo černá, či kombinace | [23 empty] | POP |  | kancelářská židle s područkami a pětiramenným křížem s kolečky, otočné a výškově nastavitelné. Čalouněný sedák se zátěžovou odolnou látkou, středně vysoký opěrák čalouněný nebo se síťovi-nou. Barva šedá nebo černá, či kombinace
158 | 76617b | elektrický nízkoteplotní topný infrapanel s plochou přibližně 600x600 mm s příkonem 400 až 500 W | ks | 2 | 4955.37 | 9910.74 |  | 0 |  | 0 | 21 | 11991.9954 | 0 | 0 | 0 | 0 |  | Vlastní | Indiv | 0 | 0 |  |  |  |  | POL1_
|  | elektrický nízkoteplotní topný infrapanel s plochou přibližně 600x600 mm s příkonem 400 až 500 W s možností svislé montáže na hořlavou stěnu (zadní stěna ohrazení stanoviště). Bez-pečná odstupová vzdálenost čelní plochy panelu a boků od hořla-vých předmětů 100 mm. Tepelná pojistka proti přehřátí panelu, pří-vodní kabel s vidlicí do zásuvky. Jeden z panelů osazen na stěně na pantech s možností natočení směru sálání tepla na sedačku. | [23 empty] | POP |  | elektrický nízkoteplotní topný infrapanel s plochou přibližně 600x600 mm s příkonem 400 až 500 W s možností svislé montáže na hořlavou stěnu (zadní stěna ohrazení stanoviště). Bez-pečná odstupová vzdálenost čelní plochy panelu a boků od hořla-vých předmětů 100 mm. Tepelná pojistka proti přehřátí panelu, pří-vodní kabel s vidlicí do zásuvky. Jeden z panelů osazen na stěně na pantech s možností natočení směru sálání tepla na sedačku.
159 | 76617c | elektrické topné koberečky s rozměry přibližně 900x600 mm | ks | 2 | 1998 | 3996 |  | 0 |  | 0 | 21 | 4835.16 | 0 | 0 | 0 | 0 |  | Vlastní | Indiv | 0 | 0 |  |  |  |  | POL1_
|  | s povrchovou teplotou kolem +30°C, určené ke zlepšení tepelné pohody nohou. Koberečky budou osazeny v místě obvyklé polohy kancelářských židlí zapravením do vyřízlé části kobercového povlaku podlahy tak, aby obě kobercové plochy byly v jedné výško-vé úrovni. Topný kobereček bude chráněn před poškozením pojezdem koleček kancelářských židlí polykarbonátovou podložkou. | [23 empty] | POP |  | s povrchovou teplotou kolem +30°C, určené ke zlepšení tepelné pohody nohou. Koberečky budou osazeny v místě obvyklé polohy kancelářských židlí zapravením do vyřízlé části kobercového povlaku podlahy tak, aby obě kobercové plochy byly v jedné výško-vé úrovni. Topný kobereček bude chráněn před poškozením pojezdem koleček kancelářských židlí polykarbonátovou podložkou.
160 | 76617d | podložka pod židli na koberec s protiskluzovými nopy s rozměry přibližně 1200x1200 mm | ks | 1 | 1545 | 1545 |  | 0 |  | 0 | 21 | 1869.45 | 0 | 0 | 0 | 0 |  | Vlastní | Indiv | 0 | 0 |  |  |  |  | POL1_
|  | tloušťka 2 až 2,5 mm. Materiál - čirý polykarbonát. | [23 empty] | POP
161 | 998766203R00 | Přesun hmot pro konstrukce truhlářské v objektech výšky do 24 m | % | 3.5 | 1976.9074 | 6919.18 |  | 0 |  | 0 | 21 | 8372.2078 | 0 | 0 | 0 | 0 | 800-766 | RTS 18/I | RTS 17/ I | 0 | 0 |  |  |  |  | POL7_
|  | 50 m vodorovně | [23 empty] | SPI
Díl: | 7661 | Restaurování stávajících truhlářských konstrukcí |  |  |  | 926761.25 |  | 0 |  | 0 |  | 1121381.1125 |  | 0 |  | 0 |  |  |  |  | 0 |  |  |  |  | DIL
162 | 766 1a | TR/1 Dveře 760x2305-Demontáž prvku a doprava do ateliéru | kus | 1 | 1250 | 1250 |  | 0 |  | 0 | 21 | 1512.5 | 0 | 0 | 0 | 0 |  | Vlastní | Indiv | 0 | 0 |  |  |  |  | POL1_7
|  | Restaurování stáv. dřev. jednokřídlových otvíravých dveří pravých s lomeným obloukovým nadpražím. Křídlo plné svlakové, osazené do kamenné zárubně. | [23 empty] | POP |  | Restaurování stáv. dřev. jednokřídlových otvíravých dveří pravých s lomeným obloukovým nadpražím. Křídlo plné svlakové, osazené do kamenné zárubně.
|  | Samostatné restaurování kování ZA/3 | [23 empty] | POP
|  | D3 : 1 |  | 1 | [21 empty] | VV | 0
163 | 766 1b | TR/1 Dveře 760x2305-Výroba, doprava a montáž provizorní výplně vč. materiálu a kování | kus | 1 | 5600 | 5600 |  | 0 |  | 0 | 21 | 6776 | 0 | 0 | 0 | 0 |  | Vlastní | Indiv | 0 | 0 |  |  |  |  | POL1_7
|  | Restaurování stáv. dřev. jednokřídlových otvíravých dveří pravých s lomeným obloukovým nadpražím. Křídlo plné svlakové, osazené do kamenné zárubně. | [23 empty] | POP |  | Restaurování stáv. dřev. jednokřídlových otvíravých dveří pravých s lomeným obloukovým nadpražím. Křídlo plné svlakové, osazené do kamenné zárubně.
|  | Samostatné restaurování kování ZA/3 | [23 empty] | POP
|  | Okenní a dveřní otvory bude nutné během repase křídel zabednit, např. použitím desek OSB tl. 15 mm, u dveří ještě zabezpečení zevnitř KARI sítí, kotvenou do rámu křídla z ocelových profilů, aby bylo zamezeno možnosti vloupání do objektu přes stávající oslabené vchodové výplně nebo z postaveného lešení. | [23 empty] | POP |  | Okenní a dveřní otvory bude nutné během repase křídel zabednit, např. použitím desek OSB tl. 15 mm, u dveří ještě zabezpečení zevnitř KARI sítí, kotvenou do rámu křídla z ocelových profilů, aby bylo zamezeno možnosti vloupání do objektu přes stávající oslabené vchodové výplně nebo z postaveného lešení.
|  | D3 : 1 |  | 1 | [21 empty] | VV | 0
164 | 766 1c | TR/1 Dveře 760x2305-Základní restaurátorský průzkum prvku | kus | 1 | 2500 | 2500 |  | 0 |  | 0 | 21 | 3025 | 0 | 0 | 0 | 0 |  | Vlastní | Indiv | 0 | 0 |  |  |  |  | POL1_7
|  | Restaurování stáv. dřev. jednokřídlových otvíravých dveří pravých s lomeným obloukovým nadpražím. Křídlo plné svlakové, osazené do kamenné zárubně. | [23 empty] | POP |  | Restaurování stáv. dřev. jednokřídlových otvíravých dveří pravých s lomeným obloukovým nadpražím. Křídlo plné svlakové, osazené do kamenné zárubně.
|  | Samostatné restaurování kování ZA/3 | [23 empty] | POP
|  | D3 : 1 |  | 1 | [21 empty] | VV | 0
165 | 766 1d | TR/1 Dveře 760x2305-Čištění povrchových úprav | kus | 1 | 14000 | 14000 |  | 0 |  | 0 | 21 | 16940 | 0 | 0 | 0 | 0 |  | Vlastní | Indiv | 0 | 0 |  |  |  |  | POL1_7
|  | Restaurování stáv. dřev. jednokřídlových otvíravých dveří pravých s lomeným obloukovým nadpražím. Křídlo plné svlakové, osazené do kamenné zárubně. | [23 empty] | POP |  | Restaurování stáv. dřev. jednokřídlových otvíravých dveří pravých s lomeným obloukovým nadpražím. Křídlo plné svlakové, osazené do kamenné zárubně.
|  | Samostatné restaurování kování ZA/3 | [23 empty] | POP
|  | D3 : 1 |  | 1 | [21 empty] | VV | 0
166 | 766 1e | TR/1 Dveře 760x2305-Celková truhlářská repase prvku a doplnění poškozených částí vč. materiálu | kus | 1 | 5500 | 5500 |  | 0 |  | 0 | 21 | 6655 | 0 | 0 | 0 | 0 |  | Vlastní | Indiv | 0 | 0 |  |  |  |  | POL1_7
|  | Restaurování stáv. dřev. jednokřídlových otvíravých dveří pravých s lomeným obloukovým nadpražím. Křídlo plné svlakové, osazené do kamenné zárubně. | [23 empty] | POP |  | Restaurování stáv. dřev. jednokřídlových otvíravých dveří pravých s lomeným obloukovým nadpražím. Křídlo plné svlakové, osazené do kamenné zárubně.
|  | Samostatné restaurování kování ZA/3 | [23 empty] | POP
|  | D3 : 1 |  | 1 | [21 empty] | VV | 0
167 | 766 1f | TR/1 Dveře 760x2305-Nové povrchové úpravy vč. materiálu | kus | 1 | 3000 | 3000 |  | 0 |  | 0 | 21 | 3630 | 0 | 0 | 0 | 0 |  | Vlastní | Indiv | 0 | 0 |  |  |  |  | POL1_7
|  | Restaurování stáv. dřev. jednokřídlových otvíravých dveří pravých s lomeným obloukovým nadpražím. Křídlo plné svlakové, osazené do kamenné zárubně. | [23 empty] | POP |  | Restaurování stáv. dřev. jednokřídlových otvíravých dveří pravých s lomeným obloukovým nadpražím. Křídlo plné svlakové, osazené do kamenné zárubně.
|  | Samostatné restaurování kování ZA/3 | [23 empty] | POP
|  | D3 : 1 |  | 1 | [21 empty] | VV | 0
168 | 766 1g | TR/1 Dveře 760x2305 - Kompletace prvku, kontrola a úprava funkčnosti všech částí | kus | 1 | 2500 | 2500 |  | 0 |  | 0 | 21 | 3025 | 0 | 0 | 0 | 0 |  | Vlastní | Indiv | 0 | 0 |  |  |  |  | POL1_7
|  | Restaurování stáv. dřev. jednokřídlových otvíravých dveří pravých s lomeným obloukovým nadpražím. Křídlo plné svlakové, osazené do kamenné zárubně. | [23 empty] | POP |  | Restaurování stáv. dřev. jednokřídlových otvíravých dveří pravých s lomeným obloukovým nadpražím. Křídlo plné svlakové, osazené do kamenné zárubně.
|  | Samostatné restaurování kování ZA/3 | [23 empty] | POP
|  | D3 : 1 |  | 1 | [21 empty] | VV | 0
169 | 766 1h | TR/1 Dveře 760x2305 - Montáž prvku vč. dopravy na stavbu | kus | 1 | 1250 | 1250 |  | 0 |  | 0 | 21 | 1512.5 | 0 | 0 | 0 | 0 |  | Vlastní | Indiv | 0 | 0 |  |  |  |  | POL1_7
|  | Restaurování stáv. dřev. jednokřídlových otvíravých dveří pravých s lomeným obloukovým nadpražím. Křídlo plné svlakové, osazené do kamenné zárubně. | [23 empty] | POP |  | Restaurování stáv. dřev. jednokřídlových otvíravých dveří pravých s lomeným obloukovým nadpražím. Křídlo plné svlakové, osazené do kamenné zárubně.
|  | Samostatné restaurování kování ZA/3 | [23 empty] | POP
|  | D3 : 1 |  | 1 | [21 empty] | VV | 0
170 | 766 1i | TR/1 Dveře 760x2305 - Vypracování restaurátorské zprávy, ostatní nespecifikované činnosti | kus | 1 | 2800 | 2800 |  | 0 |  | 0 | 21 | 3388 | 0 | 0 | 0 | 0 |  | Vlastní | Indiv | 0 | 0 |  |  |  |  | POL1_7
|  | Restaurování stáv. dřev. jednokřídlových otvíravých dveří pravých s lomeným obloukovým nadpražím. Křídlo plné svlakové, osazené do kamenné zárubně. | [23 empty] | POP |  | Restaurování stáv. dřev. jednokřídlových otvíravých dveří pravých s lomeným obloukovým nadpražím. Křídlo plné svlakové, osazené do kamenné zárubně.
|  | Samostatné restaurování kování ZA/3 | [23 empty] | POP
|  | D3 : 1 |  | 1 | [21 empty] | VV | 0
171 | 766 2a | TR/2-5 Okno 260x760-Prvek opracován na místě doprava pracovníků | kus | 5 | 750 | 3750 |  | 0 |  | 0 | 21 | 4537.5 | 0 | 0 | 0 | 0 |  | Vlastní | Indiv | 0 | 0 |  |  |  |  | POL1_7
|  | Restaurování stáv. dřev. jednokřídlového neotvíravého dvoutabulkového okna, jednoduchého, jednoduše zaskleného. | [23 empty] | POP |  | Restaurování stáv. dřev. jednokřídlového neotvíravého dvoutabulkového okna, jednoduchého, jednoduše zaskleného.
|  | Bez kování | [23 empty] | POP
|  | O1 : 1 |  | 1 | [21 empty] | VV | 0
|  | O2 : 1 |  | 1 | [21 empty] | VV | 0
|  | O3 : 1 |  | 1 | [21 empty] | VV | 0
|  | O4 : 1 |  | 1 | [21 empty] | VV | 0
|  | O5 : 1 |  | 1 | [21 empty] | VV | 0
172 | 766 2b | TR/2-5 Okno 260x760-Výroba, doprava a montáž provizorní výplně vč. materiálu | kus | 5 | 494 | 2470 |  | 0 |  | 0 | 21 | 2988.7 | 0 | 0 | 0 | 0 |  | Vlastní | Indiv | 0 | 0 |  |  |  |  | POL1_7
|  | Restaurování stáv. dřev. jednokřídlového neotvíravého dvoutabulkového okna, jednoduchého, jednoduše zaskleného. | [23 empty] | POP |  | Restaurování stáv. dřev. jednokřídlového neotvíravého dvoutabulkového okna, jednoduchého, jednoduše zaskleného.
|  | Bez kování | [23 empty] | POP
|  | Okenní a dveřní otvory bude nutné během repase křídel zabednit, např. použitím desek OSB tl. 15 mm, u dveří ještě zabezpečení zevnitř KARI sítí, kotvenou do rámu křídla z ocelových profilů, aby bylo zamezeno možnosti vloupání do objektu přes stávající oslabené vchodové výplně nebo z postaveného lešení. | [23 empty] | POP |  | Okenní a dveřní otvory bude nutné během repase křídel zabednit, např. použitím desek OSB tl. 15 mm, u dveří ještě zabezpečení zevnitř KARI sítí, kotvenou do rámu křídla z ocelových profilů, aby bylo zamezeno možnosti vloupání do objektu přes stávající oslabené vchodové výplně nebo z postaveného lešení.
|  | O1 : 1 |  | 1 | [21 empty] | VV | 0
|  | O2 : 1 |  | 1 | [21 empty] | VV | 0
|  | O3 : 1 |  | 1 | [21 empty] | VV | 0
|  | O4 : 1 |  | 1 | [21 empty] | VV | 0
|  | O5 : 1 |  | 1 | [21 empty] | VV | 0
173 | 766 2c | TR/2-5 Okno 260x760-Základní restaurátorský průzkum prvku | kus | 5 | 250 | 1250 |  | 0 |  | 0 | 21 | 1512.5 | 0 | 0 | 0 | 0 |  | Vlastní | Indiv | 0 | 0 |  |  |  |  | POL1_7
|  | Restaurování stáv. dřev. jednokřídlového neotvíravého dvoutabulkového okna, jednoduchého, jednoduše zaskleného. | [23 empty] | POP |  | Restaurování stáv. dřev. jednokřídlového neotvíravého dvoutabulkového okna, jednoduchého, jednoduše zaskleného.
|  | Bez kování | [23 empty] | POP
|  | O1 : 1 |  | 1 | [21 empty] | VV | 0
|  | O2 : 1 |  | 1 | [21 empty] | VV | 0
|  | O3 : 1 |  | 1 | [21 empty] | VV | 0
|  | O4 : 1 |  | 1 | [21 empty] | VV | 0
|  | O5 : 1 |  | 1 | [21 empty] | VV | 0
174 | 766 2d | TR/2-5 Okno 260x760-Čištění povrchových úprav | kus | 5 | 1250 | 6250 |  | 0 |  | 0 | 21 | 7562.5 | 0 | 0 | 0 | 0 |  | Vlastní | Indiv | 0 | 0 |  |  |  |  | POL1_7
|  | Restaurování stáv. dřev. jednokřídlového neotvíravého dvoutabulkového okna, jednoduchého, jednoduše zaskleného. | [23 empty] | POP |  | Restaurování stáv. dřev. jednokřídlového neotvíravého dvoutabulkového okna, jednoduchého, jednoduše zaskleného.
|  | Bez kování | [23 empty] | POP
|  | O1 : 1 |  | 1 | [21 empty] | VV | 0
|  | O2 : 1 |  | 1 | [21 empty] | VV | 0
|  | O3 : 1 |  | 1 | [21 empty] | VV | 0
|  | O4 : 1 |  | 1 | [21 empty] | VV | 0
|  | O5 : 1 |  | 1 | [21 empty] | VV | 0
175 | 766 2e | TR/2-5 Okno 260x760-Celková truhlářská repase prvku a doplnění poškozených částí vč. materiálu | kus | 5 | 900 | 4500 |  | 0 |  | 0 | 21 | 5445 | 0 | 0 | 0 | 0 |  | Vlastní | Indiv | 0 | 0 |  |  |  |  | POL1_7
|  | Restaurování stáv. dřev. jednokřídlového neotvíravého dvoutabulkového okna, jednoduchého, jednoduše zaskleného. | [23 empty] | POP |  | Restaurování stáv. dřev. jednokřídlového neotvíravého dvoutabulkového okna, jednoduchého, jednoduše zaskleného.
|  | Bez kování | [23 empty] | POP
|  | O1 : 1 |  | 1 | [21 empty] | VV | 0
|  | O2 : 1 |  | 1 | [21 empty] | VV | 0
|  | O3 : 1 |  | 1 | [21 empty] | VV | 0
|  | O4 : 1 |  | 1 | [21 empty] | VV | 0
|  | O5 : 1 |  | 1 | [21 empty] | VV | 0
176 | 766 2f | TR/2-5 Okno 260x760-Nové povrchové úpravy vč. materiálu | kus | 5 | 500 | 2500 |  | 0 |  | 0 | 21 | 3025 | 0 | 0 | 0 | 0 |  | Vlastní | Indiv | 0 | 0 |  |  |  |  | POL1_7
|  | Restaurování stáv. dřev. jednokřídlového neotvíravého dvoutabulkového okna, jednoduchého, jednoduše zaskleného. | [23 empty] | POP |  | Restaurování stáv. dřev. jednokřídlového neotvíravého dvoutabulkového okna, jednoduchého, jednoduše zaskleného.
|  | Bez kování | [23 empty] | POP
|  | O1 : 1 |  | 1 | [21 empty] | VV | 0
|  | O2 : 1 |  | 1 | [21 empty] | VV | 0
|  | O3 : 1 |  | 1 | [21 empty] | VV | 0
|  | O4 : 1 |  | 1 | [21 empty] | VV | 0
|  | O5 : 1 |  | 1 | [21 empty] | VV | 0
177 | 766 2g | TR/2-5 Okno 260x760- Kompletace prvku, kontrola a úprava funkčnosti všech částí | kus | 5 | 500 | 2500 |  | 0 |  | 0 | 21 | 3025 | 0 | 0 | 0 | 0 |  | Vlastní | Kalkul | 0 | 0 |  |  |  |  | POL1_7
|  | Restaurování stáv. dřev. jednokřídlového neotvíravého dvoutabulkového okna, jednoduchého, jednoduše zaskleného. | [23 empty] | POP |  | Restaurování stáv. dřev. jednokřídlového neotvíravého dvoutabulkového okna, jednoduchého, jednoduše zaskleného.
|  | Bez kování | [23 empty] | POP
|  | O1 : 1 |  | 1 | [21 empty] | VV | 0
|  | O2 : 1 |  | 1 | [21 empty] | VV | 0
|  | O3 : 1 |  | 1 | [21 empty] | VV | 0
|  | O4 : 1 |  | 1 | [21 empty] | VV | 0
|  | O5 : 1 |  | 1 | [21 empty] | VV | 0
178 | 766 2h | TR/2-5 Okno 260x760 - Montáž prvku vč. dopravy na stavbu | kus | 5 | 500 | 2500 |  | 0 |  | 0 | 21 | 3025 | 0 | 0 | 0 | 0 |  | Vlastní | Kalkul | 0 | 0 |  |  |  |  | POL1_7
|  | Restaurování stáv. dřev. jednokřídlového neotvíravého dvoutabulkového okna, jednoduchého, jednoduše zaskleného. | [23 empty] | POP |  | Restaurování stáv. dřev. jednokřídlového neotvíravého dvoutabulkového okna, jednoduchého, jednoduše zaskleného.
|  | Bez kování | [23 empty] | POP
|  | O1 : 1 |  | 1 | [21 empty] | VV | 0
|  | O2 : 1 |  | 1 | [21 empty] | VV | 0
|  | O3 : 1 |  | 1 | [21 empty] | VV | 0
|  | O4 : 1 |  | 1 | [21 empty] | VV | 0
|  | O5 : 1 |  | 1 | [21 empty] | VV | 0
179 | 766 2i | TR/2-5 Okno 260x760 - Nové zasklení historickým sklem tl. 3 mm - replika skla vyr. metodou Fourcault, vč.tmelení | kus | 5 | 1350 | 6750 |  | 0 |  | 0 | 21 | 8167.5 | 0 | 0 | 0 | 0 |  | Vlastní | Indiv | 0 | 0 |  |  |  |  | POL1_7
|  | Restaurování stáv. dřev. jednokřídlového neotvíravého dvoutabulkového okna, jednoduchého, jednoduše zaskleného. | [23 empty] | POP |  | Restaurování stáv. dřev. jednokřídlového neotvíravého dvoutabulkového okna, jednoduchého, jednoduše zaskleného.
|  | Bez kování | [23 empty] | POP
|  | O1 : 1 |  | 1 | [21 empty] | VV | 0
|  | O2 : 1 |  | 1 | [21 empty] | VV | 0
|  | O3 : 1 |  | 1 | [21 empty] | VV | 0
|  | O4 : 1 |  | 1 | [21 empty] | VV | 0
|  | O5 : 1 |  | 1 | [21 empty] | VV | 0
180 | 766 2j | TR/2-5 Okno 260x760 - Vypracování restaurátorské zprávy, ostatní nespecifikované činnosti | kus | 5 | 500 | 2500 |  | 0 |  | 0 | 21 | 3025 | 0 | 0 | 0 | 0 |  | Vlastní | Indiv | 0 | 0 |  |  |  |  | POL1_7
|  | Restaurování stáv. dřev. jednokřídlového neotvíravého dvoutabulkového okna, jednoduchého, jednoduše zaskleného. | [23 empty] | POP |  | Restaurování stáv. dřev. jednokřídlového neotvíravého dvoutabulkového okna, jednoduchého, jednoduše zaskleného.
|  | Bez kování | [23 empty] | POP
|  | O1 : 1 |  | 1 | [21 empty] | VV | 0
|  | O2 : 1 |  | 1 | [21 empty] | VV | 0
|  | O3 : 1 |  | 1 | [21 empty] | VV | 0
|  | O4 : 1 |  | 1 | [21 empty] | VV | 0
|  | O5 : 1 |  | 1 | [21 empty] | VV | 0
181 | 766 6a | TR/6 Okno 300x715-Prvek opracován na místě doprava pracovníků | kus | 1 | 750 | 750 |  | 0 |  | 0 | 21 | 907.5 | 0 | 0 | 0 | 0 |  | Vlastní | Indiv | 0 | 0 |  |  |  |  | POL1_7
|  | Restaurování stáv. dřev. jednokřídlového neotvíravého dvoutabulkového okna, jednoduchého, jednoduše zaskleného. | [23 empty] | POP |  | Restaurování stáv. dřev. jednokřídlového neotvíravého dvoutabulkového okna, jednoduchého, jednoduše zaskleného.
|  | Bez kování | [23 empty] | POP
|  | O6 : 1 |  | 1 | [21 empty] | VV | 0
182 | 766 6b | TR/6 Okno 300x715-Výroba, doprava a montáž provizorní výplně vč. materiálu | kus | 1 | 536.25 | 536.25 |  | 0 |  | 0 | 21 | 648.8625 | 0 | 0 | 0 | 0 |  | Vlastní | Indiv | 0 | 0 |  |  |  |  | POL1_7
|  | Restaurování stáv. dřev. jednokřídlového neotvíravého dvoutabulkového okna, jednoduchého, jednoduše zaskleného. | [23 empty] | POP |  | Restaurování stáv. dřev. jednokřídlového neotvíravého dvoutabulkového okna, jednoduchého, jednoduše zaskleného.
|  | Bez kování | [23 empty] | POP
|  | Okenní a dveřní otvory bude nutné během repase křídel zabednit, např. použitím desek OSB tl. 15 mm, u dveří ještě zabezpečení zevnitř KARI sítí, kotvenou do rámu křídla z ocelových profilů, aby bylo zamezeno možnosti vloupání do objektu přes stávající oslabené vchodové výplně nebo z postaveného lešení. | [23 empty] | POP |  | Okenní a dveřní otvory bude nutné během repase křídel zabednit, např. použitím desek OSB tl. 15 mm, u dveří ještě zabezpečení zevnitř KARI sítí, kotvenou do rámu křídla z ocelových profilů, aby bylo zamezeno možnosti vloupání do objektu přes stávající oslabené vchodové výplně nebo z postaveného lešení.
|  | O6 : 1 |  | 1 | [21 empty] | VV | 0
183 | 766 6c | TR/6 Okno 300x715-Základní restaurátorský průzkum prvku | kus | 1 | 250 | 250 |  | 0 |  | 0 | 21 | 302.5 | 0 | 0 | 0 | 0 |  | Vlastní | Indiv | 0 | 0 |  |  |  |  | POL1_7
|  | Restaurování stáv. dřev. jednokřídlového neotvíravého dvoutabulkového okna, jednoduchého, jednoduše zaskleného. | [23 empty] | POP |  | Restaurování stáv. dřev. jednokřídlového neotvíravého dvoutabulkového okna, jednoduchého, jednoduše zaskleného.
|  | Bez kování | [23 empty] | POP
|  | O6 : 1 |  | 1 | [21 empty] | VV | 0
184 | 766 6d | TR/6 Okno 300x715-Čištění povrchových úprav | kus | 1 | 1250 | 1250 |  | 0 |  | 0 | 21 | 1512.5 | 0 | 0 | 0 | 0 |  | Vlastní | Indiv | 0 | 0 |  |  |  |  | POL1_7
|  | Restaurování stáv. dřev. jednokřídlového neotvíravého dvoutabulkového okna, jednoduchého, jednoduše zaskleného. | [23 empty] | POP |  | Restaurování stáv. dřev. jednokřídlového neotvíravého dvoutabulkového okna, jednoduchého, jednoduše zaskleného.
|  | Bez kování | [23 empty] | POP
|  | O6 : 1 |  | 1 | [21 empty] | VV | 0
185 | 766 6e | TR/6 Okno 300x715-Celková truhlářská repase prvku a doplnění poškozených částí vč. materiálu | kus | 1 | 900 | 900 |  | 0 |  | 0 | 21 | 1089 | 0 | 0 | 0 | 0 |  | Vlastní | Indiv | 0 | 0 |  |  |  |  | POL1_7
|  | Restaurování stáv. dřev. jednokřídlového neotvíravého dvoutabulkového okna, jednoduchého, jednoduše zaskleného. | [23 empty] | POP |  | Restaurování stáv. dřev. jednokřídlového neotvíravého dvoutabulkového okna, jednoduchého, jednoduše zaskleného.
|  | Bez kování | [23 empty] | POP
|  | O6 : 1 |  | 1 | [21 empty] | VV | 0
186 | 766 6f | TR/6 Okno 300x715-Nové povrchové úpravy vč. materiálu | kus | 1 | 500 | 500 |  | 0 |  | 0 | 21 | 605 | 0 | 0 | 0 | 0 |  | Vlastní | Indiv | 0 | 0 |  |  |  |  | POL1_7
|  | Restaurování stáv. dřev. jednokřídlového neotvíravého dvoutabulkového okna, jednoduchého, jednoduše zaskleného. | [23 empty] | POP |  | Restaurování stáv. dřev. jednokřídlového neotvíravého dvoutabulkového okna, jednoduchého, jednoduše zaskleného.
|  | Bez kování | [23 empty] | POP
|  | O6 : 1 |  | 1 | [21 empty] | VV | 0
187 | 766 6g | TR/6 Okno 300x715- Kompletace prvku, kontrola a úprava funkčnosti všech částí | kus | 1 | 500 | 500 |  | 0 |  | 0 | 21 | 605 | 0 | 0 | 0 | 0 |  | Vlastní | Kalkul | 0 | 0 |  |  |  |  | POL1_7
|  | Restaurování stáv. dřev. jednokřídlového neotvíravého dvoutabulkového okna, jednoduchého, jednoduše zaskleného. | [23 empty] | POP |  | Restaurování stáv. dřev. jednokřídlového neotvíravého dvoutabulkového okna, jednoduchého, jednoduše zaskleného.
|  | Bez kování | [23 empty] | POP
|  | O6 : 1 |  | 1 | [21 empty] | VV | 0
188 | 766 6h | TR/6 Okno300x715 - Montáž prvku vč. dopravy na stavbu | kus | 1 | 500 | 500 |  | 0 |  | 0 | 21 | 605 | 0 | 0 | 0 | 0 |  | Vlastní | Kalkul | 0 | 0 |  |  |  |  | POL1_7
|  | Restaurování stáv. dřev. jednokřídlového neotvíravého dvoutabulkového okna, jednoduchého, jednoduše zaskleného. | [23 empty] | POP |  | Restaurování stáv. dřev. jednokřídlového neotvíravého dvoutabulkového okna, jednoduchého, jednoduše zaskleného.
|  | Bez kování | [23 empty] | POP
|  | O6 : 1 |  | 1 | [21 empty] | VV | 0
189 | 766 6i | TR/6 Okno 300x715 - Nové zasklení historickým sklem tl. 3 mm - replika skla vyr. metodou Fourcault, vč.tmelení | kus | 1 | 1450 | 1450 |  | 0 |  | 0 | 21 | 1754.5 | 0 | 0 | 0 | 0 |  | Vlastní | Indiv | 0 | 0 |  |  |  |  | POL1_7
|  | Restaurování stáv. dřev. jednokřídlového neotvíravého dvoutabulkového okna, jednoduchého, jednoduše zaskleného. | [23 empty] | POP |  | Restaurování stáv. dřev. jednokřídlového neotvíravého dvoutabulkového okna, jednoduchého, jednoduše zaskleného.
|  | Bez kování | [23 empty] | POP
|  | O6 : 1 |  | 1 | [21 empty] | VV | 0
190 | 766 6j | TR/6 Okno 300x715 - Vypracování restaurátorské zprávy, ostatní nespecifikované činnosti | kus | 1 | 500 | 500 |  | 0 |  | 0 | 21 | 605 | 0 | 0 | 0 | 0 |  | Vlastní | Indiv | 0 | 0 |  |  |  |  | POL1_7
|  | Restaurování stáv. dřev. jednokřídlového neotvíravého dvoutabulkového okna, jednoduchého, jednoduše zaskleného. | [23 empty] | POP |  | Restaurování stáv. dřev. jednokřídlového neotvíravého dvoutabulkového okna, jednoduchého, jednoduše zaskleného.
|  | Bez kování | [23 empty] | POP
|  | O6 : 1 |  | 1 | [21 empty] | VV | 0
191 | 766 8a | TR/8 LK 1205x2860,PK1025x2845,NS2410x1650-Demontáž prvku a doprava do ateliéru | kus | 1 | 5100 | 5100 |  | 0 |  | 0 | 21 | 6171 | 0 | 0 | 0 | 0 |  | Vlastní | Indiv | 0 | 0 |  |  |  |  | POL1_7
|  | Restaurování stáv. dřev. dvoukřídlových otvíravých dveří levých s lomeným obloukovým nadpražím a s děleným plným nadsvětlíkem, osazené do kamenné zárubně. Křídla rámové konstrukce s trojnásobně odstupňovanými výplněmi. | [23 empty] | POP |  | Restaurování stáv. dřev. dvoukřídlových otvíravých dveří levých s lomeným obloukovým nadpražím a s děleným plným nadsvětlíkem, osazené do kamenné zárubně. Křídla rámové konstrukce s trojnásobně odstupňovanými výplněmi.
|  | Samostatné restaurování kování ZA/2 | [23 empty] | POP
|  | D2 : 1 |  | 1 | [21 empty] | VV | 0
192 | 766 8b | TR/8 LK 1205x2860,PK1025x2845,NS2410x1650, Výroba, doprava a montáž provizorní výplně vč. materiálu a kování | kus | 1 | 22600 | 22600 |  | 0 |  | 0 | 21 | 27346 | 0 | 0 | 0 | 0 |  | Vlastní | Indiv | 0 | 0 |  |  |  |  | POL1_7
|  | Restaurování stáv. dřev. dvoukřídlových otvíravých dveří levých s lomeným obloukovým nadpražím a s děleným plným nadsvětlíkem, osazené do kamenné zárubně. Křídla rámové konstrukce s trojnásobně odstupňovanými výplněmi. | [23 empty] | POP |  | Restaurování stáv. dřev. dvoukřídlových otvíravých dveří levých s lomeným obloukovým nadpražím a s děleným plným nadsvětlíkem, osazené do kamenné zárubně. Křídla rámové konstrukce s trojnásobně odstupňovanými výplněmi.
|  | Samostatné restaurování kování ZA/2 | [23 empty] | POP
|  | Okenní a dveřní otvory bude nutné během repase křídel zabednit, např. použitím desek OSB tl. 15 mm, u dveří ještě zabezpečení zevnitř KARI sítí, kotvenou do rámu křídla z ocelových profilů, aby bylo zamezeno možnosti vloupání do objektu přes stávající oslabené vchodové výplně nebo z postaveného lešení. | [23 empty] | POP |  | Okenní a dveřní otvory bude nutné během repase křídel zabednit, např. použitím desek OSB tl. 15 mm, u dveří ještě zabezpečení zevnitř KARI sítí, kotvenou do rámu křídla z ocelových profilů, aby bylo zamezeno možnosti vloupání do objektu přes stávající oslabené vchodové výplně nebo z postaveného lešení.
|  | D2 : 1 |  | 1 | [21 empty] | VV | 0
193 | 766 8c | TR/8 LK 1205x2860,PK1025x2845,NS2410x1650-Základní restaurátorský průzkum prvku | kus | 1 | 3000 | 3000 |  | 0 |  | 0 | 21 | 3630 | 0 | 0 | 0 | 0 |  | Vlastní | Indiv | 0 | 0 |  |  |  |  | POL1_7
|  | Restaurování stáv. dřev. dvoukřídlových otvíravých dveří levých s lomeným obloukovým nadpražím a s děleným plným nadsvětlíkem, osazené do kamenné zárubně. Křídla rámové konstrukce s trojnásobně odstupňovanými výplněmi. | [23 empty] | POP |  | Restaurování stáv. dřev. dvoukřídlových otvíravých dveří levých s lomeným obloukovým nadpražím a s děleným plným nadsvětlíkem, osazené do kamenné zárubně. Křídla rámové konstrukce s trojnásobně odstupňovanými výplněmi.
|  | Samostatné restaurování kování ZA/2 | [23 empty] | POP
|  | D2 : 1 |  | 1 | [21 empty] | VV | 0
194 | 766 8d | TR/8 LK 1205x2860,PK1025x2845,NS2410x1650-Čištění povrchových úprav | kus | 1 | 132000 | 132000 |  | 0 |  | 0 | 21 | 159720 | 0 | 0 | 0 | 0 |  | Vlastní | Indiv | 0 | 0 |  |  |  |  | POL1_7
|  | Restaurování stáv. dřev. dvoukřídlových otvíravých dveří levých s lomeným obloukovým nadpražím a s děleným plným nadsvětlíkem, osazené do kamenné zárubně. Křídla rámové konstrukce s trojnásobně odstupňovanými výplněmi. | [23 empty] | POP |  | Restaurování stáv. dřev. dvoukřídlových otvíravých dveří levých s lomeným obloukovým nadpražím a s děleným plným nadsvětlíkem, osazené do kamenné zárubně. Křídla rámové konstrukce s trojnásobně odstupňovanými výplněmi.
|  | Samostatné restaurování kování ZA/2 | [23 empty] | POP
|  | D2 : 1 |  | 1 | [21 empty] | VV | 0
195 | 766 8e | TR/8 LK 1205x2860,PK1025x5x2845,NS2410x1650, Celková truhlářská repase prvku a doplnění poškozených částí vč. materiálu | kus | 1 | 138000 | 138000 |  | 0 |  | 0 | 21 | 166980 | 0 | 0 | 0 | 0 |  | Vlastní | Indiv | 0 | 0 |  |  |  |  | POL1_7
|  | Restaurování stáv. dřev. dvoukřídlových otvíravých dveří levých s lomeným obloukovým nadpražím a s děleným plným nadsvětlíkem, osazené do kamenné zárubně. Křídla rámové konstrukce s trojnásobně odstupňovanými výplněmi. | [23 empty] | POP |  | Restaurování stáv. dřev. dvoukřídlových otvíravých dveří levých s lomeným obloukovým nadpražím a s děleným plným nadsvětlíkem, osazené do kamenné zárubně. Křídla rámové konstrukce s trojnásobně odstupňovanými výplněmi.
|  | Samostatné restaurování kování ZA/2 | [23 empty] | POP
|  | D2 : 1 |  | 1 | [21 empty] | VV | 0
196 | 766 8f | TR/8 LK 1205x2860,PK1025x2845,NS2410x1650-Nové povrchové úpravy vč. materiálu | kus | 1 | 28000 | 28000 |  | 0 |  | 0 | 21 | 33880 | 0 | 0 | 0 | 0 |  | Vlastní | Indiv | 0 | 0 |  |  |  |  | POL1_7
|  | Restaurování stáv. dřev. dvoukřídlových otvíravých dveří levých s lomeným obloukovým nadpražím a s děleným plným nadsvětlíkem, osazené do kamenné zárubně. Křídla rámové konstrukce s trojnásobně odstupňovanými výplněmi. | [23 empty] | POP |  | Restaurování stáv. dřev. dvoukřídlových otvíravých dveří levých s lomeným obloukovým nadpražím a s děleným plným nadsvětlíkem, osazené do kamenné zárubně. Křídla rámové konstrukce s trojnásobně odstupňovanými výplněmi.
|  | Samostatné restaurování kování ZA/2 | [23 empty] | POP
|  | D2 : 1 |  | 1 | [21 empty] | VV | 0
197 | 766 8g | TR/8 LK 1205x2860,PK1025x2845,NS2410x1650, Kompletace prvku, kontrola a úprava funkčnosti všech částí | kus | 1 | 55000 | 55000 |  | 0 |  | 0 | 21 | 66550 | 0 | 0 | 0 | 0 |  | Vlastní | Indiv | 0 | 0 |  |  |  |  | POL1_7
|  | Restaurování stáv. dřev. dvoukřídlových otvíravých dveří levých s lomeným obloukovým nadpražím a s děleným plným nadsvětlíkem, osazené do kamenné zárubně. Křídla rámové konstrukce s trojnásobně odstupňovanými výplněmi. | [23 empty] | POP |  | Restaurování stáv. dřev. dvoukřídlových otvíravých dveří levých s lomeným obloukovým nadpražím a s děleným plným nadsvětlíkem, osazené do kamenné zárubně. Křídla rámové konstrukce s trojnásobně odstupňovanými výplněmi.
|  | Samostatné restaurování kování ZA/2 | [23 empty] | POP
|  | D2 : 1 |  | 1 | [21 empty] | VV | 0
198 | 766 8h | TR/8 LK 1205x2860,PK1025x2845,NS2410x1650 - Montáž prvku vč. dopravy na stavbu | kus | 1 | 5100 | 5100 |  | 0 |  | 0 | 21 | 6171 | 0 | 0 | 0 | 0 |  | Vlastní | Indiv | 0 | 0 |  |  |  |  | POL1_7
|  | Restaurování stáv. dřev. dvoukřídlových otvíravých dveří levých s lomeným obloukovým nadpražím a s děleným plným nadsvětlíkem, osazené do kamenné zárubně. Křídla rámové konstrukce s trojnásobně odstupňovanými výplněmi. | [23 empty] | POP |  | Restaurování stáv. dřev. dvoukřídlových otvíravých dveří levých s lomeným obloukovým nadpražím a s děleným plným nadsvětlíkem, osazené do kamenné zárubně. Křídla rámové konstrukce s trojnásobně odstupňovanými výplněmi.
|  | Samostatné restaurování kování ZA/2 | [23 empty] | POP
|  | D2 : 1 |  | 1 | [21 empty] | VV | 0
199 | 766 8i | TR/8 LK 1205x2860,PK1025x2845,NS2410x1650, Vypracování restaurátorské zprávy, ostatní nespecifikované činnosti | kus | 1 | 7900 | 7900 |  | 0 |  | 0 | 21 | 9559 | 0 | 0 | 0 | 0 |  | Vlastní | Indiv | 0 | 0 |  |  |  |  | POL1_7
|  | Restaurování stáv. dřev. dvoukřídlových otvíravých dveří levých s lomeným obloukovým nadpražím a s děleným plným nadsvětlíkem, osazené do kamenné zárubně. Křídla rámové konstrukce s trojnásobně odstupňovanými výplněmi. | [23 empty] | POP |  | Restaurování stáv. dřev. dvoukřídlových otvíravých dveří levých s lomeným obloukovým nadpražím a s děleným plným nadsvětlíkem, osazené do kamenné zárubně. Křídla rámové konstrukce s trojnásobně odstupňovanými výplněmi.
|  | Samostatné restaurování kování ZA/2 | [23 empty] | POP
|  | D2 : 1 |  | 1 | [21 empty] | VV | 0
200 | 766 9a | TR/9 Okno 1030x2500-Demontáž prvku a doprava do ateliéru | kus | 1 | 1250 | 1250 |  | 0 |  | 0 | 21 | 1512.5 | 0 | 0 | 0 | 0 |  | Vlastní | Indiv | 0 | 0 |  |  |  |  | POL1_7
|  | Restaurování stáv. dřev. šestitabulkového okna s obloukovým nadpražím, jednoduchého, jednoduše zaskleného vitrážemi. Spodní dvě tabulky jsou v dovnitř otevíravých křídlech, ostatní tabulky jsou pevné. | [23 empty] | POP |  | Restaurování stáv. dřev. šestitabulkového okna s obloukovým nadpražím, jednoduchého, jednoduše zaskleného vitrážemi. Spodní dvě tabulky jsou v dovnitř otevíravých křídlech, ostatní tabulky jsou pevné.
|  | O 7 : 1 |  | 1 | [21 empty] | VV | 0
201 | 766 9b | TR/9 Okno 1030x2500-Výroba, doprava a montáž provizorní výplně vč. materiálu | kus | 1 | 2575 | 2575 |  | 0 |  | 0 | 21 | 3115.75 | 0 | 0 | 0 | 0 |  | Vlastní | Indiv | 0 | 0 |  |  |  |  | POL1_7
|  | Restaurování stáv. dřev. šestitabulkového okna s obloukovým nadpražím, jednoduchého, jednoduše zaskleného vitrážemi. Spodní dvě tabulky jsou v dovnitř otevíravých křídlech, ostatní tabulky jsou pevné. | [23 empty] | POP |  | Restaurování stáv. dřev. šestitabulkového okna s obloukovým nadpražím, jednoduchého, jednoduše zaskleného vitrážemi. Spodní dvě tabulky jsou v dovnitř otevíravých křídlech, ostatní tabulky jsou pevné.
|  | Okenní a dveřní otvory bude nutné během repase křídel zabednit, např. použitím desek OSB tl. 15 mm, u dveří ještě zabezpečení zevnitř KARI sítí, kotvenou do rámu křídla z ocelových profilů, aby bylo zamezeno možnosti vloupání do objektu přes stávající oslabené vchodové výplně nebo z postaveného lešení. | [23 empty] | POP |  | Okenní a dveřní otvory bude nutné během repase křídel zabednit, např. použitím desek OSB tl. 15 mm, u dveří ještě zabezpečení zevnitř KARI sítí, kotvenou do rámu křídla z ocelových profilů, aby bylo zamezeno možnosti vloupání do objektu přes stávající oslabené vchodové výplně nebo z postaveného lešení.
|  | O 7 : 1 |  | 1 | [21 empty] | VV | 0
202 | 766 9c | TR/9 Okno 1030x2500-Základní restaurátorský průzkum prvku | kus | 1 | 1500 | 1500 |  | 0 |  | 0 | 21 | 1815 | 0 | 0 | 0 | 0 |  | Vlastní | Indiv | 0 | 0 |  |  |  |  | POL1_7
|  | Restaurování stáv. dřev. šestitabulkového okna s obloukovým nadpražím, jednoduchého, jednoduše zaskleného vitrážemi. Spodní dvě tabulky jsou v dovnitř otevíravých křídlech, ostatní tabulky jsou pevné. | [23 empty] | POP |  | Restaurování stáv. dřev. šestitabulkového okna s obloukovým nadpražím, jednoduchého, jednoduše zaskleného vitrážemi. Spodní dvě tabulky jsou v dovnitř otevíravých křídlech, ostatní tabulky jsou pevné.
|  | O 7 : 1 |  | 1 | [21 empty] | VV | 0
203 | 766 9d | TR/9 Okno 1030x2500-Čištění povrchových úprav kování | kus | 1 | 4000 | 4000 |  | 0 |  | 0 | 21 | 4840 | 0 | 0 | 0 | 0 |  | Vlastní | Indiv | 0 | 0 |  |  |  |  | POL1_7
|  | Restaurování stáv. dřev. šestitabulkového okna s obloukovým nadpražím, jednoduchého, jednoduše zaskleného vitrážemi. Spodní dvě tabulky jsou v dovnitř otevíravých křídlech, ostatní tabulky jsou pevné. | [23 empty] | POP |  | Restaurování stáv. dřev. šestitabulkového okna s obloukovým nadpražím, jednoduchého, jednoduše zaskleného vitrážemi. Spodní dvě tabulky jsou v dovnitř otevíravých křídlech, ostatní tabulky jsou pevné.
|  | O 7 : 1 |  | 1 | [21 empty] | VV | 0
204 | 766 9e | TR/9 Okno 1030x2500-Celková truhlářská repase prvku a doplnění poškozených částí vč. materiálu | kus | 1 | 7500 | 7500 |  | 0 |  | 0 | 21 | 9075 | 0 | 0 | 0 | 0 |  | Vlastní | Indiv | 0 | 0 |  |  |  |  | POL1_7
|  | Restaurování stáv. dřev. šestitabulkového okna s obloukovým nadpražím, jednoduchého, jednoduše zaskleného vitrážemi. Spodní dvě tabulky jsou v dovnitř otevíravých křídlech, ostatní tabulky jsou pevné. | [23 empty] | POP |  | Restaurování stáv. dřev. šestitabulkového okna s obloukovým nadpražím, jednoduchého, jednoduše zaskleného vitrážemi. Spodní dvě tabulky jsou v dovnitř otevíravých křídlech, ostatní tabulky jsou pevné.
|  | O 7 : 1 |  | 1 | [21 empty] | VV | 0
205 | 766 9f | TR/9 Okno 1030x2500-Celková zámečnická repase kování a doplnění poškozených částí vč. materiálu | kus | 1 | 8000 | 8000 |  | 0 |  | 0 | 21 | 9680 | 0 | 0 | 0 | 0 |  | Vlastní | Indiv | 0 | 0 |  |  |  |  | POL1_7
|  | Restaurování stáv. dřev. šestitabulkového okna s obloukovým nadpražím, jednoduchého, jednoduše zaskleného vitrážemi. Spodní dvě tabulky jsou v dovnitř otevíravých křídlech, ostatní tabulky jsou pevné. | [23 empty] | POP |  | Restaurování stáv. dřev. šestitabulkového okna s obloukovým nadpražím, jednoduchého, jednoduše zaskleného vitrážemi. Spodní dvě tabulky jsou v dovnitř otevíravých křídlech, ostatní tabulky jsou pevné.
|  | O 7 : 1 |  | 1 | [21 empty] | VV | 0
206 | 766 9h | TR/9 Okno 1030x2500-Nové povrchové úpravy dřevěných částí vč. materiálu | kus | 1 | 3000 | 3000 |  | 0 |  | 0 | 21 | 3630 | 0 | 0 | 0 | 0 |  | Vlastní | Indiv | 0 | 0 |  |  |  |  | POL1_7
|  | Restaurování stáv. dřev. šestitabulkového okna s obloukovým nadpražím, jednoduchého, jednoduše zaskleného vitrážemi. Spodní dvě tabulky jsou v dovnitř otevíravých křídlech, ostatní tabulky jsou pevné. | [23 empty] | POP |  | Restaurování stáv. dřev. šestitabulkového okna s obloukovým nadpražím, jednoduchého, jednoduše zaskleného vitrážemi. Spodní dvě tabulky jsou v dovnitř otevíravých křídlech, ostatní tabulky jsou pevné.
|  | O 7 : 1 |  | 1 | [21 empty] | VV | 0
207 | 766 9i | TR/9 Okno 1030x2500-Montáž kování, kompletace prvku, kontrola a úprava funkčnosti všech částí | kus | 1 | 3000 | 3000 |  | 0 |  | 0 | 21 | 3630 | 0 | 0 | 0 | 0 |  | Vlastní | Indiv | 0 | 0 |  |  |  |  | POL1_7
|  | Restaurování stáv. dřev. šestitabulkového okna s obloukovým nadpražím, jednoduchého, jednoduše zaskleného vitrážemi. Spodní dvě tabulky jsou v dovnitř otevíravých křídlech, ostatní tabulky jsou pevné. | [23 empty] | POP |  | Restaurování stáv. dřev. šestitabulkového okna s obloukovým nadpražím, jednoduchého, jednoduše zaskleného vitrážemi. Spodní dvě tabulky jsou v dovnitř otevíravých křídlech, ostatní tabulky jsou pevné.
|  | O 7 : 1 |  | 1 | [21 empty] | VV | 0
208 | 766 9j | TR/9 Okno 1030x2500-Čištění povrchových úprav dřevěných částí | kus | 1 | 8000 | 8000 |  | 0 |  | 0 | 21 | 9680 | 0 | 0 | 0 | 0 |  | Vlastní | Indiv | 0 | 0 |  |  |  |  | POL1_7
|  | Restaurování stáv. dřev. šestitabulkového okna s obloukovým nadpražím, jednoduchého, jednoduše zaskleného vitrážemi. Spodní dvě tabulky jsou v dovnitř otevíravých křídlech, ostatní tabulky jsou pevné. | [23 empty] | POP |  | Restaurování stáv. dřev. šestitabulkového okna s obloukovým nadpražím, jednoduchého, jednoduše zaskleného vitrážemi. Spodní dvě tabulky jsou v dovnitř otevíravých křídlech, ostatní tabulky jsou pevné.
|  | O 7 : 1 |  | 1 | [21 empty] | VV | 0
209 | 766 9k | TR/9 Okno 1030x2500-Demontáž kování | kus | 1 | 1000 | 1000 |  | 0 |  | 0 | 21 | 1210 | 0 | 0 | 0 | 0 |  | Vlastní | Kalkul | 0 | 0 |  |  |  |  | POL1_7
|  | Restaurování stáv. dřev. šestitabulkového okna s obloukovým nadpražím, jednoduchého, jednoduše zaskleného vitrážemi. Spodní dvě tabulky jsou v dovnitř otevíravých křídlech, ostatní tabulky jsou pevné. | [23 empty] | POP |  | Restaurování stáv. dřev. šestitabulkového okna s obloukovým nadpražím, jednoduchého, jednoduše zaskleného vitrážemi. Spodní dvě tabulky jsou v dovnitř otevíravých křídlech, ostatní tabulky jsou pevné.
|  | O 7 : 1 |  | 1 | [21 empty] | VV | 0
210 | 766 9l | TR/9 Okno 1030x2500-Montáž prvku vč. dopravy na stavbu | kus | 1 | 1250 | 1250 |  | 0 |  | 0 | 21 | 1512.5 | 0 | 0 | 0 | 0 |  | Vlastní | Indiv | 0 | 0 |  |  |  |  | POL1_7
|  | Restaurování stáv. dřev. šestitabulkového okna s obloukovým nadpražím, jednoduchého, jednoduše zaskleného vitrážemi. Spodní dvě tabulky jsou v dovnitř otevíravých křídlech, ostatní tabulky jsou pevné. | [23 empty] | POP |  | Restaurování stáv. dřev. šestitabulkového okna s obloukovým nadpražím, jednoduchého, jednoduše zaskleného vitrážemi. Spodní dvě tabulky jsou v dovnitř otevíravých křídlech, ostatní tabulky jsou pevné.
|  | O 7 : 1 |  | 1 | [21 empty] | VV | 0
211 | 766 9m | TR/9 Okno 1030x2500-Nové povrchové úpravy kování vč. materiálu | kus | 1 | 1250 | 1250 |  | 0 |  | 0 | 21 | 1512.5 | 0 | 0 | 0 | 0 |  | Vlastní | Indiv | 0 | 0 |  |  |  |  | POL1_7
|  | Restaurování stáv. dřev. šestitabulkového okna s obloukovým nadpražím, jednoduchého, jednoduše zaskleného vitrážemi. Spodní dvě tabulky jsou v dovnitř otevíravých křídlech, ostatní tabulky jsou pevné. | [23 empty] | POP |  | Restaurování stáv. dřev. šestitabulkového okna s obloukovým nadpražím, jednoduchého, jednoduše zaskleného vitrážemi. Spodní dvě tabulky jsou v dovnitř otevíravých křídlech, ostatní tabulky jsou pevné.
|  | O 7 : 1 |  | 1 | [21 empty] | VV | 0
212 | 766 9n | TR/9 Okno 1030x2500 - Vypracování restaurátorské zprávy, ostatní nespecifikované činnosti | kus | 1 | 2500 | 2500 |  | 0 |  | 0 | 21 | 3025 | 0 | 0 | 0 | 0 |  | Vlastní | Indiv | 0 | 0 |  |  |  |  | POL1_7
|  | Restaurování stáv. dřev. šestitabulkového okna s obloukovým nadpražím, jednoduchého, jednoduše zaskleného vitrážemi. Spodní dvě tabulky jsou v dovnitř otevíravých křídlech, ostatní tabulky jsou pevné. | [23 empty] | POP |  | Restaurování stáv. dřev. šestitabulkového okna s obloukovým nadpražím, jednoduchého, jednoduše zaskleného vitrážemi. Spodní dvě tabulky jsou v dovnitř otevíravých křídlech, ostatní tabulky jsou pevné.
|  | O 7 : 1 |  | 1 | [21 empty] | VV | 0
213 | 76699a | TR/10 L+P kř 1200x3650 nadsv.2400x1970 -Demontáž prvku a doprava do ateliéru | kus | 1 | 5100 | 5100 |  | 0 |  | 0 | 21 | 6171 | 0 | 0 | 0 | 0 |  | Vlastní | Indiv | 0 | 0 |  |  |  |  | POL1_7
|  | Restaurování stáv. dřev. dvoukřídlových otvíravých dveří levých s lomeným obloukovým nadpražím a s plným nadsvětlíkem, osazené do kamenné zárubně. Křídla rámové konstrukce, členěná do 14 polí s výplněmi zdobenými jehlanci. | [23 empty] | POP |  | Restaurování stáv. dřev. dvoukřídlových otvíravých dveří levých s lomeným obloukovým nadpražím a s plným nadsvětlíkem, osazené do kamenné zárubně. Křídla rámové konstrukce, členěná do 14 polí s výplněmi zdobenými jehlanci.
|  | Samostatné restaurování kování ZA/1 | [23 empty] | POP
|  | D1 : 1 |  | 1 | [21 empty] | VV | 0
214 | 76699b | TR/10 L+P kř 1200x3650 nadsv.2400x1970, Výroba, doprava a montáž provizorní výplně vč. materiálu a kování | kus | 1 | 26800 | 26800 |  | 0 |  | 0 | 21 | 32428 | 0 | 0 | 0 | 0 |  | Vlastní | Indiv | 0 | 0 |  |  |  |  | POL1_7
|  | Restaurování stáv. dřev. dvoukřídlových otvíravých dveří levých s lomeným obloukovým nadpražím a s plným nadsvětlíkem, osazené do kamenné zárubně. Křídla rámové konstrukce, členěná do 14 polí s výplněmi zdobenými jehlanci. | [23 empty] | POP |  | Restaurování stáv. dřev. dvoukřídlových otvíravých dveří levých s lomeným obloukovým nadpražím a s plným nadsvětlíkem, osazené do kamenné zárubně. Křídla rámové konstrukce, členěná do 14 polí s výplněmi zdobenými jehlanci.
|  | Samostatné restaurování kování ZA/1 | [23 empty] | POP
|  | Okenní a dveřní otvory bude nutné během repase křídel zabednit, např. použitím desek OSB tl. 15 mm, u dveří ještě zabezpečení zevnitř KARI sítí, kotvenou do rámu křídla z ocelových profilů, aby bylo zamezeno možnosti vloupání do objektu přes stávající oslabené vchodové výplně nebo z postaveného lešení. | [23 empty] | POP |  | Okenní a dveřní otvory bude nutné během repase křídel zabednit, např. použitím desek OSB tl. 15 mm, u dveří ještě zabezpečení zevnitř KARI sítí, kotvenou do rámu křídla z ocelových profilů, aby bylo zamezeno možnosti vloupání do objektu přes stávající oslabené vchodové výplně nebo z postaveného lešení.
|  | D1 : 1 |  | 1 | [21 empty] | VV | 0
215 | 76699c | TR/10- L+P kř 1200x3650 nadsv.2400x1970 Základní restaurátorský průzkum prvku | kus | 1 | 2500 | 2500 |  | 0 |  | 0 | 21 | 3025 | 0 | 0 | 0 | 0 |  | Vlastní | Indiv | 0 | 0 |  |  |  |  | POL1_7
|  | Restaurování stáv. dřev. dvoukřídlových otvíravých dveří levých s lomeným obloukovým nadpražím a s plným nadsvětlíkem, osazené do kamenné zárubně. Křídla rámové konstrukce, členěná do 14 polí s výplněmi zdobenými jehlanci. | [23 empty] | POP |  | Restaurování stáv. dřev. dvoukřídlových otvíravých dveří levých s lomeným obloukovým nadpražím a s plným nadsvětlíkem, osazené do kamenné zárubně. Křídla rámové konstrukce, členěná do 14 polí s výplněmi zdobenými jehlanci.
|  | Samostatné restaurování kování ZA/1 | [23 empty] | POP
|  | D1 : 1 |  | 1 | [21 empty] | VV | 0
216 | 76699d | TR/10 L+P kř 1200x3650 nadsv.2400x1970-Čištění povrchových úprav | kus | 1 | 95500 | 95500 |  | 0 |  | 0 | 21 | 115555 | 0 | 0 | 0 | 0 |  | Vlastní | Indiv | 0 | 0 |  |  |  |  | POL1_7
|  | Restaurování stáv. dřev. dvoukřídlových otvíravých dveří levých s lomeným obloukovým nadpražím a s plným nadsvětlíkem, osazené do kamenné zárubně. Křídla rámové konstrukce, členěná do 14 polí s výplněmi zdobenými jehlanci. | [23 empty] | POP |  | Restaurování stáv. dřev. dvoukřídlových otvíravých dveří levých s lomeným obloukovým nadpražím a s plným nadsvětlíkem, osazené do kamenné zárubně. Křídla rámové konstrukce, členěná do 14 polí s výplněmi zdobenými jehlanci.
|  | Samostatné restaurování kování ZA/1 | [23 empty] | POP
|  | D1 : 1 |  | 1 | [21 empty] | VV | 0
217 | 76699e | TR/10- L+P kř 1200x3650 nadsv.2400x1970, Celková truhlářská repase prvku a doplnění poškozených částí vč. materiálu | kus | 1 | 52000 | 52000 |  | 0 |  | 0 | 21 | 62920 | 0 | 0 | 0 | 0 |  | Vlastní | Indiv | 0 | 0 |  |  |  |  | POL1_7
|  | Restaurování stáv. dřev. dvoukřídlových otvíravých dveří levých s lomeným obloukovým nadpražím a s plným nadsvětlíkem, osazené do kamenné zárubně. Křídla rámové konstrukce, členěná do 14 polí s výplněmi zdobenými jehlanci. | [23 empty] | POP |  | Restaurování stáv. dřev. dvoukřídlových otvíravých dveří levých s lomeným obloukovým nadpražím a s plným nadsvětlíkem, osazené do kamenné zárubně. Křídla rámové konstrukce, členěná do 14 polí s výplněmi zdobenými jehlanci.
|  | Samostatné restaurování kování ZA/1 | [23 empty] | POP
|  | D1 : 1 |  | 1 | [21 empty] | VV | 0
218 | 76699f | TR/10 L+P kř 1200x3650 nadsv.2400x1970-Nové povrchové úpravy vč. materiálu | kus | 1 | 37500 | 37500 |  | 0 |  | 0 | 21 | 45375 | 0 | 0 | 0 | 0 |  | Vlastní | Indiv | 0 | 0 |  |  |  |  | POL1_7
|  | Restaurování stáv. dřev. dvoukřídlových otvíravých dveří levých s lomeným obloukovým nadpražím a s plným nadsvětlíkem, osazené do kamenné zárubně. Křídla rámové konstrukce, členěná do 14 polí s výplněmi zdobenými jehlanci. | [23 empty] | POP |  | Restaurování stáv. dřev. dvoukřídlových otvíravých dveří levých s lomeným obloukovým nadpražím a s plným nadsvětlíkem, osazené do kamenné zárubně. Křídla rámové konstrukce, členěná do 14 polí s výplněmi zdobenými jehlanci.
|  | Samostatné restaurování kování ZA/1 | [23 empty] | POP
|  | D1 : 1 |  | 1 | [21 empty] | VV | 0
219 | 76699g | TR/10 L+P kř 1200x3650 nadsv.2400x1970, Kompletace prvku, kontrola a úprava funkčnosti všech částí | kus | 1 | 68000 | 68000 |  | 0 |  | 0 | 21 | 82280 | 0 | 0 | 0 | 0 |  | Vlastní | Indiv | 0 | 0 |  |  |  |  | POL1_7
|  | Restaurování stáv. dřev. dvoukřídlových otvíravých dveří levých s lomeným obloukovým nadpražím a s plným nadsvětlíkem, osazené do kamenné zárubně. Křídla rámové konstrukce, členěná do 14 polí s výplněmi zdobenými jehlanci. | [23 empty] | POP |  | Restaurování stáv. dřev. dvoukřídlových otvíravých dveří levých s lomeným obloukovým nadpražím a s plným nadsvětlíkem, osazené do kamenné zárubně. Křídla rámové konstrukce, členěná do 14 polí s výplněmi zdobenými jehlanci.
|  | Samostatné restaurování kování ZA/1 | [23 empty] | POP
|  | D1 : 1 |  | 1 | [21 empty] | VV | 0
220 | 76699h | TR/10 L+P kř 1200x3650 nadsv.2400x1970 - Montáž prvku vč. dopravy na stavbu | kus | 1 | 5100 | 5100 |  | 0 |  | 0 | 21 | 6171 | 0 | 0 | 0 | 0 |  | Vlastní | Indiv | 0 | 0 |  |  |  |  | POL1_7
|  | Restaurování stáv. dřev. dvoukřídlových otvíravých dveří levých s lomeným obloukovým nadpražím a s plným nadsvětlíkem, osazené do kamenné zárubně. Křídla rámové konstrukce, členěná do 14 polí s výplněmi zdobenými jehlanci. | [23 empty] | POP |  | Restaurování stáv. dřev. dvoukřídlových otvíravých dveří levých s lomeným obloukovým nadpražím a s plným nadsvětlíkem, osazené do kamenné zárubně. Křídla rámové konstrukce, členěná do 14 polí s výplněmi zdobenými jehlanci.
|  | Samostatné restaurování kování ZA/1 | [23 empty] | POP
|  | D1 : 1 |  | 1 | [21 empty] | VV | 0
221 | 76699i | TR/10 L+P kř 1200x3650 nadsv.2400x1970, Vypracování restaurátorské zprávy, ostatní nespecifikované činnosti | kus | 1 | 4900 | 4900 |  | 0 |  | 0 | 21 | 5929 | 0 | 0 | 0 | 0 |  | Vlastní | Indiv | 0 | 0 |  |  |  |  | POL1_7
|  | Restaurování stáv. dřev. dvoukřídlových otvíravých dveří levých s lomeným obloukovým nadpražím a s plným nadsvětlíkem, osazené do kamenné zárubně. Křídla rámové konstrukce, členěná do 14 polí s výplněmi zdobenými jehlanci. | [23 empty] | POP |  | Restaurování stáv. dřev. dvoukřídlových otvíravých dveří levých s lomeným obloukovým nadpražím a s plným nadsvětlíkem, osazené do kamenné zárubně. Křídla rámové konstrukce, členěná do 14 polí s výplněmi zdobenými jehlanci.
|  | Samostatné restaurování kování ZA/1 | [23 empty] | POP
|  | D1 : 1 |  | 1 | [21 empty] | VV | 0
222 | 771 1a | TR/11 Dveře 830x2080-Demontáž prvku a doprava do ateliéru | kus | 1 | 1250 | 1250 |  | 0 |  | 0 | 21 | 1512.5 | 0 | 0 | 0 | 0 |  | Vlastní | Indiv | 0 | 0 |  |  |  |  | POL1_7
|  | Restaurování stáv. dřev. jednokřídlových otvíravých dveří pravých s rovným nadpražím. Křídlo plné svlakové, osazené do kamenné zárubně | [23 empty] | POP |  | Restaurování stáv. dřev. jednokřídlových otvíravých dveří pravých s rovným nadpražím. Křídlo plné svlakové, osazené do kamenné zárubně
|  | Samostatné restaurování kování ZA/6 | [23 empty] | POP
|  | D6 : 1 |  | 1 | [21 empty] | VV | 0
223 | 771 1b | TR/11 Dveře 830x2080-Výroba, doprava a montáž provizorní výplně vč. materiálu a kování | kus | 1 | 5200 | 5200 |  | 0 |  | 0 | 21 | 6292 | 0 | 0 | 0 | 0 |  | Vlastní | Indiv | 0 | 0 |  |  |  |  | POL1_7
|  | Restaurování stáv. dřev. jednokřídlových otvíravých dveří pravých s rovným nadpražím. Křídlo plné svlakové, osazené do kamenné zárubně | [23 empty] | POP |  | Restaurování stáv. dřev. jednokřídlových otvíravých dveří pravých s rovným nadpražím. Křídlo plné svlakové, osazené do kamenné zárubně
|  | Samostatné restaurování kování ZA/6 | [23 empty] | POP
|  | Okenní a dveřní otvory bude nutné během repase křídel zabednit, např. použitím desek OSB tl. 15 mm, u dveří ještě zabezpečení zevnitř KARI sítí, kotvenou do rámu křídla z ocelových profilů, aby bylo zamezeno možnosti vloupání do objektu přes stávající oslabené vchodové výplně nebo z postaveného lešení. | [23 empty] | POP |  | Okenní a dveřní otvory bude nutné během repase křídel zabednit, např. použitím desek OSB tl. 15 mm, u dveří ještě zabezpečení zevnitř KARI sítí, kotvenou do rámu křídla z ocelových profilů, aby bylo zamezeno možnosti vloupání do objektu přes stávající oslabené vchodové výplně nebo z postaveného lešení.
|  | D6 : 1 |  | 1 | [21 empty] | VV | 0
224 | 771 1c | TR/11 Dveře 830x2080-Základní restaurátorský průzkum prvku | kus | 1 | 2500 | 2500 |  | 0 |  | 0 | 21 | 3025 | 0 | 0 | 0 | 0 |  | Vlastní | Indiv | 0 | 0 |  |  |  |  | POL1_7
|  | Restaurování stáv. dřev. jednokřídlových otvíravých dveří pravých s rovným nadpražím. Křídlo plné svlakové, osazené do kamenné zárubně | [23 empty] | POP |  | Restaurování stáv. dřev. jednokřídlových otvíravých dveří pravých s rovným nadpražím. Křídlo plné svlakové, osazené do kamenné zárubně
|  | Samostatné restaurování kování ZA/6 | [23 empty] | POP
|  | D6 : 1 |  | 1 | [21 empty] | VV | 0
225 | 771 1d | TR/11 Dveře 830x2080-Čištění povrchových úprav | kus | 1 | 9000 | 9000 |  | 0 |  | 0 | 21 | 10890 | 0 | 0 | 0 | 0 |  | Vlastní | Indiv | 0 | 0 |  |  |  |  | POL1_7
|  | Restaurování stáv. dřev. jednokřídlových otvíravých dveří pravých s rovným nadpražím. Křídlo plné svlakové, osazené do kamenné zárubně | [23 empty] | POP |  | Restaurování stáv. dřev. jednokřídlových otvíravých dveří pravých s rovným nadpražím. Křídlo plné svlakové, osazené do kamenné zárubně
|  | Samostatné restaurování kování ZA/6 | [23 empty] | POP
|  | D6 : 1 |  | 1 | [21 empty] | VV | 0
226 | 771 1e | TR/11 Dveře 830x2080-Celková truhlářská repase prvku a doplnění poškozených částí vč. materiálu | kus | 1 | 3000 | 3000 |  | 0 |  | 0 | 21 | 3630 | 0 | 0 | 0 | 0 |  | Vlastní | Indiv | 0 | 0 |  |  |  |  | POL1_7
|  | Restaurování stáv. dřev. jednokřídlových otvíravých dveří pravých s rovným nadpražím. Křídlo plné svlakové, osazené do kamenné zárubně | [23 empty] | POP |  | Restaurování stáv. dřev. jednokřídlových otvíravých dveří pravých s rovným nadpražím. Křídlo plné svlakové, osazené do kamenné zárubně
|  | Samostatné restaurování kování ZA/6 | [23 empty] | POP
|  | D6 : 1 |  | 1 | [21 empty] | VV | 0
227 | 771 1f | TR/11 Dveře 830x2080-Nové povrchové úpravy vč. materiálu | kus | 1 | 3500 | 3500 |  | 0 |  | 0 | 21 | 4235 | 0 | 0 | 0 | 0 |  | Vlastní | Indiv | 0 | 0 |  |  |  |  | POL1_7
|  | Restaurování stáv. dřev. jednokřídlových otvíravých dveří pravých s rovným nadpražím. Křídlo plné svlakové, osazené do kamenné zárubně | [23 empty] | POP |  | Restaurování stáv. dřev. jednokřídlových otvíravých dveří pravých s rovným nadpražím. Křídlo plné svlakové, osazené do kamenné zárubně
|  | Samostatné restaurování kování ZA/6 | [23 empty] | POP
|  | D6 : 1 |  | 1 | [21 empty] | VV | 0
228 | 771 1g | TR/11 Dveře 830x2080 - Kompletace prvku, kontrola a úprava funkčnosti všech částí | kus | 1 | 1500 | 1500 |  | 0 |  | 0 | 21 | 1815 | 0 | 0 | 0 | 0 |  | Vlastní | Indiv | 0 | 0 |  |  |  |  | POL1_7
|  | Restaurování stáv. dřev. jednokřídlových otvíravých dveří pravých s rovným nadpražím. Křídlo plné svlakové, osazené do kamenné zárubně | [23 empty] | POP |  | Restaurování stáv. dřev. jednokřídlových otvíravých dveří pravých s rovným nadpražím. Křídlo plné svlakové, osazené do kamenné zárubně
|  | Samostatné restaurování kování ZA/6 | [23 empty] | POP
|  | D6 : 1 |  | 1 | [21 empty] | VV | 0
229 | 771 1h | TR/11 Dveře 830x2080 - Montáž prvku vč. dopravy na stavbu | kus | 1 | 1250 | 1250 |  | 0 |  | 0 | 21 | 1512.5 | 0 | 0 | 0 | 0 |  | Vlastní | Indiv | 0 | 0 |  |  |  |  | POL1_7
|  | Restaurování stáv. dřev. jednokřídlových otvíravých dveří pravých s rovným nadpražím. Křídlo plné svlakové, osazené do kamenné zárubně | [23 empty] | POP |  | Restaurování stáv. dřev. jednokřídlových otvíravých dveří pravých s rovným nadpražím. Křídlo plné svlakové, osazené do kamenné zárubně
|  | Samostatné restaurování kování ZA/6 | [23 empty] | POP
|  | D6 : 1 |  | 1 | [21 empty] | VV | 0
230 | 771 1i | TR/11 Dveře 830x2080 - Vypracování restaurátorské zprávy, ostatní nespecifikované činnosti | kus | 1 | 3000 | 3000 |  | 0 |  | 0 | 21 | 3630 | 0 | 0 | 0 | 0 |  | Vlastní | Indiv | 0 | 0 |  |  |  |  | POL1_7
|  | Restaurování stáv. dřev. jednokřídlových otvíravých dveří pravých s rovným nadpražím. Křídlo plné svlakové, osazené do kamenné zárubně | [23 empty] | POP |  | Restaurování stáv. dřev. jednokřídlových otvíravých dveří pravých s rovným nadpražím. Křídlo plné svlakové, osazené do kamenné zárubně
|  | Samostatné restaurování kování ZA/6 | [23 empty] | POP
|  | D6 : 1 |  | 1 | [21 empty] | VV | 0
231 | 771 2a | TR/12 - Dveře 1215x2185 Demontáž prvku a doprava do ateliéru | kus | 1 | 1250 | 1250 |  | 0 |  | 0 | 21 | 1512.5 | 0 | 0 | 0 | 0 |  | Vlastní | Indiv | 0 | 0 |  |  |  |  | POL1_7
|  | Restaurování stáv. dřev. jednokřídlových otvíravých dveří levých s pevnou iluzivní částí s rovným nadpražím. Křídlo rám. kce s výplněmi, osazené do kamenné zárubně. | [23 empty] | POP |  | Restaurování stáv. dřev. jednokřídlových otvíravých dveří levých s pevnou iluzivní částí s rovným nadpražím. Křídlo rám. kce s výplněmi, osazené do kamenné zárubně.
|  | D4 : 1 |  | 1 | [21 empty] | VV | 0
232 | 771 2b | TR/12-Dveře 1215x2185 Výroba, doprava a montáž provizorní výplně vč. materiálu | kus | 1 | 4680 | 4680 |  | 0 |  | 0 | 21 | 5662.8 | 0 | 0 | 0 | 0 |  | Vlastní | Indiv | 0 | 0 |  |  |  |  | POL1_7
|  | Restaurování stáv. dřev. jednokřídlových otvíravých dveří levých s pevnou iluzivní částí s rovným nadpražím. Křídlo rám. kce s výplněmi, osazené do kamenné zárubně. | [23 empty] | POP |  | Restaurování stáv. dřev. jednokřídlových otvíravých dveří levých s pevnou iluzivní částí s rovným nadpražím. Křídlo rám. kce s výplněmi, osazené do kamenné zárubně.
|  | Okenní a dveřní otvory bude nutné během repase křídel zabednit, např. použitím desek OSB tl. 15 mm, u dveří ještě zabezpečení zevnitř KARI sítí, kotvenou do rámu křídla z ocelových profilů, aby bylo zamezeno možnosti vloupání do objektu přes stávající oslabené vchodové výplně nebo z postaveného lešení. | [23 empty] | POP |  | Okenní a dveřní otvory bude nutné během repase křídel zabednit, např. použitím desek OSB tl. 15 mm, u dveří ještě zabezpečení zevnitř KARI sítí, kotvenou do rámu křídla z ocelových profilů, aby bylo zamezeno možnosti vloupání do objektu přes stávající oslabené vchodové výplně nebo z postaveného lešení.
|  | D4 : 1 |  | 1 | [21 empty] | VV | 0
233 | 771 2c | TR/12-Dveře 1215x2185 Základní restaurátorský průzkum prvku | kus | 1 | 2500 | 2500 |  | 0 |  | 0 | 21 | 3025 | 0 | 0 | 0 | 0 |  | Vlastní | Indiv | 0 | 0 |  |  |  |  | POL1_7
|  | Restaurování stáv. dřev. jednokřídlových otvíravých dveří levých s pevnou iluzivní částí s rovným nadpražím. Křídlo rám. kce s výplněmi, osazené do kamenné zárubně. | [23 empty] | POP |  | Restaurování stáv. dřev. jednokřídlových otvíravých dveří levých s pevnou iluzivní částí s rovným nadpražím. Křídlo rám. kce s výplněmi, osazené do kamenné zárubně.
|  | D4 : 1 |  | 1 | [21 empty] | VV | 0
234 | 771 2d | TR/12- Dveře 1215x2185 Čištění povrchových úprav kování | kus | 1 | 2000 | 2000 |  | 0 |  | 0 | 21 | 2420 | 0 | 0 | 0 | 0 |  | Vlastní | Indiv | 0 | 0 |  |  |  |  | POL1_7
|  | Restaurování stáv. dřev. jednokřídlových otvíravých dveří levých s pevnou iluzivní částí s rovným nadpražím. Křídlo rám. kce s výplněmi, osazené do kamenné zárubně. | [23 empty] | POP |  | Restaurování stáv. dřev. jednokřídlových otvíravých dveří levých s pevnou iluzivní částí s rovným nadpražím. Křídlo rám. kce s výplněmi, osazené do kamenné zárubně.
|  | D4 : 1 |  | 1 | [21 empty] | VV | 0
235 | 771 2e | TR/12- Dveře 1215x2185 Celková truhlářská repase prvku a doplnění poškozených částí vč. materiálu | kus | 1 | 5000 | 5000 |  | 0 |  | 0 | 21 | 6050 | 0 | 0 | 0 | 0 |  | Vlastní | Indiv | 0 | 0 |  |  |  |  | POL1_7
|  | Restaurování stáv. dřev. jednokřídlových otvíravých dveří levých s pevnou iluzivní částí s rovným nadpražím. Křídlo rám. kce s výplněmi, osazené do kamenné zárubně. | [23 empty] | POP |  | Restaurování stáv. dřev. jednokřídlových otvíravých dveří levých s pevnou iluzivní částí s rovným nadpražím. Křídlo rám. kce s výplněmi, osazené do kamenné zárubně.
|  | D4 : 1 |  | 1 | [21 empty] | VV | 0
236 | 771 2f | TR/12- Dveře 1215x2185 Celková zámečnická repase kování a doplnění poškozených částí vč. materiálu | kus | 1 | 5000 | 5000 |  | 0 |  | 0 | 21 | 6050 | 0 | 0 | 0 | 0 |  | Vlastní | Indiv | 0 | 0 |  |  |  |  | POL1_7
|  | Restaurování stáv. dřev. jednokřídlových otvíravých dveří levých s pevnou iluzivní částí s rovným nadpražím. Křídlo rám. kce s výplněmi, osazené do kamenné zárubně. | [23 empty] | POP |  | Restaurování stáv. dřev. jednokřídlových otvíravých dveří levých s pevnou iluzivní částí s rovným nadpražím. Křídlo rám. kce s výplněmi, osazené do kamenné zárubně.
|  | D4 : 1 |  | 1 | [21 empty] | VV | 0
237 | 771 2h | TR/12 - Dveře 1215x2185 Nové povrchové úpravy dřevěných částí vč. materiálu | kus | 1 | 4000 | 4000 |  | 0 |  | 0 | 21 | 4840 | 0 | 0 | 0 | 0 |  | Vlastní | Indiv | 0 | 0 |  |  |  |  | POL1_7
|  | Restaurování stáv. dřev. jednokřídlových otvíravých dveří levých s pevnou iluzivní částí s rovným nadpražím. Křídlo rám. kce s výplněmi, osazené do kamenné zárubně. | [23 empty] | POP |  | Restaurování stáv. dřev. jednokřídlových otvíravých dveří levých s pevnou iluzivní částí s rovným nadpražím. Křídlo rám. kce s výplněmi, osazené do kamenné zárubně.
|  | D4 : 1 |  | 1 | [21 empty] | VV | 0
238 | 771 2i | TR/12 - Dveře 1215x2185 Montáž kování, kompletace prvku, kontrola a úprava funkčnosti všech částí | kus | 1 | 1500 | 1500 |  | 0 |  | 0 | 21 | 1815 | 0 | 0 | 0 | 0 |  | Vlastní | Indiv | 0 | 0 |  |  |  |  | POL1_7
|  | Restaurování stáv. dřev. jednokřídlových otvíravých dveří levých s pevnou iluzivní částí s rovným nadpražím. Křídlo rám. kce s výplněmi, osazené do kamenné zárubně. | [23 empty] | POP |  | Restaurování stáv. dřev. jednokřídlových otvíravých dveří levých s pevnou iluzivní částí s rovným nadpražím. Křídlo rám. kce s výplněmi, osazené do kamenné zárubně.
|  | D4 : 1 |  | 1 | [21 empty] | VV | 0
239 | 771 2j | TR/12 - Dveře 1215x2185 Čištění povrchových úprav dřevěných částí | kus | 1 | 12500 | 12500 |  | 0 |  | 0 | 21 | 15125 | 0 | 0 | 0 | 0 |  | Vlastní | Indiv | 0 | 0 |  |  |  |  | POL1_7
|  | Restaurování stáv. dřev. jednokřídlových otvíravých dveří levých s pevnou iluzivní částí s rovným nadpražím. Křídlo rám. kce s výplněmi, osazené do kamenné zárubně. | [23 empty] | POP |  | Restaurování stáv. dřev. jednokřídlových otvíravých dveří levých s pevnou iluzivní částí s rovným nadpražím. Křídlo rám. kce s výplněmi, osazené do kamenné zárubně.
|  | D4 : 1 |  | 1 | [21 empty] | VV | 0
240 | 771 2k | TR/12- Dveře 1215x2185 Demontáž kování | kus | 1 | 2500 | 2500 |  | 0 |  | 0 | 21 | 3025 | 0 | 0 | 0 | 0 |  | Vlastní | Indiv | 0 | 0 |  |  |  |  | POL1_7
|  | Restaurování stáv. dřev. jednokřídlových otvíravých dveří levých s pevnou iluzivní částí s rovným nadpražím. Křídlo rám. kce s výplněmi, osazené do kamenné zárubně. | [23 empty] | POP |  | Restaurování stáv. dřev. jednokřídlových otvíravých dveří levých s pevnou iluzivní částí s rovným nadpražím. Křídlo rám. kce s výplněmi, osazené do kamenné zárubně.
|  | D4 : 1 |  | 1 | [21 empty] | VV | 0
241 | 771 2l | TR/12 - Dveře 1215x2185 Montáž prvku vč. dopravy na stavbu | kus | 1 | 1250 | 1250 |  | 0 |  | 0 | 21 | 1512.5 | 0 | 0 | 0 | 0 |  | Vlastní | Indiv | 0 | 0 |  |  |  |  | POL1_7
|  | Restaurování stáv. dřev. jednokřídlových otvíravých dveří levých s pevnou iluzivní částí s rovným nadpražím. Křídlo rám. kce s výplněmi, osazené do kamenné zárubně. | [23 empty] | POP |  | Restaurování stáv. dřev. jednokřídlových otvíravých dveří levých s pevnou iluzivní částí s rovným nadpražím. Křídlo rám. kce s výplněmi, osazené do kamenné zárubně.
|  | D4 : 1 |  | 1 | [21 empty] | VV | 0
242 | 771 2m | TR/12- Dveře 1215x2185 Nové povrchové úpravy kování vč. materiálu | kus | 1 | 1250 | 1250 |  | 0 |  | 0 | 21 | 1512.5 | 0 | 0 | 0 | 0 |  | Vlastní | Indiv | 0 | 0 |  |  |  |  | POL1_7
|  | Restaurování stáv. dřev. jednokřídlových otvíravých dveří levých s pevnou iluzivní částí s rovným nadpražím. Křídlo rám. kce s výplněmi, osazené do kamenné zárubně. | [23 empty] | POP |  | Restaurování stáv. dřev. jednokřídlových otvíravých dveří levých s pevnou iluzivní částí s rovným nadpražím. Křídlo rám. kce s výplněmi, osazené do kamenné zárubně.
|  | D4 : 1 |  | 1 | [21 empty] | VV | 0
243 | 771 2n | TR/12 - Dveře 1215x2185 Vypracování restaurátorské zprávy, ostatní nespecifikované činnosti | kus | 1 | 3500 | 3500 |  | 0 |  | 0 | 21 | 4235 | 0 | 0 | 0 | 0 |  | Vlastní | Indiv | 0 | 0 |  |  |  |  | POL1_7
|  | Restaurování stáv. dřev. jednokřídlových otvíravých dveří levých s pevnou iluzivní částí s rovným nadpražím. Křídlo rám. kce s výplněmi, osazené do kamenné zárubně. | [23 empty] | POP |  | Restaurování stáv. dřev. jednokřídlových otvíravých dveří levých s pevnou iluzivní částí s rovným nadpražím. Křídlo rám. kce s výplněmi, osazené do kamenné zárubně.
|  | D4 : 1 |  | 1 | [21 empty] | VV | 0
244 | 771 3a | TR/13 - Dveře 915x2065 Demontáž prvku a doprava do ateliéru | kus | 1 | 1250 | 1250 |  | 0 |  | 0 | 21 | 1512.5 | 0 | 0 | 0 | 0 |  | Vlastní | Indiv | 0 | 0 |  |  |  |  | POL1_7
|  | Restaurování stáv. dřev. jednokřídlových otvíravých dveří levých s rovným nadpražím. Křídlo plné svlakové, osazené do kamenné zárubně. | [23 empty] | POP |  | Restaurování stáv. dřev. jednokřídlových otvíravých dveří levých s rovným nadpražím. Křídlo plné svlakové, osazené do kamenné zárubně.
|  | D5 : 1 |  | 1 | [21 empty] | VV | 0
245 | 771 3b | TR/13 - Dveře 915x2065 Výroba, doprava a montáž provizorní výplně vč. materiálu | kus | 1 | 4000 | 4000 |  | 0 |  | 0 | 21 | 4840 | 0 | 0 | 0 | 0 |  | Vlastní | Indiv | 0 | 0 |  |  |  |  | POL1_7
|  | Restaurování stáv. dřev. jednokřídlových otvíravých dveří levých s rovným nadpražím. Křídlo plné svlakové, osazené do kamenné zárubně. | [23 empty] | POP |  | Restaurování stáv. dřev. jednokřídlových otvíravých dveří levých s rovným nadpražím. Křídlo plné svlakové, osazené do kamenné zárubně.
|  | Okenní a dveřní otvory bude nutné během repase křídel zabednit, např. použitím desek OSB tl. 15 mm, u dveří ještě zabezpečení zevnitř KARI sítí, kotvenou do rámu křídla z ocelových profilů, aby bylo zamezeno možnosti vloupání do objektu přes stávající oslabené vchodové výplně nebo z postaveného lešení. | [23 empty] | POP |  | Okenní a dveřní otvory bude nutné během repase křídel zabednit, např. použitím desek OSB tl. 15 mm, u dveří ještě zabezpečení zevnitř KARI sítí, kotvenou do rámu křídla z ocelových profilů, aby bylo zamezeno možnosti vloupání do objektu přes stávající oslabené vchodové výplně nebo z postaveného lešení.
|  | D5 : 1 |  | 1 | [21 empty] | VV | 0
246 | 771 3c | TR/13 - Dveře 915x2065 restaurátorský průzkum prvku,včetně dendrochronologie | kus | 1 | 7500 | 7500 |  | 0 |  | 0 | 21 | 9075 | 0 | 0 | 0 | 0 |  | Vlastní | Indiv | 0 | 0 |  |  |  |  | POL1_7
|  | Restaurování stáv. dřev. jednokřídlových otvíravých dveří levých s rovným nadpražím. Křídlo plné svlakové, osazené do kamenné zárubně. | [23 empty] | POP |  | Restaurování stáv. dřev. jednokřídlových otvíravých dveří levých s rovným nadpražím. Křídlo plné svlakové, osazené do kamenné zárubně.
|  | D5 : 1 |  | 1 | [21 empty] | VV | 0
247 | 771 3d | TR/13 - Dveře 915x2065 Čištění povrchových úprav kování | kus | 1 | 2500 | 2500 |  | 0 |  | 0 | 21 | 3025 | 0 | 0 | 0 | 0 |  | Vlastní | Indiv | 0 | 0 |  |  |  |  | POL1_7
|  | Restaurování stáv. dřev. jednokřídlových otvíravých dveří levých s rovným nadpražím. Křídlo plné svlakové, osazené do kamenné zárubně. | [23 empty] | POP |  | Restaurování stáv. dřev. jednokřídlových otvíravých dveří levých s rovným nadpražím. Křídlo plné svlakové, osazené do kamenné zárubně.
|  | D5 : 1 |  | 1 | [21 empty] | VV | 0
248 | 771 3e | TR/13 - Dveře 915x2065 Celková truhlářská repase prvku a doplnění poškozených částí vč. materiálu | kus | 1 | 3000 | 3000 |  | 0 |  | 0 | 21 | 3630 | 0 | 0 | 0 | 0 |  | Vlastní | Indiv | 0 | 0 |  |  |  |  | POL1_7
|  | Restaurování stáv. dřev. jednokřídlových otvíravých dveří levých s rovným nadpražím. Křídlo plné svlakové, osazené do kamenné zárubně. | [23 empty] | POP |  | Restaurování stáv. dřev. jednokřídlových otvíravých dveří levých s rovným nadpražím. Křídlo plné svlakové, osazené do kamenné zárubně.
|  | D5 : 1 |  | 1 | [21 empty] | VV | 0
249 | 771 3f | TR/13 - Dveře 915x2065 Celková zámečnická repase kování a doplnění poškozených částí vč. materiálu | kus | 1 | 2500 | 2500 |  | 0 |  | 0 | 21 | 3025 | 0 | 0 | 0 | 0 |  | Vlastní | Indiv | 0 | 0 |  |  |  |  | POL1_7
|  | Restaurování stáv. dřev. jednokřídlových otvíravých dveří levých s rovným nadpražím. Křídlo plné svlakové, osazené do kamenné zárubně. | [23 empty] | POP |  | Restaurování stáv. dřev. jednokřídlových otvíravých dveří levých s rovným nadpražím. Křídlo plné svlakové, osazené do kamenné zárubně.
|  | D5 : 1 |  | 1 | [21 empty] | VV | 0
250 | 771 3j | TR/13 - Dveře 915x2065 Čištění povrchových úprav dřevěných částí | kus | 1 | 3500 | 3500 |  | 0 |  | 0 | 21 | 4235 | 0 | 0 | 0 | 0 |  | Vlastní | Indiv | 0 | 0 |  |  |  |  | POL1_7
|  | Restaurování stáv. dřev. jednokřídlových otvíravých dveří levých s rovným nadpražím. Křídlo plné svlakové, osazené do kamenné zárubně. | [23 empty] | POP |  | Restaurování stáv. dřev. jednokřídlových otvíravých dveří levých s rovným nadpražím. Křídlo plné svlakové, osazené do kamenné zárubně.
|  | D5 : 1 |  | 1 | [21 empty] | VV | 0
251 | 771 3l | TR/13 - Dveře 915x2065 Montáž prvku vč. dopravy na stavbu | kus | 1 | 1250 | 1250 |  | 0 |  | 0 | 21 | 1512.5 | 0 | 0 | 0 | 0 |  | Vlastní | Indiv | 0 | 0 |  |  |  |  | POL1_7
|  | Restaurování stáv. dřev. jednokřídlových otvíravých dveří levých s rovným nadpražím. Křídlo plné svlakové, osazené do kamenné zárubně. | [23 empty] | POP |  | Restaurování stáv. dřev. jednokřídlových otvíravých dveří levých s rovným nadpražím. Křídlo plné svlakové, osazené do kamenné zárubně.
|  | D5 : 1 |  | 1 | [21 empty] | VV | 0
252 | 771 3m | TR/13 - Dveře 915x2065 Nové povrchové úpravy kování vč. materiálu | kus | 1 | 700 | 700 |  | 0 |  | 0 | 21 | 847 | 0 | 0 | 0 | 0 |  | Vlastní | Indiv | 0 | 0 |  |  |  |  | POL1_7
|  | Restaurování stáv. dřev. jednokřídlových otvíravých dveří levých s rovným nadpražím. Křídlo plné svlakové, osazené do kamenné zárubně. | [23 empty] | POP |  | Restaurování stáv. dřev. jednokřídlových otvíravých dveří levých s rovným nadpražím. Křídlo plné svlakové, osazené do kamenné zárubně.
|  | D5 : 1 |  | 1 | [21 empty] | VV | 0
253 | 771 3n | TR/13 - Dveře 915x2065 Vypracování restaurátorské zprávy, ostatní nespecifikované činnosti | kus | 1 | 4000 | 4000 |  | 0 |  | 0 | 21 | 4840 | 0 | 0 | 0 | 0 |  | Vlastní | Indiv | 0 | 0 |  |  |  |  | POL1_7
|  | Restaurování stáv. dřev. jednokřídlových otvíravých dveří levých s rovným nadpražím. Křídlo plné svlakové, osazené do kamenné zárubně. | [23 empty] | POP |  | Restaurování stáv. dřev. jednokřídlových otvíravých dveří levých s rovným nadpražím. Křídlo plné svlakové, osazené do kamenné zárubně.
|  | D5 : 1 |  | 1 | [21 empty] | VV | 0
Díl: | 767 | Konstrukce zámečnické |  |  |  | 1164959.65 |  | 0 |  | 0 |  | 1409601.1765 |  | 0.35 |  | 0 |  |  |  |  | 0 |  |  |  |  | DIL
254 | 767 1a | ZA/1 Dveře - Demontáž kovových prvků | kus | 1 | 10000 | 10000 |  | 0 |  | 0 | 21 | 12100 | 0 | 0 | 0 | 0 |  | Vlastní | Indiv | 0 | 0 |  |  |  |  | POL1_7
|  | dveře Z1 : 1 |  | 1 | [21 empty] | VV | 0
255 | 767 1b | ZA/1 Dveře -odstranění zbytků povrchové úpravy | kus | 1 | 10000 | 10000 |  | 0 |  | 0 | 21 | 12100 | 0 | 0 | 0 | 0 |  | Vlastní | Indiv | 0 | 0 |  |  |  |  | POL1_7
|  | dveře Z1 : 1 |  | 1 | [21 empty] | VV | 0
256 | 767 1c | ZA/1 Dveře -odstranění korozních produktů | kus | 1 | 5000 | 5000 |  | 0 |  | 0 | 21 | 6050 | 0 | 0 | 0 | 0 |  | Vlastní | Indiv | 0 | 0 |  |  |  |  | POL1_7
|  | dveře Z1 : 1 |  | 1 | [21 empty] | VV | 0
257 | 767 1d | ZA/1 Dveře - restaurování | kus | 1 | 30000 | 30000 |  | 0 |  | 0 | 21 | 36300 | 0 | 0 | 0 | 0 |  | Vlastní | Indiv | 0 | 0 |  |  |  |  | POL1_7
|  | dveře Z1 : 1 |  | 1 | [21 empty] | VV | 0
258 | 767 1e | ZA/1 Dveře - povrchové úpravy | kus | 1 | 10000 | 10000 |  | 0 |  | 0 | 21 | 12100 | 0 | 0 | 0 | 0 |  | Vlastní | Indiv | 0 | 0 |  |  |  |  | POL1_7
|  | dveře Z1 : 1 |  | 1 | [21 empty] | VV | 0
259 | 767 1f | ZA/1 Dveře - zpětné osazení | kus | 1 | 10000 | 10000 |  | 0 |  | 0 | 21 | 12100 | 0 | 0 | 0 | 0 |  | Vlastní | Indiv | 0 | 0 |  |  |  |  | POL1_7
|  | dveře Z1 : 1 |  | 1 | [21 empty] | VV | 0
260 | 767 1g | ZA/1 Dveře - restaurátorská zpráva | kus | 1 | 2000 | 2000 |  | 0 |  | 0 | 21 | 2420 | 0 | 0 | 0 | 0 |  | Vlastní | Indiv | 0 | 0 |  |  |  |  | POL1_7
|  | dveře Z1 : 1 |  | 1 | [21 empty] | VV | 0
261 | 767 1h | ZA/1 Dveře - doprava | kus | 1 | 3000 | 3000 |  | 0 |  | 0 | 21 | 3630 | 0 | 0 | 0 | 0 |  | Vlastní | Indiv | 0 | 0 |  |  |  |  | POL1_7
|  | dveře Z1 : 1 |  | 1 | [21 empty] | VV | 0
262 | 767 2a | ZA/2 Dveře - Demontáž kovových prvků | kus | 1 | 10000 | 10000 |  | 0 |  | 0 | 21 | 12100 | 0 | 0 | 0 | 0 |  | Vlastní | Indiv | 0 | 0 |  |  |  |  | POL1_7
|  | dveře Z2 : 1 |  | 1 | [21 empty] | VV | 0
263 | 767 2b | ZA/2 Dveře -odstranění zbytků povrchové úpravy | kus | 1 | 10000 | 10000 |  | 0 |  | 0 | 21 | 12100 | 0 | 0 | 0 | 0 |  | Vlastní | Indiv | 0 | 0 |  |  |  |  | POL1_7
|  | dveře Z2 : 1 |  | 1 | [21 empty] | VV | 0
264 | 767 2c | ZA/2 Dveře -odstranění korozních produktů | kus | 1 | 5000 | 5000 |  | 0 |  | 0 | 21 | 6050 | 0 | 0 | 0 | 0 |  | Vlastní | Indiv | 0 | 0 |  |  |  |  | POL1_7
|  | dveře Z2 : 1 |  | 1 | [21 empty] | VV | 0
265 | 767 2d | ZA/2 Dveře -návrh a kopie zámku | kus | 1 | 15000 | 15000 |  | 0 |  | 0 | 21 | 18150 | 0 | 0 | 0 | 0 |  | Vlastní | Indiv | 0 | 0 |  |  |  |  | POL1_7
|  | dveře Z2 : 1 |  | 1 | [21 empty] | VV | 0
266 | 767 2e | ZA/2 Dveře - restaurování | kus | 1 | 30000 | 30000 |  | 0 |  | 0 | 21 | 36300 | 0 | 0 | 0 | 0 |  | Vlastní | Indiv | 0 | 0 |  |  |  |  | POL1_7
|  | dveře Z2 : 1 |  | 1 | [21 empty] | VV | 0
267 | 767 2f | ZA/2 Dveře - povrchové úpravy | kus | 1 | 10000 | 10000 |  | 0 |  | 0 | 21 | 12100 | 0 | 0 | 0 | 0 |  | Vlastní | Indiv | 0 | 0 |  |  |  |  | POL1_7
|  | dveře Z2 : 1 |  | 1 | [21 empty] | VV | 0
268 | 767 2g | ZA/2 Dveře - cínování | kus | 1 | 18000 | 18000 |  | 0 |  | 0 | 21 | 21780 | 0 | 0 | 0 | 0 |  | Vlastní | Indiv | 0 | 0 |  |  |  |  | POL1_7
|  | dveře Z2 : 1 |  | 1 | [21 empty] | VV | 0
269 | 767 2h | ZA/2 Dveře - zpětné osazení | kus | 1 | 10000 | 10000 |  | 0 |  | 0 | 21 | 12100 | 0 | 0 | 0 | 0 |  | Vlastní | Indiv | 0 | 0 |  |  |  |  | POL1_7
|  | dveře Z2 : 1 |  | 1 | [21 empty] | VV | 0
270 | 767 2i | ZA/2 Dveře - restaurátorská zpráva | kus | 1 | 2000 | 2000 |  | 0 |  | 0 | 21 | 2420 | 0 | 0 | 0 | 0 |  | Vlastní | Indiv | 0 | 0 |  |  |  |  | POL1_7
|  | dveře Z2 : 1 |  | 1 | [21 empty] | VV | 0
271 | 767 2j | ZA/2 Dveře - doprava | kus | 1 | 3000 | 3000 |  | 0 |  | 0 | 21 | 3630 | 0 | 0 | 0 | 0 |  | Vlastní | Indiv | 0 | 0 |  |  |  |  | POL1_7
|  | dveře Z2 : 1 |  | 1 | [21 empty] | VV | 0
272 | 767 3b | ZA/3 Dveře -odstranění zbytků povrchové úpravy | kus | 1 | 3000 | 3000 |  | 0 |  | 0 | 21 | 3630 | 0 | 0 | 0 | 0 |  | Vlastní | Indiv | 0 | 0 |  |  |  |  | POL1_7
|  | dveře Z3 : 1 |  | 1 | [21 empty] | VV | 0
273 | 767 3c | ZA/3 Dveře -odstranění korozních produktů | kus | 1 | 5000 | 5000 |  | 0 |  | 0 | 21 | 6050 | 0 | 0 | 0 | 0 |  | Vlastní | Indiv | 0 | 0 |  |  |  |  | POL1_7
|  | dveře Z3 : 1 |  | 1 | [21 empty] | VV | 0
274 | 767 3d | ZA/3 Dveře - restaurování | kus | 1 | 20000 | 20000 |  | 0 |  | 0 | 21 | 24200 | 0 | 0 | 0 | 0 |  | Vlastní | Indiv | 0 | 0 |  |  |  |  | POL1_7
|  | dveře Z3 : 1 |  | 1 | [21 empty] | VV | 0
275 | 767 3e | ZA/3 Dveře - povrchové úpravy | kus | 1 | 5000 | 5000 |  | 0 |  | 0 | 21 | 6050 | 0 | 0 | 0 | 0 |  | Vlastní | Indiv | 0 | 0 |  |  |  |  | POL1_7
|  | dveře Z3 : 1 |  | 1 | [21 empty] | VV | 0
276 | 767 3f | ZA/3 Dveře - zpětné osazení | kus | 1 | 4000 | 4000 |  | 0 |  | 0 | 21 | 4840 | 0 | 0 | 0 | 0 |  | Vlastní | Indiv | 0 | 0 |  |  |  |  | POL1_7
|  | dveře Z3 : 1 |  | 1 | [21 empty] | VV | 0
277 | 767 3g | ZA/3 Dveře - restaurátorská zpráva | kus | 1 | 2000 | 2000 |  | 0 |  | 0 | 21 | 2420 | 0 | 0 | 0 | 0 |  | Vlastní | Indiv | 0 | 0 |  |  |  |  | POL1_7
|  | dveře Z3 : 1 |  | 1 | [21 empty] | VV | 0
278 | 767 3h | ZA/3 Dveře - doprava | kus | 1 | 3000 | 3000 |  | 0 |  | 0 | 21 | 3630 | 0 | 0 | 0 | 0 |  | Vlastní | Indiv | 0 | 0 |  |  |  |  | POL1_7
|  | dveře Z3 : 1 |  | 1 | [21 empty] | VV | 0
279 | 767 41a | Mříž ZA/4 zdvojená - in situ - demontáž | kus | 1 | 4000 | 4000 |  | 0 |  | 0 | 21 | 4840 | 0 | 0 | 0 | 0 |  | Vlastní | Indiv | 0 | 0 |  |  |  |  | POL1_7
|  | mříž Z4 : 1 |  | 1 | [21 empty] | VV | 0
280 | 767 41c | Mříž ZA/4 zdvojená - in situ- výměna konců prutů zabudovaných do ostění za nerezovou ocel | kus | 1 | 25000 | 25000 |  | 0 |  | 0 | 21 | 30250 | 0 | 0 | 0 | 0 |  | Vlastní | Indiv | 0 | 0 |  |  |  |  | POL1_7
|  | mříž Z4 : 1 |  | 1 | [21 empty] | VV | 0
281 | 767 4a | Mříž ZA/4 zdvojená - in situ odstranění zbytků povr.úpravy a korozních produktů in situ | kus | 1 | 4000 | 4000 |  | 0 |  | 0 | 21 | 4840 | 0 | 0 | 0 | 0 |  | Vlastní | Indiv | 0 | 0 |  |  |  |  | POL1_7
|  | mříž Z4 : 1 |  | 1 | [21 empty] | VV | 0
282 | 767 4b | Mříž ZA/4 zdvojená - in situ - restaurování,kovářská repase, doplnění | kus | 1 | 5000 | 5000 |  | 0 |  | 0 | 21 | 6050 | 0 | 0 | 0 | 0 |  | Vlastní | Indiv | 0 | 0 |  |  |  |  | POL1_7
|  | mříž Z4 : 1 |  | 1 | [21 empty] | VV | 0
283 | 767 4c | Mříž ZA/4 zdvojená - in situ povrchové úpravy | kus | 1 | 4000 | 4000 |  | 0 |  | 0 | 21 | 4840 | 0 | 0 | 0 | 0 |  | Vlastní | Indiv | 0 | 0 |  |  |  |  | POL1_7
|  | mříž Z4 : 1 |  | 1 | [21 empty] | VV | 0
284 | 767 4d | Mříž ZA/4 zdvojená - in situ - restaurátorská zpráva | kus | 1 | 2000 | 2000 |  | 0 |  | 0 | 21 | 2420 | 0 | 0 | 0 | 0 |  | Vlastní | Indiv | 0 | 0 |  |  |  |  | POL1_7
|  | mříž Z4 : 1 |  | 1 | [21 empty] | VV | 0
285 | 767 4e | Mříž ZA4 zdvojená - in situ - doprava | kus | 1 | 3000 | 3000 |  | 0 |  | 0 | 21 | 3630 | 0 | 0 | 0 | 0 |  | Vlastní | Indiv | 0 | 0 |  |  |  |  | POL1_7
|  | mříž Z4 : 1 |  | 1 | [21 empty] | VV | 0
286 | 767 4f | Mříž ZA4 zdvojená - in situ - zpětná montáž na chemické kotvy | kus | 1 | 2000 | 2000 |  | 0 |  | 0 | 21 | 2420 | 0 | 0 | 0 | 0 |  | Vlastní | Indiv | 0 | 0 |  |  |  |  | POL1_7
|  | mříž Z4 : 1 |  | 1 | [21 empty] | VV | 0
287 | 767 51a | Mříž ZA/5 jednoduchá - in situ demontáž | kus | 1 | 3000 | 3000 |  | 0 |  | 0 | 21 | 3630 | 0 | 0 | 0 | 0 |  | Vlastní | Indiv | 0 | 0 |  |  |  |  | POL1_7
|  | mříž Z5 : 1 |  | 1 | [21 empty] | VV | 0
288 | 767 51c | Mříž ZA/5 jednoduchá - in situ- výměna konců prutů zabudovaných do ostění za nerezovou ocel | kus | 1 | 10000 | 10000 |  | 0 |  | 0 | 21 | 12100 | 0 | 0 | 0 | 0 |  | Vlastní | Indiv | 0 | 0 |  |  |  |  | POL1_7
|  | mříž Z5 : 1 |  | 1 | [21 empty] | VV | 0
289 | 767 5a | Mříž ZA/5 jednoduchá - in situ odstranění zbytků povr.úpravy a korozních produktů in situ | kus | 1 | 4000 | 4000 |  | 0 |  | 0 | 21 | 4840 | 0 | 0 | 0 | 0 |  | Vlastní | Indiv | 0 | 0 |  |  |  |  | POL1_7
|  | mříž Z5 : 1 |  | 1 | [21 empty] | VV | 0
290 | 767 5b | Mříž ZA/5 jednoduchá - in situ - restaurování, kovářská repase, doplnění | kus | 1 | 10000 | 10000 |  | 0 |  | 0 | 21 | 12100 | 0 | 0 | 0 | 0 |  | Vlastní | Indiv | 0 | 0 |  |  |  |  | POL1_7
|  | mříž Z5 : 1 |  | 1 | [21 empty] | VV | 0
291 | 767 5c | Mříž ZA/5 jednoduchá - in situ povrchové úpravy | kus | 1 | 5000 | 5000 |  | 0 |  | 0 | 21 | 6050 | 0 | 0 | 0 | 0 |  | Vlastní | Indiv | 0 | 0 |  |  |  |  | POL1_7
|  | mříž Z5 : 1 |  | 1 | [21 empty] | VV | 0
292 | 767 5d | Mříž ZA/5 jednoduchá - in situ - restaurátorská zpráva | kus | 1 | 2000 | 2000 |  | 0 |  | 0 | 21 | 2420 | 0 | 0 | 0 | 0 |  | Vlastní | Indiv | 0 | 0 |  |  |  |  | POL1_7
|  | mříž Z5 : 1 |  | 1 | [21 empty] | VV | 0
293 | 767 5e | Mříž ZA/5 jednoduchá - in situ - doprava | kus | 1 | 3000 | 3000 |  | 0 |  | 0 | 21 | 3630 | 0 | 0 | 0 | 0 |  | Vlastní | Indiv | 0 | 0 |  |  |  |  | POL1_7
|  | mříž Z5 : 1 |  | 1 | [21 empty] | VV | 0
294 | 767 5f | Mříž ZA/5 jednoduchá - in situ - zpětná montáž na chemické kotvy | kus | 1 | 2000 | 2000 |  | 0 |  | 0 | 21 | 2420 | 0 | 0 | 0 | 0 |  | Vlastní | Indiv | 0 | 0 |  |  |  |  | POL1_7
|  | mříž Z5 : 1 |  | 1 | [21 empty] | VV | 0
295 | 767 6a | ZA/6 Demontáž kovových prvků | kus | 1 | 3000 | 3000 |  | 0 |  | 0 | 21 | 3630 | 0 | 0 | 0 | 0 |  | Vlastní | Indiv | 0 | 0 |  |  |  |  | POL1_7
|  | dveře Z6 : 1 |  | 1 | [21 empty] | VV | 0
296 | 767 6b | ZA/6 Dveře -odstranění zbytků povrchové úpravy | kus | 1 | 3000 | 3000 |  | 0 |  | 0 | 21 | 3630 | 0 | 0 | 0 | 0 |  | Vlastní | Indiv | 0 | 0 |  |  |  |  | POL1_7
|  | dveře Z6 : 1 |  | 1 | [21 empty] | VV | 0
297 | 767 6c | ZA/6 Dveře -odstranění korozních produktů | kus | 1 | 4000 | 4000 |  | 0 |  | 0 | 21 | 4840 | 0 | 0 | 0 | 0 |  | Vlastní | Indiv | 0 | 0 |  |  |  |  | POL1_7
|  | dveře Z6 : 1 |  | 1 | [21 empty] | VV | 0
298 | 767 6d | ZA/6 Dveře - restaurování | kus | 1 | 10000 | 10000 |  | 0 |  | 0 | 21 | 12100 | 0 | 0 | 0 | 0 |  | Vlastní | Indiv | 0 | 0 |  |  |  |  | POL1_7
|  | dveře Z6 : 1 |  | 1 | [21 empty] | VV | 0
299 | 767 6e | ZA/6 Dveře - povrchové úpravy | kus | 1 | 5000 | 5000 |  | 0 |  | 0 | 21 | 6050 | 0 | 0 | 0 | 0 |  | Vlastní | Indiv | 0 | 0 |  |  |  |  | POL1_7
|  | dveře Z6 : 1 |  | 1 | [21 empty] | VV | 0
300 | 767 6f | ZA/6 Dveře - zpětné osazení | kus | 1 | 2000 | 2000 |  | 0 |  | 0 | 21 | 2420 | 0 | 0 | 0 | 0 |  | Vlastní | Indiv | 0 | 0 |  |  |  |  | POL1_7
|  | dveře Z6 : 1 |  | 1 | [21 empty] | VV | 0
301 | 767 6g | ZA/6 Dveře - restaurátorská zpráva | kus | 1 | 2000 | 2000 |  | 0 |  | 0 | 21 | 2420 | 0 | 0 | 0 | 0 |  | Vlastní | Indiv | 0 | 0 |  |  |  |  | POL1_7
|  | dveře Z6 : 1 |  | 1 | [21 empty] | VV | 0
302 | 767 6h | ZA/6 Dveře - doprava | kus | 1 | 3000 | 3000 |  | 0 |  | 0 | 21 | 3630 | 0 | 0 | 0 | 0 |  | Vlastní | Indiv | 0 | 0 |  |  |  |  | POL1_7
|  | dveře Z6 : 1 |  | 1 | [21 empty] | VV | 0
303 | 767 7a | ZA/7 Demontáž zábradlí | kus | 1 | 3000 | 3000 |  | 0 |  | 0 | 21 | 3630 | 0 | 0 | 0 | 0 |  | Vlastní | Indiv | 0 | 0 |  |  |  |  | POL1_7
|  | zábradlí Z7 : 1 |  | 1 | [21 empty] | VV | 0
304 | 767 7b | ZA/7 zábradlí -odstranění zbytků povrchové úpravy a korozních produktů | kus | 1 | 4000 | 4000 |  | 0 |  | 0 | 21 | 4840 | 0 | 0 | 0 | 0 |  | Vlastní | Indiv | 0 | 0 |  |  |  |  | POL1_7
|  | zábradlí Z7 : 1 |  | 1 | [21 empty] | VV | 0
305 | 767 7d | ZA/7 zábradlí - restaurování | kus | 1 | 4000 | 4000 |  | 0 |  | 0 | 21 | 4840 | 0 | 0 | 0 | 0 |  | Vlastní | Indiv | 0 | 0 |  |  |  |  | POL1_7
|  | zábradlí Z7 : 1 |  | 1 | [21 empty] | VV | 0
306 | 767 7e | ZA/7 zábradlí - povrchové úpravy | kus | 1 | 2000 | 2000 |  | 0 |  | 0 | 21 | 2420 | 0 | 0 | 0 | 0 |  | Vlastní | Indiv | 0 | 0 |  |  |  |  | POL1_7
|  | zábradlí Z7 : 1 |  | 1 | [21 empty] | VV | 0
307 | 767 7f | ZA/7 zábradlí-montáž | kus | 1 | 4000 | 4000 |  | 0 |  | 0 | 21 | 4840 | 0 | 0 | 0 | 0 |  | Vlastní | Indiv | 0 | 0 |  |  |  |  | POL1_7
|  | zábradlí Z7 : 1 |  | 1 | [21 empty] | VV | 0
308 | 767 7g | ZA/7 zábradlí - restaurátorská zpráva | kus | 1 | 2000 | 2000 |  | 0 |  | 0 | 21 | 2420 | 0 | 0 | 0 | 0 |  | Vlastní | Indiv | 0 | 0 |  |  |  |  | POL1_7
|  | zábradlí Z7 : 1 |  | 1 | [21 empty] | VV | 0
309 | 767 7h | ZA/7 zábradlí - doprava | kus | 1 | 2000 | 2000 |  | 0 |  | 0 | 21 | 2420 | 0 | 0 | 0 | 0 |  | Vlastní | Indiv | 0 | 0 |  |  |  |  | POL1_7
|  | zábradlí Z7 : 1 |  | 1 | [21 empty] | VV | 0
310 | 767 8a | ZA/8 Kříž s plastikou Krista - lešení | kus | 1 | 3000 | 3000 |  | 0 |  | 0 | 21 | 3630 | 0 | 0 | 0 | 0 |  | Vlastní | Indiv | 0 | 0 |  |  |  |  | POL1_7
|  | zábradlí Z7 : 1 |  | 1 | [21 empty] | VV | 0
311 | 767 8b | ZA/8 demontáž Krista | kus | 1 | 2500 | 2500 |  | 0 |  | 0 | 21 | 3025 | 0 | 0 | 0 | 0 |  | Vlastní | Indiv | 0 | 0 |  |  |  |  | POL1_7
|  | zábradlí Z7 : 1 |  | 1 | [21 empty] | VV | 0
312 | 767 8c | ZA/8 restaurování Krista včetně zlacení | kus | 1 | 98000 | 98000 |  | 0 |  | 0 | 21 | 118580 | 0 | 0 | 0 | 0 |  | Vlastní | Indiv | 0 | 0 |  |  |  |  | POL1_7
|  | zábradlí Z7 : 1 |  | 1 | [21 empty] | VV | 0
313 | 767 8d | ZA/8 restaurování litinového kříže in situ | kus | 1 | 48000 | 48000 |  | 0 |  | 0 | 21 | 58080 | 0 | 0 | 0 | 0 |  | Vlastní | Indiv | 0 | 0 |  |  |  |  | POL1_7
|  | zábradlí Z7 : 1 |  | 1 | [21 empty] | VV | 0
314 | 767 8e | ZA/8 nové nerezové kované hřeby s maticí | kus | 1 | 6000 | 6000 |  | 0 |  | 0 | 21 | 7260 | 0 | 0 | 0 | 0 |  | Vlastní | Indiv | 0 | 0 |  |  |  |  | POL1_7
|  | zábradlí Z7 : 1 |  | 1 | [21 empty] | VV | 0
315 | 767 8f | ZA/8 povrchová úprava kříže | kus | 1 | 12000 | 12000 |  | 0 |  | 0 | 21 | 14520 | 0 | 0 | 0 | 0 |  | Vlastní | Indiv | 0 | 0 |  |  |  |  | POL1_7
|  | zábradlí Z7 : 1 |  | 1 | [21 empty] | VV | 0
316 | 767 8g | ZA/8 zpětné osazení | kus | 1 | 9000 | 9000 |  | 0 |  | 0 | 21 | 10890 | 0 | 0 | 0 | 0 |  | Vlastní | Indiv | 0 | 0 |  |  |  |  | POL1_7
|  | zábradlí Z7 : 1 |  | 1 | [21 empty] | VV | 0
317 | 767 8h | ZA/8 oprava zlacení po osazení Krista | kus | 1 | 12000 | 12000 |  | 0 |  | 0 | 21 | 14520 | 0 | 0 | 0 | 0 |  | Vlastní | Indiv | 0 | 0 |  |  |  |  | POL1_7
|  | zábradlí Z7 : 1 |  | 1 | [21 empty] | VV | 0
318 | 767 8i | ZA/8 restaurátorská zpráva | kus | 1 | 6500 | 6500 |  | 0 |  | 0 | 21 | 7865 | 0 | 0 | 0 | 0 |  | Vlastní | Indiv | 0 | 0 |  |  |  |  | POL1_7
|  | zábradlí Z7 : 1 |  | 1 | [21 empty] | VV | 0
319 | 767 8j | ZA/8 doprava | kus | 1 | 4500 | 4500 |  | 0 |  | 0 | 21 | 5445 | 0 | 0 | 0 | 0 |  | Vlastní | Indiv | 0 | 0 |  |  |  |  | POL1_7
|  | zábradlí Z7 : 1 |  | 1 | [21 empty] | VV | 0
320 | 76788a | ZA/8 zábradlí u kříže - demontáž | kus | 1 | 4500 | 4500 |  | 0 |  | 0 | 21 | 5445 | 0 | 0 | 0 | 0 |  | Vlastní | Indiv | 0 | 0 |  |  |  |  | POL1_7
|  | zábradlí Z7 : 1 |  | 1 | [21 empty] | VV | 0
321 | 76788b | ZA/8 zábradlí tryskání | kus | 1 | 2000 | 2000 |  | 0 |  | 0 | 21 | 2420 | 0 | 0 | 0 | 0 |  | Vlastní | Indiv | 0 | 0 |  |  |  |  | POL1_7
|  | zábradlí Z7 : 1 |  | 1 | [21 empty] | VV | 0
322 | 76788c | ZA/8 zábradlí restaurování | kus | 1 | 18000 | 18000 |  | 0 |  | 0 | 21 | 21780 | 0 | 0 | 0 | 0 |  | Vlastní | Indiv | 0 | 0 |  |  |  |  | POL1_7
|  | zábradlí Z7 : 1 |  | 1 | [21 empty] | VV | 0
323 | 76788d | ZA/8 zábradlí povrchová úprava | kus | 1 | 8000 | 8000 |  | 0 |  | 0 | 21 | 9680 | 0 | 0 | 0 | 0 |  | Vlastní | Indiv | 0 | 0 |  |  |  |  | POL1_7
|  | zábradlí Z7 : 1 |  | 1 | [21 empty] | VV | 0
324 | 76788e | ZA/8 zábradlí zpětná montáž | kus | 1 | 4500 | 4500 |  | 0 |  | 0 | 21 | 5445 | 0 | 0 | 0 | 0 |  | Vlastní | Indiv | 0 | 0 |  |  |  |  | POL1_7
|  | zábradlí Z7 : 1 |  | 1 | [21 empty] | VV | 0
325 | 76788f | ZA/8 zábradlí restaurátorská zpráva | kus | 1 | 4500 | 4500 |  | 0 |  | 0 | 21 | 5445 | 0 | 0 | 0 | 0 |  | Vlastní | Indiv | 0 | 0 |  |  |  |  | POL1_7
|  | zábradlí Z7 : 1 |  | 1 | [21 empty] | VV | 0
326 | 76788g | ZA/8 zábradlí doprava | kus | 1 | 1500 | 1500 |  | 0 |  | 0 | 21 | 1815 | 0 | 0 | 0 | 0 |  | Vlastní | Indiv | 0 | 0 |  |  |  |  | POL1_7
|  | zábradlí Z7 : 1 |  | 1 | [21 empty] | VV | 0
327 | 767909 | ZA/9 – obnova mříže dle popisu včetně zpětného osazení | kus | 1 | 30000 | 30000 |  | 0 |  | 0 | 21 | 36300 | 0.056 | 0.06 | 0 | 0 |  | Vlastní | Indiv | 0 | 0 |  |  |  |  | POL1_7
|  | Obnova ocelové kované provlékané mříže (ZA/9). Mříž bude vyjmuta z ostění, kotevní koncové části prutů nahrazeny profily z nerezové oceli (aby se zastavilo poškozování kamene tlakem korozních produk-tů). Mříž bude zbavena korozních produktů šetrným jemným tryská-ním, poškozené části mříže (především průvleky tyčí) budou opraveny, povrchová úprava oceli bude obnovena ve skladbě 2x antikorozní nátěr, 1x podkladní email, 1x černý grafitový (kovářský) nátěr leštěný. | [23 empty] | POP |  | Obnova ocelové kované provlékané mříže (ZA/9). Mříž bude vyjmuta z ostění, kotevní koncové části prutů nahrazeny profily z nerezové oceli (aby se zastavilo poškozování kamene tlakem korozních produk-tů). Mříž bude zbavena korozních produktů šetrným jemným tryská-ním, poškozené části mříže (především průvleky tyčí) budou opraveny, povrchová úprava oceli bude obnovena ve skladbě 2x antikorozní nátěr, 1x podkladní email, 1x černý grafitový (kovářský) nátěr leštěný.
328 | 7679091 | ZA/10 – dodávka a montáž zábradlí dl.2100mm v parametrech dle PD | kus | 2 | 4000 | 8000 |  | 0 |  | 0 | 21 | 9680 | 0.056 | 0.11 | 0 | 0 |  | Vlastní | Indiv | 0 | 0 |  |  |  |  | POL1_7
329 | 7679092 | ZA/11 – obnova zábradlí dl.1800mm v parametrech dle PD | kus | 1 | 1800 | 1800 |  | 0 |  | 0 | 21 | 2178 | 0.056 | 0.06 | 0 | 0 |  | Vlastní | Indiv | 0 | 0 |  |  |  |  | POL1_7
330 | 76793 | ZA/13-obnova kovové závlače táhla-kontrola,oprava,aktivace | kus | 7 | 1000 | 7000 |  | 0 |  | 0 | 21 | 8470 | 0 | 0 | 0 | 0 |  | Vlastní | Indiv | 0 | 0 |  |  |  |  | POL1_7
|  | Z13 : 7 |  | 7 | [21 empty] | VV | 0
331 | 76793a | ZA/13-očištění a obnova povrchové úpravy dle popisu v PD | kus | 7 | 2000 | 14000 |  | 0 |  | 0 | 21 | 16940 | 0 | 0 | 0 | 0 |  | Vlastní | Indiv | 0 | 0 |  |  |  |  | POL1_7
|  | Z13 : 7 |  | 7 | [21 empty] | VV | 0
332 | 76794 | ZA/14-nové okno 180x500mm bez členění s rámem z nerez L 15/15/2mm profilu- dodávka | kus | 1 | 6000 | 6000 |  | 0 |  | 0 | 21 | 7260 | 0 | 0 | 0 | 0 |  | Vlastní | Indiv | 0 | 0 |  |  |  |  | POL1_7
|  | zasklení historickým taženým sklem 3mm-replika Fourcault do fermežového tmelu,včetně povrchové úpravy rámu | [23 empty] | POP |  | zasklení historickým taženým sklem 3mm-replika Fourcault do fermežového tmelu,včetně povrchové úpravy rámu
|  | Z14 : 1 |  | 1 | [21 empty] | VV | 0
333 | 76794a | ZA/14-demontáž okno 180x500mm | kus | 1 | 900 | 900 |  | 0 |  | 0 | 21 | 1089 | 0 | 0 | 0 | 0 |  | Vlastní | Indiv | 0 | 0 |  |  |  |  | POL1_7
|  | Z14 : 1 |  | 1 | [21 empty] | VV | 0
334 | 76794b | ZA/14-montáž okno 180x500mm,včetně zapravení | kus | 1 | 1700 | 1700 |  | 0 |  | 0 | 21 | 2057 | 0 | 0 | 0 | 0 |  | Vlastní | Indiv | 0 | 0 |  |  |  |  | POL1_7
|  | Z14 : 1 |  | 1 | [21 empty] | VV | 0
335 | 76795 | ZA/15-nové okno 180x500mm bez členění s rámem z nerez L 15/15/2mm profilu- dodávka | kus | 2 | 6000 | 12000 |  | 0 |  | 0 | 21 | 14520 | 0 | 0 | 0 | 0 |  | Vlastní | Indiv | 0 | 0 |  |  |  |  | POL1_7
|  | zasklení historickým taženým sklem 3mm-replika Fourcault do fermežového tmelu,včetně povrchové úpravy rámu | [23 empty] | POP |  | zasklení historickým taženým sklem 3mm-replika Fourcault do fermežového tmelu,včetně povrchové úpravy rámu
|  | Z15 : 2 |  | 2 | [21 empty] | VV | 0
336 | 76795a | ZA/15-demontáž okno 180x500mm | kus | 2 | 900 | 1800 |  | 0 |  | 0 | 21 | 2178 | 0 | 0 | 0 | 0 |  | Vlastní | Indiv | 0 | 0 |  |  |  |  | POL1_7
|  | Z15 : 2 |  | 2 | [21 empty] | VV | 0
337 | 76795b | ZA/15-montáž okno 180x500mm,včetně zapravení | kus | 2 | 1700 | 3400 |  | 0 |  | 0 | 21 | 4114 | 0 | 0 | 0 | 0 |  | Vlastní | Indiv | 0 | 0 |  |  |  |  | POL1_7
|  | Z15 : 2 |  | 2 | [21 empty] | VV | 0
338 | 76796 | ZA/16-nové okno 190x500mm bez členění s rámem z nerez L 15/15/2mm profilu- dodávka | kus | 1 | 6000 | 6000 |  | 0 |  | 0 | 21 | 7260 | 0 | 0 | 0 | 0 |  | Vlastní | Indiv | 0 | 0 |  |  |  |  | POL1_7
|  | zasklení historickým taženým sklem 3mm-replika Fourcault do fermežového tmelu,včetně povrchové úpravy rámu | [23 empty] | POP |  | zasklení historickým taženým sklem 3mm-replika Fourcault do fermežového tmelu,včetně povrchové úpravy rámu
|  | Z16 : 1 |  | 1 | [21 empty] | VV | 0
339 | 76796a | ZA/16-demontáž okno 190x500mm | kus | 1 | 900 | 900 |  | 0 |  | 0 | 21 | 1089 | 0 | 0 | 0 | 0 |  | Vlastní | Indiv | 0 | 0 |  |  |  |  | POL1_7
|  | Z16 : 1 |  | 1 | [21 empty] | VV | 0
340 | 76796b | ZA/16-montáž okno 190x500mm,včetně zapravení | kus | 1 | 1700 | 1700 |  | 0 |  | 0 | 21 | 2057 | 0 | 0 | 0 | 0 |  | Vlastní | Indiv | 0 | 0 |  |  |  |  | POL1_7
|  | Z16 : 1 |  | 1 | [21 empty] | VV | 0
341 | 76797 | ZA/17-nové okno 160x590mm bez členění s rámem z nerez L 15/15/2mm profilu- dodávka | kus | 1 | 6000 | 6000 |  | 0 |  | 0 | 21 | 7260 | 0 | 0 | 0 | 0 |  | Vlastní | Indiv | 0 | 0 |  |  |  |  | POL1_7
|  | zasklení historickým taženým sklem 3mm-replika Fourcault do fermežového tmelu,včetně povrchové úpravy rámu | [23 empty] | POP |  | zasklení historickým taženým sklem 3mm-replika Fourcault do fermežového tmelu,včetně povrchové úpravy rámu
|  | Z17 : 1 |  | 1 | [21 empty] | VV | 0
342 | 76797a | ZA/17-demontáž okno 160x590mm | kus | 1 | 900 | 900 |  | 0 |  | 0 | 21 | 1089 | 0 | 0 | 0 | 0 |  | Vlastní | Indiv | 0 | 0 |  |  |  |  | POL1_7
|  | Z17 : 1 |  | 1 | [21 empty] | VV | 0
343 | 76797b | ZA/17-montáž okno 160x590mm,včetně zapravení | kus | 1 | 1700 | 1700 |  | 0 |  | 0 | 21 | 2057 | 0 | 0 | 0 | 0 |  | Vlastní | Indiv | 0 | 0 |  |  |  |  | POL1_7
|  | Z17 : 1 |  | 1 | [21 empty] | VV | 0
344 | 76798 | ZA/18-nové okno 170x590mm bez členění s rámem z nerez L 15/15/2mm profilu- dodávka | kus | 1 | 6000 | 6000 |  | 0 |  | 0 | 21 | 7260 | 0 | 0 | 0 | 0 |  | Vlastní | Indiv | 0 | 0 |  |  |  |  | POL1_7
|  | zasklení historickým taženým sklem 3mm-replika Fourcault do fermežového tmelu,včetně povrchové úpravy rámu | [23 empty] | POP |  | zasklení historickým taženým sklem 3mm-replika Fourcault do fermežového tmelu,včetně povrchové úpravy rámu
|  | Z18 : 1 |  | 1 | [21 empty] | VV | 0
345 | 76798a | ZA/18-demontáž okno 170x590mm | kus | 1 | 900 | 900 |  | 0 |  | 0 | 21 | 1089 | 0 | 0 | 0 | 0 |  | Vlastní | Indiv | 0 | 0 |  |  |  |  | POL1_7
|  | Z18 : 1 |  | 1 | [21 empty] | VV | 0
346 | 76798b | ZA/18-montáž okno 170x590mm,včetně zapravení | kus | 1 | 1700 | 1700 |  | 0 |  | 0 | 21 | 2057 | 0 | 0 | 0 | 0 |  | Vlastní | Indiv | 0 | 0 |  |  |  |  | POL1_7
|  | Z18 : 1 |  | 1 | [21 empty] | VV | 0
347 | 76799a | ZA/19-okno 170x460mm obnovení povrchových úprav dle specifikace v PD | kus | 2 | 800 | 1600 |  | 0 |  | 0 | 21 | 1936 | 0 | 0 | 0 | 0 |  | Vlastní | Indiv | 0 | 0 |  |  |  |  | POL1_7
|  | Z18 : 2 |  | 2 | [21 empty] | VV | 0
348 | 76999 | ZA/19-obnovení okno 170x460mm bez členění s rámem ocel.,očištění a potřebná repase | kus | 2 | 4000 | 8000 |  | 0 |  | 0 | 21 | 9680 | 0 | 0 | 0 | 0 |  | Vlastní | Indiv | 0 | 0 |  |  |  |  | POL1_7
|  | zasklení historickým taženým sklem 3mm-replika Fourcault do fermežového tmelu,včetně povrchové úpravy rámu | [23 empty] | POP |  | zasklení historickým taženým sklem 3mm-replika Fourcault do fermežového tmelu,včetně povrchové úpravy rámu
|  | Z19 : 2 |  | 2 | [21 empty] | VV | 0
349 | 7701 | 5.10.6.4. Celoskleněné zábradlí na Charvátovské kruchtě Dodávka a montáž konstrukce | ks | 1 | 100000 | 100000 |  | 0 |  | 0 | 21 | 121000 | 0.056 | 0.06 | 0 | 0 |  | Vlastní | Indiv | 0 | 0 |  |  |  |  | POL1_7
|  | D 1.1.2.10 : 1 |  | 1 | [21 empty] | VV | 0
350 | 7702 | 5.10.6.4. Celoskleněné zábradlí na Charvátovské kruchtě Dodávka a montáž zasklení | ks | 1 | 100000 | 100000 |  | 0 |  | 0 | 21 | 121000 | 0.056 | 0.06 | 0 | 0 |  | Vlastní | Indiv | 0 | 0 |  |  |  |  | POL1_7
|  | Zábradlí s výškou 900 mm je navrženo z bezpečnostního vrstveného tepelně tvrzeného antireflexního skla 8.8.2. Sklo zábradlí musí být z pohledové strany (z kruchty) opatřeno antireflexní úpravou, snižující odraz světla na méně než 1%. Při montáži zábradlí je nutno dbát na to, aby antireflexní plochy nebyly omylem otočeny. Okraje skleněných tabulí musí mít hrany strojně zabroušeny a zaleštěny se šířkou zkosení 1mmx45°. Předpokládá se ponechání horní hrany skleněných tabulí bez madla, proto je nutné počítat se zvlášť pečlivým lepením skel a opracováním hran. | [23 empty] | POP |  | Zábradlí s výškou 900 mm je navrženo z bezpečnostního vrstveného tepelně tvrzeného antireflexního skla 8.8.2. Sklo zábradlí musí být z pohledové strany (z kruchty) opatřeno antireflexní úpravou, snižující odraz světla na méně než 1%. Při montáži zábradlí je nutno dbát na to, aby antireflexní plochy nebyly omylem otočeny. Okraje skleněných tabulí musí mít hrany strojně zabroušeny a zaleštěny se šířkou zkosení 1mmx45°. Předpokládá se ponechání horní hrany skleněných tabulí bez madla, proto je nutné počítat se zvlášť pečlivým lepením skel a opracováním hran.
|  | Profily (kotvení do úžlabí) pro uchycení skleněných zábradelních tabulí i spojovací materiál musí být pozinkovány | [23 empty] | POP |  | Profily (kotvení do úžlabí) pro uchycení skleněných zábradelních tabulí i spojovací materiál musí být pozinkovány
|  | Sklo kalené lepené s leštěnou hranou , spáry mezi skla cca 12 mm , Antireflex | [23 empty] | POP
|  | D 1.1.2.10 : 1 |  | 1 | [21 empty] | VV | 0
351 | 77090R711 | Posouzení projektanta před osazením zábradlí | hod | 8 | 600 | 4800 |  | 0 |  | 0 | 21 | 5808 | 0 | 0 | 0 | 0 |  | Vlastní | Indiv | 0 | 0 |  |  |  |  | POL1_7
|  | Pokud nebude využit certifikovaný systém specializovaného výrobce celoskleněných zábradlí, musí dodavatel vyhotovit výrobní a montážní dokumentaci, která musí být před zahájením výroby schválena projektantem. Rozměrné prvky musí být kompletovány až na místě, dodavatel zajistí, že jednotlivé díly projdou dopravními cestami. | [23 empty] | POP |  | Pokud nebude využit certifikovaný systém specializovaného výrobce celoskleněných zábradlí, musí dodavatel vyhotovit výrobní a montážní dokumentaci, která musí být před zahájením výroby schválena projektantem. Rozměrné prvky musí být kompletovány až na místě, dodavatel zajistí, že jednotlivé díly projdou dopravními cestami.
|  | D 1.1.2.10 : 8 |  | 8 | [21 empty] | VV | 0
352 | 77190R701 | Dodávka a montáž ochranného nerezového síťového systému proti ptactvu do oken-ozn H1 | soubor | 1 | 162855 | 162855 |  | 0 |  | 0 | 21 | 197054.55 | 0 | 0 | 0 | 0 |  | Vlastní | Indiv | 0 | 0 |  |  |  |  | POL1_7
|  | Otvory velkých chrámových vitrážových oken s kamennou kružbou v záklenku – zasíťování plochy okenní kružby nerezovou sítí s oky 20x20 mm tl. 1 mm umístěné v nerezovém rámu z lanka tl. 2 mm, kotvenému do obvodového profilu okenní kružby. | [23 empty] | POP |  | Otvory velkých chrámových vitrážových oken s kamennou kružbou v záklenku – zasíťování plochy okenní kružby nerezovou sítí s oky 20x20 mm tl. 1 mm umístěné v nerezovém rámu z lanka tl. 2 mm, kotvenému do obvodového profilu okenní kružby.
|  | Menší otvory částečně zazděných chrámových oken - zasíťování celé plo-chy otvoru nerezovou sítí s oky 20x20 mm tl. 1 mm umístěné v nerezovém rámu z lanka tl. 2 mm, kotvenému do obvodového profilu okenní kružby. | [23 empty] | POP |  | Menší otvory částečně zazděných chrámových oken - zasíťování celé plo-chy otvoru nerezovou sítí s oky 20x20 mm tl. 1 mm umístěné v nerezovém rámu z lanka tl. 2 mm, kotvenému do obvodového profilu okenní kružby.
|  | Malá okénka obou věží i západního průčelí – nerezová síť s oky 20x20 mm tl. 1 mm umístěné v nerezovém rámu z lanka tl. 2 mm, kotvenému v blízkosti vnější hrany okenního ostění. | [23 empty] | POP |  | Malá okénka obou věží i západního průčelí – nerezová síť s oky 20x20 mm tl. 1 mm umístěné v nerezovém rámu z lanka tl. 2 mm, kotvenému v blízkosti vnější hrany okenního ostění.
|  | okna(3x),okének (15x) a kružeb (17x) : 1 |  | 1 | [21 empty] | VV | 0
353 | 77190R702 | Demontovat stávající ochranná pletiva v kovovém rámu před figurálními vitrážemi | soubor | 1 | 21500 | 21500 |  | 0 |  | 0 | 21 | 26015 | 0 | 0 | 0 | 0 |  | Vlastní | Indiv | 0 | 0 |  |  |  |  | POL1_7
|  | včetně odvozu a likvidace | [23 empty] | POP
|  | okna(3x),okének (15x) a kružeb (17x) : 1 |  | 1 | [21 empty] | VV | 0
354 | 998767203R00 | Přesun hmot pro kovové stavební doplňk. konstrukce v objektech výšky do 24 m | % | 3 | 11101.55 | 33304.65 |  | 0 |  | 0 | 21 | 40298.6265 | 0 | 0 | 0 | 0 | 800-767 | RTS 18/I | RTS 17/ I | 0 | 0 |  |  |  |  | POL7_
|  | 50 m vodorovně | [23 empty] | SPI
Díl: | 7821 | Restaurování prvků z přírodního kamene |  |  |  | 9308440.84 |  | 0 |  | 0 |  | 11263213.4164 |  | 0 |  | 0 |  |  |  |  | 0 |  |  |  |  | DIL
355 | 782 R1 | Podrobný restaurátorský průzkum pro kompletní provedení opravy fasády | ks | 1 | 100000 | 100000 |  | 0 |  | 0 | 21 | 121000 | 0 | 0 | 0 | 0 |  | Vlastní | Indiv | 0 | 0 |  |  |  |  | POL1_
|  | Před zahájením prací na vytipovaných místech odebrat zkušební vzorky, vzorky zdokumentovat a vyhotovit restaurátorský návrh. Ten bude obsahovat vyhodnocení obsahů vodorozpustných solí (zejména v soklové části zdiva, ve spodních partiích na oknech, na římsách atd.), zhodnocení vlastností použité spárovací malty (nové i původní) a zejména vyhodnocení technologických zkoušek jednotlivých navrhovaných postupů. | [23 empty] | POP |  | Před zahájením prací na vytipovaných místech odebrat zkušební vzorky, vzorky zdokumentovat a vyhotovit restaurátorský návrh. Ten bude obsahovat vyhodnocení obsahů vodorozpustných solí (zejména v soklové části zdiva, ve spodních partiích na oknech, na římsách atd.), zhodnocení vlastností použité spárovací malty (nové i původní) a zejména vyhodnocení technologických zkoušek jednotlivých navrhovaných postupů.
|  | 5.9.1 : 1 |  | 1 | [21 empty] | VV | 0
356 | 782 R202 | Základní očištění od prachových depozitů a holubího trusu Typ V-KV-1 | m2 | 242.2237 | 140 | 33911.32 |  | 0 |  | 0 | 21 | 41032.6972 | 0 | 0 | 0 | 0 |  | Vlastní | Indiv | 0 | 0 |  |  |  |  | POL1_
|  | Provést mechanické odstranění největšího znečištění bez použití vody s využitím kartáčů, štětců, případně stlačeného vzduchu. | [23 empty] | POP |  | Provést mechanické odstranění největšího znečištění bez použití vody s využitím kartáčů, štětců, případně stlačeného vzduchu.
|  | Kámen typ V-KV-1: Kvádrový líc zdiva z mušlového vápence, lehké poškození kamene, minimální pokrytí sádrovcovou krustou - postup restaurování viz. Technická zpráva a Restaurátorský posudek kamene a omítek (příloha Technické zprávy). | [23 empty] | POP |  | Kámen typ V-KV-1: Kvádrový líc zdiva z mušlového vápence, lehké poškození kamene, minimální pokrytí sádrovcovou krustou - postup restaurování viz. Technická zpráva a Restaurátorský posudek kamene a omítek (příloha Technické zprávy).
|  | D 1.1.2.6-9 OP1 : 1,305*2+0,65*2 |  | 3.91 | [21 empty] | VV | 0
|  | S6 : 1,215*0,4 |  | 0.486 | [21 empty] | VV | 0
|  | 1,335*2,5 |  | 3.3375 | [21 empty] | VV | 0
|  | 1,115*1,2 |  | 1.338 | [21 empty] | VV | 0
|  | S7 : 0,6*3,5 |  | 2.1 | [21 empty] | VV | 0
|  | OP7 : 1,06*3,534+1,175*(3,534+2,81)/2 |  | 7.4731 | [21 empty] | VV | 0
|  | S8 : 3,86*0,93 |  | 3.5898 | [21 empty] | VV | 0
|  | 0,485*2,946 |  | 1.4288 | [21 empty] | VV | 0
|  | 0,5/2*0,4 |  | 0.1 | [21 empty] | VV | 0
|  | 1,25/2*3 |  | 1.875 | [21 empty] | VV | 0
|  | 1,55/2*2 |  | 1.55 | [21 empty] | VV | 0
|  | OP8 : 1,05*4,1+1,65*1,663 |  | 7.049 | [21 empty] | VV | 0
|  | S9 : 4,035*1 |  | 4.035 | [21 empty] | VV | 0
|  | 0,6/2*0,4 |  | 0.12 | [21 empty] | VV | 0
|  | 3*0,47 |  | 1.41 | [21 empty] | VV | 0
|  | 1,25*2/2 |  | 1.25 | [21 empty] | VV | 0
|  | OP9 : 1,54*4,23+1,34*0,5+1,14*5,731+1,115*5,68 |  | 20.0507 | [21 empty] | VV | 0
|  | S10 : 0,55*3,5 |  | 1.925 | [21 empty] | VV | 0
|  | 0,425*3,5 |  | 1.4875 | [21 empty] | VV | 0
|  | 1,3*1,6 |  | 2.08 | [21 empty] | VV | 0
|  | 1,2*1,6 |  | 1.92 | [21 empty] | VV | 0
|  | 1,05*1,3 |  | 1.365 | [21 empty] | VV | 0
|  | OP10 : 1,435*4,9 |  | 7.0315 | [21 empty] | VV | 0
|  | S11 : 3,965*0,91 |  | 3.6082 | [21 empty] | VV | 0
|  | 2,5*1 |  | 2.5 | [21 empty] | VV | 0
|  | 2,5*0,9 |  | 2.25 | [21 empty] | VV | 0
|  | OP11 : 1,2*8,3+1,2*5,6+1,24*0,6+1,04*5,6 |  | 23.248 | [21 empty] | VV | 0
|  | S12 : (3,26+1,045)*0,9 |  | 3.8745 | [21 empty] | VV | 0
|  | (1,7+0,565)/2*2,5 |  | 2.8313 | [21 empty] | VV | 0
|  | 0,9*2,5 |  | 2.25 | [21 empty] | VV | 0
|  | OP12 : 1,035*8,2+1,035*2,1+1,035/2*0,9+1,4*0,6+1,03*2,317+1,03/2*2,1 |  | 15.4343 | [21 empty] | VV | 0
|  | OP13 : 1,06*6,416+1,06*5,64 |  | 12.7794 | [21 empty] | VV | 0
|  | S14 schodiště : 1,175*5,083 |  | 5.9725 | [21 empty] | VV | 0
|  | 2,01*2,806 |  | 5.6401 | [21 empty] | VV | 0
|  | OP15 : 0,6*2,7+1,05*4,056+0,5*8,6+0,6*0,65+0,5*2,3 |  | 11.7188 | [21 empty] | VV | 0
|  | OP16 : 1,04*8,37+1,04*2,47+0,6*8,6+0,5*2,85+1,355/2*2,5 |  | 19.5524 | [21 empty] | VV | 0
|  | OP17 : 0,615*2,3+1,055*8,2+1,055*2,41+0,75*8,4+0,5*0,55 |  | 19.1831 | [21 empty] | VV | 0
|  | OP18 : 1,05*8,23+1,05*2,45+0,7*8,8+0,8*0,55*2+0,5*2,454*2+0,65*8,8 |  | 26.428 | [21 empty] | VV | 0
|  | OP19 : 1,045*3,792+1,045*2,64+0,6*2,2 |  | 8.0414 | [21 empty] | VV | 0
357 | 782 R203 | Omytí povrchu vodní párou s regulovaným tlakem.Typ V-KV-1 | m2 | 242.2237 | 160 | 38755.79 |  | 0 |  | 0 | 21 | 46894.5059 | 0 | 0 | 0 | 0 |  | Vlastní | Indiv | 0 | 0 |  |  |  |  | POL1_
|  | Při tomto kroku je potřeba zvolit vhodný tlak tak, aby nedocházelo k vymývání kamene. Jedná se o oplach, kdy je možné umýt desítky metrů za hodinu. Zpevnění kamene organokřemičitými zpevňovacími prostředky je možné provádět pouze na suchý kámen (jistá vlhkost nevadí, ale nesmí být promočený). Proto je potřeba počítat s tím, že bude nutné nechat kámen několik dní vyschnout před započetím zpevňování. | [23 empty] | POP |  | Při tomto kroku je potřeba zvolit vhodný tlak tak, aby nedocházelo k vymývání kamene. Jedná se o oplach, kdy je možné umýt desítky metrů za hodinu. Zpevnění kamene organokřemičitými zpevňovacími prostředky je možné provádět pouze na suchý kámen (jistá vlhkost nevadí, ale nesmí být promočený). Proto je potřeba počítat s tím, že bude nutné nechat kámen několik dní vyschnout před započetím zpevňování.
|  | Kámen typ V-KV-1: Kvádrový líc zdiva z mušlového vápence, lehké poškození kamene, minimální pokrytí sádrovcovou krustou - postup restaurování viz. Technická zpráva a Restaurátorský posudek kamene a omítek (příloha Technické zprávy). | [23 empty] | POP |  | Kámen typ V-KV-1: Kvádrový líc zdiva z mušlového vápence, lehké poškození kamene, minimální pokrytí sádrovcovou krustou - postup restaurování viz. Technická zpráva a Restaurátorský posudek kamene a omítek (příloha Technické zprávy).
|  | D 1.1.2.6-9 OP1 : 1,305*2+0,65*2 |  | 3.91 | [21 empty] | VV | 0
|  | S6 : 1,215*0,4 |  | 0.486 | [21 empty] | VV | 0
|  | 1,335*2,5 |  | 3.3375 | [21 empty] | VV | 0
|  | 1,115*1,2 |  | 1.338 | [21 empty] | VV | 0
|  | S7 : 0,6*3,5 |  | 2.1 | [21 empty] | VV | 0
|  | OP7 : 1,06*3,534+1,175*(3,534+2,81)/2 |  | 7.4731 | [21 empty] | VV | 0
|  | S8 : 3,86*0,93 |  | 3.5898 | [21 empty] | VV | 0
|  | 0,485*2,946 |  | 1.4288 | [21 empty] | VV | 0
|  | 0,5/2*0,4 |  | 0.1 | [21 empty] | VV | 0
|  | 1,25/2*3 |  | 1.875 | [21 empty] | VV | 0
|  | 1,55/2*2 |  | 1.55 | [21 empty] | VV | 0
|  | OP8 : 1,05*4,1+1,65*1,663 |  | 7.049 | [21 empty] | VV | 0
|  | S9 : 4,035*1 |  | 4.035 | [21 empty] | VV | 0
|  | 0,6/2*0,4 |  | 0.12 | [21 empty] | VV | 0
|  | 3*0,47 |  | 1.41 | [21 empty] | VV | 0
|  | 1,25*2/2 |  | 1.25 | [21 empty] | VV | 0
|  | OP9 : 1,54*4,23+1,34*0,5+1,14*5,731+1,115*5,68 |  | 20.0507 | [21 empty] | VV | 0
|  | S10 : 0,55*3,5 |  | 1.925 | [21 empty] | VV | 0
|  | 0,425*3,5 |  | 1.4875 | [21 empty] | VV | 0
|  | 1,3*1,6 |  | 2.08 | [21 empty] | VV | 0
|  | 1,2*1,6 |  | 1.92 | [21 empty] | VV | 0
|  | 1,05*1,3 |  | 1.365 | [21 empty] | VV | 0
|  | OP10 : 1,435*4,9 |  | 7.0315 | [21 empty] | VV | 0
|  | S11 : 3,965*0,91 |  | 3.6082 | [21 empty] | VV | 0
|  | 2,5*1 |  | 2.5 | [21 empty] | VV | 0
|  | 2,5*0,9 |  | 2.25 | [21 empty] | VV | 0
|  | OP11 : 1,2*8,3+1,2*5,6+1,24*0,6+1,04*5,6 |  | 23.248 | [21 empty] | VV | 0
|  | S12 : (3,26+1,045)*0,9 |  | 3.8745 | [21 empty] | VV | 0
|  | (1,7+0,565)/2*2,5 |  | 2.8313 | [21 empty] | VV | 0
|  | 0,9*2,5 |  | 2.25 | [21 empty] | VV | 0
|  | OP12 : 1,035*8,2+1,035*2,1+1,035/2*0,9+1,4*0,6+1,03*2,317+1,03/2*2,1 |  | 15.4343 | [21 empty] | VV | 0
|  | OP13 : 1,06*6,416+1,06*5,64 |  | 12.7794 | [21 empty] | VV | 0
|  | S14 schodiště : 1,175*5,083 |  | 5.9725 | [21 empty] | VV | 0
|  | 2,01*2,806 |  | 5.6401 | [21 empty] | VV | 0
|  | OP15 : 0,6*2,7+1,05*4,056+0,5*8,6+0,6*0,65+0,5*2,3 |  | 11.7188 | [21 empty] | VV | 0
|  | OP16 : 1,04*8,37+1,04*2,47+0,6*8,6+0,5*2,85+1,355/2*2,5 |  | 19.5524 | [21 empty] | VV | 0
|  | OP17 : 0,615*2,3+1,055*8,2+1,055*2,41+0,75*8,4+0,5*0,55 |  | 19.1831 | [21 empty] | VV | 0
|  | OP18 : 1,05*8,23+1,05*2,45+0,7*8,8+0,8*0,55*2+0,5*2,454*2+0,65*8,8 |  | 26.428 | [21 empty] | VV | 0
|  | OP19 : 1,045*3,792+1,045*2,64+0,6*2,2 |  | 8.0414 | [21 empty] | VV | 0
358 | 782 R204 | Odstranění lokálních náznaků sádrovcové krustyTyp V-KV-1 | m2 | 242.2237 | 380 | 92045 |  | 0 |  | 0 | 21 | 111374.45 | 0 | 0 | 0 | 0 |  | Vlastní | Indiv | 0 | 0 |  |  |  |  | POL1_
|  | Povrch kamenů šetrně očistit, aby došlo k odstranění a zpropustnění lokálních náznaků sádrovcové krusty. Z provedených zkoušek je zřejmé, že nejvhodnější pro tento typ nečistot v daném rozsahu je využití abrazivní metody, např. pomocí technologií ROTEC, JOS nebo TORBO. | [23 empty] | POP |  | Povrch kamenů šetrně očistit, aby došlo k odstranění a zpropustnění lokálních náznaků sádrovcové krusty. Z provedených zkoušek je zřejmé, že nejvhodnější pro tento typ nečistot v daném rozsahu je využití abrazivní metody, např. pomocí technologií ROTEC, JOS nebo TORBO.
|  | Kámen typ V-KV-1: Kvádrový líc zdiva z mušlového vápence, lehké poškození kamene, minimální pokrytí sádrovcovou krustou - postup restaurování viz. Technická zpráva a Restaurátorský posudek kamene a omítek (příloha Technické zprávy). | [23 empty] | POP |  | Kámen typ V-KV-1: Kvádrový líc zdiva z mušlového vápence, lehké poškození kamene, minimální pokrytí sádrovcovou krustou - postup restaurování viz. Technická zpráva a Restaurátorský posudek kamene a omítek (příloha Technické zprávy).
|  | Položka pořadí 357 : 242,22369 |  | 242.2237 | [21 empty] | VV | 5
359 | 782 R205 | Odstranění dožilého spárování Typ V-KV-1 | m2 | 242.2237 | 330 | 79933.82 |  | 0 |  | 0 | 21 | 96719.9222 | 0 | 0 | 0 | 0 |  | Vlastní | Indiv | 0 | 0 |  |  |  |  | POL1_
|  | Šetrně pomocí kamenických nástrojů odstranit stávající spárování. Spáry jsou zbytečně přetažené přes kámen a i estetický dojem je neuspokojivý. Spárovací maltu lze odstranit s využitím úhlové brusky, kdy se spára nařízne a následně odseká. Pro potřeby projektové dokumentace předběžně předpokládáme, že spárovací malta bude odstraněna v celém rozsahu. Ponechána může být pou-ze že z dlouhodobého hlediska nepoškodí okolní kámen, nebo by její odstranění způsobilo výrazné poškození podkladního kamene apod.) a při posuzování odstranění spárování musí být postupováno uvážlivě a jednotlivě kus po kuse (v žádném případě nesmí dojít k paušálnímu odstranění např. frézováním) – posoudí zástupce památkové péče. | [23 empty] | POP |  | Šetrně pomocí kamenických nástrojů odstranit stávající spárování. Spáry jsou zbytečně přetažené přes kámen a i estetický dojem je neuspokojivý. Spárovací maltu lze odstranit s využitím úhlové brusky, kdy se spára nařízne a následně odseká. Pro potřeby projektové dokumentace předběžně předpokládáme, že spárovací malta bude odstraněna v celém rozsahu. Ponechána může být pou-ze že z dlouhodobého hlediska nepoškodí okolní kámen, nebo by její odstranění způsobilo výrazné poškození podkladního kamene apod.) a při posuzování odstranění spárování musí být postupováno uvážlivě a jednotlivě kus po kuse (v žádném případě nesmí dojít k paušálnímu odstranění např. frézováním) – posoudí zástupce památkové péče.
|  | Kámen typ V-KV-1: Kvádrový líc zdiva z mušlového vápence, lehké poškození kamene, minimální pokrytí sádrovcovou krustou - postup restaurování viz. Technická zpráva a Restaurátorský posudek kamene a omítek (příloha Technické zprávy). | [23 empty] | POP |  | Kámen typ V-KV-1: Kvádrový líc zdiva z mušlového vápence, lehké poškození kamene, minimální pokrytí sádrovcovou krustou - postup restaurování viz. Technická zpráva a Restaurátorský posudek kamene a omítek (příloha Technické zprávy).
|  | Položka pořadí 356 : 242,22369 |  | 242.2237 | [21 empty] | VV | 5
360 | 782 R207 | Konsolidace narušeného kamene.Typ V-KV-1 | m2 | 242.2237 | 220 | 53289.21 |  | 0 |  | 0 | 21 | 64479.9441 | 0 | 0 | 0 | 0 |  | Vlastní | Indiv | 0 | 0 |  |  |  |  | POL1_
|  | Po vyschnutí povrchu kamene provést konsolidaci naru-šených ploch kamene bezrozpouštědlovým zpevňovačem na bázi esteru kyseliny křemičité, speciálně urče-ným pro zpevnění podkladů s převážně vápenným pojivem – podrobněji viz níže. Vzhledem ke stavu kamene navrhujeme provádět pouze lokální zpevnění v místech, kde je kámen narušen, a neprovádět celoplošné zpevnění. Kámen v ploše není vážně narušen a při plošném zpevnění by byla spotřeba zpevňovacího prostředku extrémní (více jak 10 l/m2). Navíc v případě, že by bylo špatně zvoleno množství zpevňovače, hrozí vytvoření povrchové vrstvy s jinými fyzikálními vlastnostmi než u jádra kamene, což by v budoucnu mohlo vést k dalším komplikacím. Pro potřeby soupisu prací pro výběr dodavatele předpokládáme, že zpevňovač bude použit pouze po obvodu kamenů na plochách po odstraněném spáro-vání s předpokládanou průměrnou spotřebou 2,0 l/m2 líce zdiva. K vytvoření gelu dochází zhruba po 2 až 3 týdnech v závislosti na klimatických podmínkách. Po tuto dobu je ošetřený povrch hydrofobní, a tudíž není možné provádět tmelení ani spárování. | [23 empty] | POP |  | Po vyschnutí povrchu kamene provést konsolidaci naru-šených ploch kamene bezrozpouštědlovým zpevňovačem na bázi esteru kyseliny křemičité, speciálně urče-ným pro zpevnění podkladů s převážně vápenným pojivem – podrobněji viz níže. Vzhledem ke stavu kamene navrhujeme provádět pouze lokální zpevnění v místech, kde je kámen narušen, a neprovádět celoplošné zpevnění. Kámen v ploše není vážně narušen a při plošném zpevnění by byla spotřeba zpevňovacího prostředku extrémní (více jak 10 l/m2). Navíc v případě, že by bylo špatně zvoleno množství zpevňovače, hrozí vytvoření povrchové vrstvy s jinými fyzikálními vlastnostmi než u jádra kamene, což by v budoucnu mohlo vést k dalším komplikacím. Pro potřeby soupisu prací pro výběr dodavatele předpokládáme, že zpevňovač bude použit pouze po obvodu kamenů na plochách po odstraněném spáro-vání s předpokládanou průměrnou spotřebou 2,0 l/m2 líce zdiva. K vytvoření gelu dochází zhruba po 2 až 3 týdnech v závislosti na klimatických podmínkách. Po tuto dobu je ošetřený povrch hydrofobní, a tudíž není možné provádět tmelení ani spárování.
|  | Kámen typ V-KV-1: Kvádrový líc zdiva z mušlového vápence, lehké poškození kamene, minimální pokrytí sádrovcovou krustou - postup restaurování viz. Technická zpráva a Restaurátorský posudek kamene a omítek (příloha Technické zprávy). | [23 empty] | POP |  | Kámen typ V-KV-1: Kvádrový líc zdiva z mušlového vápence, lehké poškození kamene, minimální pokrytí sádrovcovou krustou - postup restaurování viz. Technická zpráva a Restaurátorský posudek kamene a omítek (příloha Technické zprávy).
361 | 782 R208 | Tmelení kamene Typ V-KV-1 | m2 | 242.2237 | 900 | 218001.32 |  | 0 |  | 0 | 21 | 263781.5972 | 0 | 0 | 0 | 0 |  | Vlastní | Indiv | 0 | 0 |  |  |  |  | POL1_
|  | Po vyzrání konsolidačního prostředku provést plastickou retuš kamene. Tmelení bude prováděno zejména v místech, kde jsou narušeny hrany bloku tak, aby bylo možné provést spárování do líce. Větší tmelení s větší spotřebou tmelící směsi lze očekávat na nárožích – tyto tmelové vysprávky, které se u takto označených ploch vyskytují spíše lokálně a dosahují výšky několika metrů, navrhujeme kotvit do hmoty zdiva pomocí čepů ze sys-tému ze spirální nerezové výztuže vlepené do vrtu se speciálním tmelem v počtu 2 ks čepu na kámen. Tmele-né hrany musí být ve spárách mezi kvádry dilatovány měkčí spárovací maltou. Způsob tmelení a složení směsi upřesnit podle provedených zkušebních vzorků. Pro po-třeby projektové dokumentace předpokládáme materiál složený z vápenného pojiva (přirozeně hydraulické vápno NHL 3,5, případně bílé vzdušné vápno modifikované pucolánovými hydraulickými přísadami) a vhodného pl-niva (drcený vápenec vhodné barevnosti a frakce s přísadou písku, u pískovce písek vhodné barevnosti). Nesmí být použit portlandský cement. Přesné poměry a receptura tmelu budou součástí výstupu z rozšířeného restaurátorského průzkumu provedeného před zahájením prací z postaveného lešení s tím, že krychelná pevnost tmelící směsi musí být v rozmezí 20 – 60 % krychelné pevnosti použitého přírodního kamene. Barvu plastické retuše upravit použitým vhodného plniva, v minimální míře lze hmotu dobarvit pomocí pigmentů. V případě vápenných technologií je nutné počítat s dostatečnou dobou na vytvrdnutí, což je zhruba 60 dní. Barevná retuš může být prováděna o něco dříve (za předpokladu, že bude na vodní bázi – např. disperze, určitě ale nepoužít akrylátovou disperzi!), ale i tak je nutné, aby tmel dosáhl finální barevnosti, což je cca po 14 dnech. Případná hydrofobizace by měla následovat minimálně měsíc po nanesení tmelu. | [23 empty] | POP |  | Po vyzrání konsolidačního prostředku provést plastickou retuš kamene. Tmelení bude prováděno zejména v místech, kde jsou narušeny hrany bloku tak, aby bylo možné provést spárování do líce. Větší tmelení s větší spotřebou tmelící směsi lze očekávat na nárožích – tyto tmelové vysprávky, které se u takto označených ploch vyskytují spíše lokálně a dosahují výšky několika metrů, navrhujeme kotvit do hmoty zdiva pomocí čepů ze sys-tému ze spirální nerezové výztuže vlepené do vrtu se speciálním tmelem v počtu 2 ks čepu na kámen. Tmele-né hrany musí být ve spárách mezi kvádry dilatovány měkčí spárovací maltou. Způsob tmelení a složení směsi upřesnit podle provedených zkušebních vzorků. Pro po-třeby projektové dokumentace předpokládáme materiál složený z vápenného pojiva (přirozeně hydraulické vápno NHL 3,5, případně bílé vzdušné vápno modifikované pucolánovými hydraulickými přísadami) a vhodného pl-niva (drcený vápenec vhodné barevnosti a frakce s přísadou písku, u pískovce písek vhodné barevnosti). Nesmí být použit portlandský cement. Přesné poměry a receptura tmelu budou součástí výstupu z rozšířeného restaurátorského průzkumu provedeného před zahájením prací z postaveného lešení s tím, že krychelná pevnost tmelící směsi musí být v rozmezí 20 – 60 % krychelné pevnosti použitého přírodního kamene. Barvu plastické retuše upravit použitým vhodného plniva, v minimální míře lze hmotu dobarvit pomocí pigmentů. V případě vápenných technologií je nutné počítat s dostatečnou dobou na vytvrdnutí, což je zhruba 60 dní. Barevná retuš může být prováděna o něco dříve (za předpokladu, že bude na vodní bázi – např. disperze, určitě ale nepoužít akrylátovou disperzi!), ale i tak je nutné, aby tmel dosáhl finální barevnosti, což je cca po 14 dnech. Případná hydrofobizace by měla následovat minimálně měsíc po nanesení tmelu.
|  | Kámen typ V-KV-1: Kvádrový líc zdiva z mušlového vápence, lehké poškození kamene, minimální pokrytí sádrovcovou krustou - postup restaurování viz. Technická zpráva a Restaurátorský posudek kamene a omítek (příloha Technické zprávy). | [23 empty] | POP |  | Kámen typ V-KV-1: Kvádrový líc zdiva z mušlového vápence, lehké poškození kamene, minimální pokrytí sádrovcovou krustou - postup restaurování viz. Technická zpráva a Restaurátorský posudek kamene a omítek (příloha Technické zprávy).
362 | 782 R209 | Spárování Typ V-KV-1 | m2 | 242.2237 | 590 | 142911.98 |  | 0 |  | 0 | 21 | 172923.4958 | 0 | 0 | 0 | 0 |  | Vlastní | Indiv | 0 | 0 |  |  |  |  | POL1_
|  | Způsob spárování a složení směsi upřesnit podle provedených zkušebních vzorků. Před vlastním spárováním bude nutné nejprve prohloubit stávající spáry, neboť vysprávky jsou pouze povrchové a ve spárách je ještě nejspíše původní malta. Pro potřeby projektové doku-mentace předpokládáme materiál složený z vápenného pojiva (přirozeně hydraulické vápno NHL 3,5, případně bílé vzdušné vápno modifikované pucolánovými hydraulickými přísadami) a vhodného plniva (písek vhodné ba-revnosti). Nesmí být použit portlandský cement. Přesné poměry a receptura tmelu budou součástí výstupu z roz-šířeného restaurátorského průzkumu provedeného před zahájením prací z postaveného lešení s tím, že krychelná pevnost tmelící směsi musí být v rozmezí 20 – 60 % krychelné pevnosti použitého přírodního kamene. Barvu plastické retuše upravit použitým vhodného plniva bez použití pigmentů. V případě vápenných technologií je nutné počítat s dostatečnou dobou na vytvrdnutí, což je zhruba 60 dní. Případná hydrofobizace by měla následovat až po uplynutí této doby | [23 empty] | POP |  | Způsob spárování a složení směsi upřesnit podle provedených zkušebních vzorků. Před vlastním spárováním bude nutné nejprve prohloubit stávající spáry, neboť vysprávky jsou pouze povrchové a ve spárách je ještě nejspíše původní malta. Pro potřeby projektové doku-mentace předpokládáme materiál složený z vápenného pojiva (přirozeně hydraulické vápno NHL 3,5, případně bílé vzdušné vápno modifikované pucolánovými hydraulickými přísadami) a vhodného plniva (písek vhodné ba-revnosti). Nesmí být použit portlandský cement. Přesné poměry a receptura tmelu budou součástí výstupu z roz-šířeného restaurátorského průzkumu provedeného před zahájením prací z postaveného lešení s tím, že krychelná pevnost tmelící směsi musí být v rozmezí 20 – 60 % krychelné pevnosti použitého přírodního kamene. Barvu plastické retuše upravit použitým vhodného plniva bez použití pigmentů. V případě vápenných technologií je nutné počítat s dostatečnou dobou na vytvrdnutí, což je zhruba 60 dní. Případná hydrofobizace by měla následovat až po uplynutí této doby
|  | Kámen typ V-KV-1: Kvádrový líc zdiva z mušlového vápence, lehké poškození kamene, minimální pokrytí sádrovcovou krustou - postup restaurování viz. Technická zpráva a Restaurátorský posudek kamene a omítek (příloha Technické zprávy). | [23 empty] | POP |  | Kámen typ V-KV-1: Kvádrový líc zdiva z mušlového vápence, lehké poškození kamene, minimální pokrytí sádrovcovou krustou - postup restaurování viz. Technická zpráva a Restaurátorský posudek kamene a omítek (příloha Technické zprávy).
363 | 782 R2091 | Barevná retuš Typ V-KV-1 | m2 | 242.2237 | 60 | 14533.42 |  | 0 |  | 0 | 21 | 17585.4382 | 0 | 0 | 0 | 0 |  | Vlastní | Indiv | 0 | 0 |  |  |  |  | POL1_
|  | Po vyzrání tmelů a spárování provést barevné retuše s použitím světlostálých minerálních pigmentů, lokálně retušovat i spáry, které by mohly působit příliš dominantně. Fixační prostředek barevných retuší vybrat na základě zkušebních vzorků. Barevná retuš by měla za-pojit tmely do celku architektury. | [23 empty] | POP |  | Po vyzrání tmelů a spárování provést barevné retuše s použitím světlostálých minerálních pigmentů, lokálně retušovat i spáry, které by mohly působit příliš dominantně. Fixační prostředek barevných retuší vybrat na základě zkušebních vzorků. Barevná retuš by měla za-pojit tmely do celku architektury.
|  | Kámen typ V-KV-1: Kvádrový líc zdiva z mušlového vápence, lehké poškození kamene, minimální pokrytí sádrovcovou krustou - postup restaurování viz. Technická zpráva a Restaurátorský posudek kamene a omítek (příloha Technické zprávy). | [23 empty] | POP |  | Kámen typ V-KV-1: Kvádrový líc zdiva z mušlového vápence, lehké poškození kamene, minimální pokrytí sádrovcovou krustou - postup restaurování viz. Technická zpráva a Restaurátorský posudek kamene a omítek (příloha Technické zprávy).
364 | 782 R2092 | Biocidní ošetření Typ V-KV-1 | m2 | 242.2237 | 70 | 16955.66 |  | 0 |  | 0 | 21 | 20516.3486 | 0 | 0 | 0 | 0 |  | Vlastní | Indiv | 0 | 0 |  |  |  |  | POL1_
|  | V plochách s rizikem výskytu biologického napadení povrchu – římsy, krycí desky opěráků, parapety oken, apod. – aplikovat k tomu účelu vhodný biocidní prostředek. | [23 empty] | POP |  | V plochách s rizikem výskytu biologického napadení povrchu – římsy, krycí desky opěráků, parapety oken, apod. – aplikovat k tomu účelu vhodný biocidní prostředek.
|  | Kámen typ V-KV-1: Kvádrový líc zdiva z mušlového vápence, lehké poškození kamene, minimální pokrytí sádrovcovou krustou - postup restaurování viz. Technická zpráva a Restaurátorský posudek kamene a omítek (příloha Technické zprávy). | [23 empty] | POP |  | Kámen typ V-KV-1: Kvádrový líc zdiva z mušlového vápence, lehké poškození kamene, minimální pokrytí sádrovcovou krustou - postup restaurování viz. Technická zpráva a Restaurátorský posudek kamene a omítek (příloha Technické zprávy).
365 | 782 R2093 | Lokální hydrofobizace Typ V-KV-1 | m2 | 242.2237 | 190 | 46022.5 |  | 0 |  | 0 | 21 | 55687.225 | 0 | 0 | 0 | 0 |  | Vlastní | Indiv | 0 | 0 |  |  |  |  | POL1_
|  | Provést lokální ochranu kamenného líce zdiva povrchovou hydrofobizací s hydrofobním efektem maximálně do hloubky 2 mm. Pro hydrofobizaci použít prostředek na siloxanové bázi, a to jenom v místech, kde nelze zajistit plynulý odtok vody nebo kde by se držel sníh. S ohledem na pravděpodobný výskyt solí ve zdivu (a to nejen v oblasti soklu, ale i na fasádách kolem říms, parapetů oken a krycích desek opěráků) by jiná než povrchová hydrofobizace mohla způsobit hloubkovou destrukci kamene. | [23 empty] | POP |  | Provést lokální ochranu kamenného líce zdiva povrchovou hydrofobizací s hydrofobním efektem maximálně do hloubky 2 mm. Pro hydrofobizaci použít prostředek na siloxanové bázi, a to jenom v místech, kde nelze zajistit plynulý odtok vody nebo kde by se držel sníh. S ohledem na pravděpodobný výskyt solí ve zdivu (a to nejen v oblasti soklu, ale i na fasádách kolem říms, parapetů oken a krycích desek opěráků) by jiná než povrchová hydrofobizace mohla způsobit hloubkovou destrukci kamene.
|  | Kámen typ V-KV-1: Kvádrový líc zdiva z mušlového vápence, lehké poškození kamene, minimální pokrytí sádrovcovou krustou - postup restaurování viz. Technická zpráva a Restaurátorský posudek kamene a omítek (příloha Technické zprávy). | [23 empty] | POP |  | Kámen typ V-KV-1: Kvádrový líc zdiva z mušlového vápence, lehké poškození kamene, minimální pokrytí sádrovcovou krustou - postup restaurování viz. Technická zpráva a Restaurátorský posudek kamene a omítek (příloha Technické zprávy).
366 | 782 R22 | Základní očištění od prachových depozitů a holubího trusu Typ V-KV-2 | m2 | 298.9319 | 140 | 41850.47 |  | 0 |  | 0 | 21 | 50639.0687 | 0 | 0 | 0 | 0 |  | Vlastní | Indiv | 0 | 0 |  |  |  |  | POL1_
|  | Provést mechanické odstranění největšího znečištění bez použití vody s využitím kartáčů, štětců, případně stlačeného vzduchu. | [23 empty] | POP |  | Provést mechanické odstranění největšího znečištění bez použití vody s využitím kartáčů, štětců, případně stlačeného vzduchu.
|  | Kámen typ V-KV-2: Kvádrový líc zdiva z mušlového vápence, střední až těžké poškození kamene, minimální pokrytí sádrovcovou krustou - postup restaurování viz. Technická zpráva a Restaurátorský posudek kamene a omítek (příloha Technické zprávy). | [23 empty] | POP |  | Kámen typ V-KV-2: Kvádrový líc zdiva z mušlového vápence, střední až těžké poškození kamene, minimální pokrytí sádrovcovou krustou - postup restaurování viz. Technická zpráva a Restaurátorský posudek kamene a omítek (příloha Technické zprávy).
|  | D 1.1.2.6-9 S1 : 1,7*3,4 |  | 5.78 | [21 empty] | VV | 0
|  | OP1 : 1,36*1,3+1,815*0,7+0,9*4,826+1,505*8,574+1,405*0,369+0,65*1,455+1,505*2,5+1,505*2,271+1,305*2,344 |  | 31.9892 | [21 empty] | VV | 0
|  | OP2 : 1,68*0,8+1,71*0,8+0,7*8,533+1*0,55+0,65*3,856+0,9*4,757+0,7*8,552+1*0,55+0,65*3,775 |  | 25.013 | [21 empty] | VV | 0
|  | S2 : 4,85*2,2 |  | 10.67 | [21 empty] | VV | 0
|  | S3 : 5,045*2,2 |  | 11.099 | [21 empty] | VV | 0
|  | OP3 : 1,8*1,4+1,765*0,6+1,665*0,8+0,7*4,791+0,65*8,568+1*0,55+0,65*3,911 |  | 16.9261 | [21 empty] | VV | 0
|  | OP4 : 1,6*1,5+2,22*0,6+2,005*0,5 |  | 4.7345 | [21 empty] | VV | 0
|  | S5 : 4,575*2,5 |  | 11.4375 | [21 empty] | VV | 0
|  | 1,23*0,4 |  | 0.492 | [21 empty] | VV | 0
|  | OP5 : 0,6*4,3+0,6*3,8+1,975*0,6 |  | 6.045 | [21 empty] | VV | 0
|  | S6 : 4,64*0,5 |  | 2.32 | [21 empty] | VV | 0
|  | 4,64*0,3 |  | 1.392 | [21 empty] | VV | 0
|  | 1,115*2,4 |  | 2.676 | [21 empty] | VV | 0
|  | 2,785*3 |  | 8.355 | [21 empty] | VV | 0
|  | -1,5*1,5 |  | -2.25 | [21 empty] | VV | 0
|  | OP6 : 1,1*3,8*2+1,2*2,6+1,8*1,1+0,7*1+0,7*1,2+1,5*3,1+2*1 |  | 21.65 | [21 empty] | VV | 0
|  | OP7 : 0,9*1 |  | 0.9 | [21 empty] | VV | 0
|  | S8 : (3,26+4,1)/2*2,5 |  | 9.2 | [21 empty] | VV | 0
|  | 0,485*10,75 |  | 5.2138 | [21 empty] | VV | 0
|  | 0,35*10,75 |  | 3.7625 | [21 empty] | VV | 0
|  | OP8 : 1,58*4,208+1,5*0,5+1,18*2+1,18/2*2,5 |  | 11.2336 | [21 empty] | VV | 0
|  | S9 : (4,54+3,185)/2*(2+0,1+0,15) |  | 8.6906 | [21 empty] | VV | 0
|  | 0,6/2*0,4 |  | 0.12 | [21 empty] | VV | 0
|  | 3*0,47 |  | 1.41 | [21 empty] | VV | 0
|  | 1,25*2/2 |  | 1.25 | [21 empty] | VV | 0
|  | OP9 : 1,595*0,8+1,595*0,3 |  | 1.7545 | [21 empty] | VV | 0
|  | S10 : 3,495*0,552 |  | 1.9292 | [21 empty] | VV | 0
|  | (3,495+4,63)/2*2,2 |  | 8.9375 | [21 empty] | VV | 0
|  | OP10 : 1,65*0,6+1,65*0,3+1,39*8,5+1,19*0,5+0,99*2,324+0,99/2*2 |  | 17.1858 | [21 empty] | VV | 0
|  | S11 : 0,57*11,2 |  | 6.384 | [21 empty] | VV | 0
|  | (4,57+3,45)/2*2,25 |  | 9.0225 | [21 empty] | VV | 0
|  | 3,45*0,6 |  | 2.07 | [21 empty] | VV | 0
|  | OP11 : 1,5*1,51+1,5*0,3+1,78*0,6+0,7*0,2+1,78*0,3+1,44*8,4+1,05*3,65 |  | 20.3855 | [21 empty] | VV | 0
|  | S12 : 0,565*11,2 |  | 6.328 | [21 empty] | VV | 0
|  | 0,3*11,2 |  | 3.36 | [21 empty] | VV | 0
|  | S13 : 0,355*13,7 |  | 4.8635 | [21 empty] | VV | 0
|  | 0,6*1 |  | 0.6 | [21 empty] | VV | 0
|  | OP13 : 1,27*1,2+1,7*1,1+1,06*1,949+1,7*1,1 |  | 7.3299 | [21 empty] | VV | 0
|  | OP15 : 0,6*3,9 |  | 2.34 | [21 empty] | VV | 0
|  | OP16 : 0,6*3,506 |  | 2.1036 | [21 empty] | VV | 0
|  | OP17 : 0,65*3,674+0,8*2,3 |  | 4.2281 | [21 empty] | VV | 0
367 | 782 R23 | Prekonsolidace narušených míst; v rámci úpravy sejmout některé oddělené části kamenů, Typ V-KV-2 | m2 | 298.9319 | 190 | 56797.06 |  | 0 |  | 0 | 21 | 68724.4426 | 0 | 0 | 0 | 0 |  | Vlastní | Indiv | 0 | 0 |  |  |  |  | POL1_
|  | V místech, kde je stav kamene havarijní a hrozí bezprostřední odpadnutí jeho části, tyto části kamenů nebo celé kameny sejmout, případně provést zajištění prasklin, kde hrozí odpadnutí kamene. Povrch ostatních zachovávaných nejvíce porušených kamenů znovu očistit bez použití vody, lokálně s pomocí sochařských dlát a skalpelů narušit sádrovcovou krustu a provést předzpevňování kamene organokřemičitým prostředkem pomocí injekčních stříkaček, štět-ců a zahradnických rozprašovačů. Po zpevnění by kámen neměl být namočen. Navíc vytvoření gelu trvá cca 2 až 3 týdny, proto pokud má být předzpevňování účinné, další kroky zahrnující vlhčení kamene by měly následovat až po uplynutí této doby. | [23 empty] | POP |  | V místech, kde je stav kamene havarijní a hrozí bezprostřední odpadnutí jeho části, tyto části kamenů nebo celé kameny sejmout, případně provést zajištění prasklin, kde hrozí odpadnutí kamene. Povrch ostatních zachovávaných nejvíce porušených kamenů znovu očistit bez použití vody, lokálně s pomocí sochařských dlát a skalpelů narušit sádrovcovou krustu a provést předzpevňování kamene organokřemičitým prostředkem pomocí injekčních stříkaček, štět-ců a zahradnických rozprašovačů. Po zpevnění by kámen neměl být namočen. Navíc vytvoření gelu trvá cca 2 až 3 týdny, proto pokud má být předzpevňování účinné, další kroky zahrnující vlhčení kamene by měly následovat až po uplynutí této doby.
|  | Kámen typ V-KV-2: Kvádrový líc zdiva z mušlového vápence, střední až těžké poškození kamene, minimální pokrytí sádrovcovou krustou - postup restaurování viz. Technická zpráva a Restaurátorský posudek kamene a omítek (příloha Technické zprávy). | [23 empty] | POP |  | Kámen typ V-KV-2: Kvádrový líc zdiva z mušlového vápence, střední až těžké poškození kamene, minimální pokrytí sádrovcovou krustou - postup restaurování viz. Technická zpráva a Restaurátorský posudek kamene a omítek (příloha Technické zprávy).
368 | 782 R24 | Omytí povrchu vodní párou s regulovaným tlakem.Typ V-KV-2 | m2 | 298.9319 | 160 | 47829.1 |  | 0 |  | 0 | 21 | 57873.211 | 0 | 0 | 0 | 0 |  | Vlastní | Indiv | 0 | 0 |  |  |  |  | POL1_
|  | Při tomto kroku je potřeba zvolit vhodný tlak tak, aby nedocházelo k vymývání kamene. Jedná se o oplach, kdy je možné umýt desítky metrů za hodinu. Zpevnění kamene organokřemičitými zpevňovacími prostředky je možné provádět pouze na suchý kámen (jistá vlhkost nevadí, ale nesmí být promočený). Proto je potřeba počítat s tím, že bude nutné nechat kámen několik dní vyschnout před započetím zpevňování. | [23 empty] | POP |  | Při tomto kroku je potřeba zvolit vhodný tlak tak, aby nedocházelo k vymývání kamene. Jedná se o oplach, kdy je možné umýt desítky metrů za hodinu. Zpevnění kamene organokřemičitými zpevňovacími prostředky je možné provádět pouze na suchý kámen (jistá vlhkost nevadí, ale nesmí být promočený). Proto je potřeba počítat s tím, že bude nutné nechat kámen několik dní vyschnout před započetím zpevňování.
|  | Kámen typ V-KV-2: Kvádrový líc zdiva z mušlového vápence, střední až těžké poškození kamene, minimální pokrytí sádrovcovou krustou - postup restaurování viz. Technická zpráva a Restaurátorský posudek kamene a omítek (příloha Technické zprávy). | [23 empty] | POP |  | Kámen typ V-KV-2: Kvádrový líc zdiva z mušlového vápence, střední až těžké poškození kamene, minimální pokrytí sádrovcovou krustou - postup restaurování viz. Technická zpráva a Restaurátorský posudek kamene a omítek (příloha Technické zprávy).
369 | 782 R25 | Odstranění lokálních náznaků sádrovcové krustyTyp V-KV-2 | m2 | 298.9319 | 380 | 113594.12 |  | 0 |  | 0 | 21 | 137448.8852 | 0 | 0 | 0 | 0 |  | Vlastní | Indiv | 0 | 0 |  |  |  |  | POL1_
|  | Povrch kamenů šetrně očistit, aby došlo k odstranění a zpropustnění lokálních náznaků sádrovcové krusty. Z provedených zkoušek je zřejmé, že nejvhodnější pro tento typ nečistot v daném rozsahu je využití abrazivní metody, např. pomocí technologií ROTEC, JOS nebo TORBO. | [23 empty] | POP |  | Povrch kamenů šetrně očistit, aby došlo k odstranění a zpropustnění lokálních náznaků sádrovcové krusty. Z provedených zkoušek je zřejmé, že nejvhodnější pro tento typ nečistot v daném rozsahu je využití abrazivní metody, např. pomocí technologií ROTEC, JOS nebo TORBO.
|  | Kámen typ V-KV-2: Kvádrový líc zdiva z mušlového vápence, střední až těžké poškození kamene, minimální pokrytí sádrovcovou krustou - postup restaurování viz. Technická zpráva a Restaurátorský posudek kamene a omítek (příloha Technické zprávy). | [23 empty] | POP |  | Kámen typ V-KV-2: Kvádrový líc zdiva z mušlového vápence, střední až těžké poškození kamene, minimální pokrytí sádrovcovou krustou - postup restaurování viz. Technická zpráva a Restaurátorský posudek kamene a omítek (příloha Technické zprávy).
370 | 782 R26 | Odstranění dožilých vysprávek a spárování Typ V-KV-2 | m2 | 298.9319 | 330 | 98647.53 |  | 0 |  | 0 | 21 | 119363.5113 | 0 | 0 | 0 | 0 |  | Vlastní | Indiv | 0 | 0 |  |  |  |  | POL1_
|  | Šetrně pomocí kamenických nástrojů odstranit staré tmely a vysprávky z líce zdiva a na nárožích věží a opěráků. Podobně šetrně odstranit také stávající spárování. Byla provedena zkouška odstranění tvrdých vysprávek a spár. Z této zkoušky vyplynula celkem jednoznačná nutnost odstranění většiny těchto vysprávek. Jedná se o velmi tvrdou nepropustnou maltu, pod kterou se zadržuje vlhkost a dochází k narušení kamene. Na mnoha místech jsou proto vysprávky již oddělené. Navíc v případě spárování jsou spáry zbytečně přetažené přes kámen a i estetický dojem je neuspokojivý. Jak plomby, tak spárovací maltu lze odstranit s využitím úhlové brusky, kdy se spára nařízne a následně odseká. Na některých místech bude nutné kámen pod vysprávkami předzpevnit, a i tak je nutné počítat s určitými ztrátami. Kámen pod vysprávkami je značně narušen a bez odstranění vysprávek by bylo jen velmi obtížné provést uspokojující zpevnění. Proto pro potře-by projektové dokumentace předběžně před-pokládáme, že tmely, vysprávky a spárovací malta budou odstraněny v celém rozsahu. Ponechány mohou být pouze v ojedinělých přípa-dech (pokud je vysprávka natolik kvalitní, že z dlouhodobého hlediska nepoškodí okolní kámen, nebo by její odstranění způsobilo výrazné poškození podkladního kamene apod.) a při posuzování odstranění vysprávky musí být postupováno uvážlivě a jednotlivě kus po kuse (v žádném případě nesmí dojít k paušálnímu odstranění např. frézováním) – posoudí zástupce památkové péče. Na základě zkušební plochy o rozměru cca 3 m2 odhadujeme časovou náročnost na odstranění vysprávek a spá-rování na 1 hod/m2 plochy zdiva. | [23 empty] | POP |  | Šetrně pomocí kamenických nástrojů odstranit staré tmely a vysprávky z líce zdiva a na nárožích věží a opěráků. Podobně šetrně odstranit také stávající spárování. Byla provedena zkouška odstranění tvrdých vysprávek a spár. Z této zkoušky vyplynula celkem jednoznačná nutnost odstranění většiny těchto vysprávek. Jedná se o velmi tvrdou nepropustnou maltu, pod kterou se zadržuje vlhkost a dochází k narušení kamene. Na mnoha místech jsou proto vysprávky již oddělené. Navíc v případě spárování jsou spáry zbytečně přetažené přes kámen a i estetický dojem je neuspokojivý. Jak plomby, tak spárovací maltu lze odstranit s využitím úhlové brusky, kdy se spára nařízne a následně odseká. Na některých místech bude nutné kámen pod vysprávkami předzpevnit, a i tak je nutné počítat s určitými ztrátami. Kámen pod vysprávkami je značně narušen a bez odstranění vysprávek by bylo jen velmi obtížné provést uspokojující zpevnění. Proto pro potře-by projektové dokumentace předběžně před-pokládáme, že tmely, vysprávky a spárovací malta budou odstraněny v celém rozsahu. Ponechány mohou být pouze v ojedinělých přípa-dech (pokud je vysprávka natolik kvalitní, že z dlouhodobého hlediska nepoškodí okolní kámen, nebo by její odstranění způsobilo výrazné poškození podkladního kamene apod.) a při posuzování odstranění vysprávky musí být postupováno uvážlivě a jednotlivě kus po kuse (v žádném případě nesmí dojít k paušálnímu odstranění např. frézováním) – posoudí zástupce památkové péče. Na základě zkušební plochy o rozměru cca 3 m2 odhadujeme časovou náročnost na odstranění vysprávek a spá-rování na 1 hod/m2 plochy zdiva.
|  | Kámen typ V-KV-2: Kvádrový líc zdiva z mušlového vápence, střední až těžké poškození kamene, minimální pokrytí sádrovcovou krustou - postup restaurování viz. Technická zpráva a Restaurátorský posudek kamene a omítek (příloha Technické zprávy). | [23 empty] | POP |  | Kámen typ V-KV-2: Kvádrový líc zdiva z mušlového vápence, střední až těžké poškození kamene, minimální pokrytí sádrovcovou krustou - postup restaurování viz. Technická zpráva a Restaurátorský posudek kamene a omítek (příloha Technické zprávy).
371 | 782 R28 | Konsolidace narušeného kamene.Typ V-KV-2 | m2 | 298.9319 | 220 | 65765.02 |  | 0 |  | 0 | 21 | 79575.6742 | 0 | 0 | 0 | 0 |  | Vlastní | Indiv | 0 | 0 |  |  |  |  | POL1_
|  | Po vyschnutí povrchu kamene provést konsolidaci naru-šených ploch kamene bezrozpouštědlovým zpevňovačem na bázi esteru kyseliny křemičité, speciálně urče-ným pro zpevnění podkladů s převážně vápenným pojivem – podrobněji viz níže. Vzhledem ke stavu kamene navrhujeme provádět pouze lokální zpevnění v místech, kde je kámen narušen, a neprovádět celoplošné zpevnění. Kámen v ploše není vážně narušen a při plošném zpevnění by byla spotřeba zpevňovacího prostředku extrémní (více jak 10 l/m2). Navíc v případě, že by bylo špatně zvoleno množství zpevňovače, hrozí vytvoření povrchové vrstvy s jinými fyzikálními vlastnostmi než u jádra kamene, což by v budoucnu mohlo vést k dalším komplikacím. Pro potřeby soupisu prací pro výběr dodavatele předpokládáme, že zpevňovač bude použit pouze po obvodu kamenů na plochách po odstraněném spáro-vání s předpokládanou průměrnou spotřebou 2,0 l/m2 líce zdiva. K vytvoření gelu dochází zhruba po 2 až 3 týdnech v závislosti na klimatických podmínkách. Po tuto dobu je ošetřený povrch hydrofobní, a tudíž není možné provádět tmelení ani spárování. | [23 empty] | POP |  | Po vyschnutí povrchu kamene provést konsolidaci naru-šených ploch kamene bezrozpouštědlovým zpevňovačem na bázi esteru kyseliny křemičité, speciálně urče-ným pro zpevnění podkladů s převážně vápenným pojivem – podrobněji viz níže. Vzhledem ke stavu kamene navrhujeme provádět pouze lokální zpevnění v místech, kde je kámen narušen, a neprovádět celoplošné zpevnění. Kámen v ploše není vážně narušen a při plošném zpevnění by byla spotřeba zpevňovacího prostředku extrémní (více jak 10 l/m2). Navíc v případě, že by bylo špatně zvoleno množství zpevňovače, hrozí vytvoření povrchové vrstvy s jinými fyzikálními vlastnostmi než u jádra kamene, což by v budoucnu mohlo vést k dalším komplikacím. Pro potřeby soupisu prací pro výběr dodavatele předpokládáme, že zpevňovač bude použit pouze po obvodu kamenů na plochách po odstraněném spáro-vání s předpokládanou průměrnou spotřebou 2,0 l/m2 líce zdiva. K vytvoření gelu dochází zhruba po 2 až 3 týdnech v závislosti na klimatických podmínkách. Po tuto dobu je ošetřený povrch hydrofobní, a tudíž není možné provádět tmelení ani spárování.
|  | Kámen typ V-KV-2: Kvádrový líc zdiva z mušlového vápence, střední až těžké poškození kamene, minimální pokrytí sádrovcovou krustou - postup restaurování viz. Technická zpráva a Restaurátorský posudek kamene a omítek (příloha Technické zprávy). | [23 empty] | POP |  | Kámen typ V-KV-2: Kvádrový líc zdiva z mušlového vápence, střední až těžké poškození kamene, minimální pokrytí sádrovcovou krustou - postup restaurování viz. Technická zpráva a Restaurátorský posudek kamene a omítek (příloha Technické zprávy).
372 | 782 R29 | Tmelení kamene, výměna dožilých bloků kamenickými doplňkyTyp V-KV-2 | m2 | 298.9319 | 900 | 269038.71 |  | 0 |  | 0 | 21 | 325536.8391 | 0 | 0 | 0 | 0 |  | Vlastní | Indiv | 0 | 0 |  |  |  |  | POL1_
|  | U silně poškozených a dožilých kamenů provést po odsouhlasení zástupců památkové péče jejich lokální výměnu za nový mušlový vápenec – podrobněji viz Kamenické výrobkyU poškození s větším úbytkem hmoty kamene provést vysazení plombou. Míra kamenických doplňků je ze země těžko odhadnutelná a po-drobněji bude upřesněna v průběhu stavby z postaveného lešení. Po vyzrání konsolidač-ního prostředku provést plastickou retuš ka-mene. Tmelení bude prováděno zejména v místech, kde jsou narušeny hrany bloku tak, aby bylo možné provést spárování do líce. Větší tmelení s větší spotřebou tmelící směsi lze očekávat na nárožích a v místech dnešních velkých vysprávek – tyto tmelové vysprávky, které se u takto označených ploch vyskytují prakticky na celou výšku nároží, navrhujeme kotvit do hmoty zdiva pomocí čepů ze systému ze spirální nerezové výztuže vlepené do vrtu se speciálním tmelem v počtu 2 ks čepu na kámen. Tmelené hrany musí být ve spárách mezi kvádry dilatovány měkčí spárovací maltou. Způsob tmelení a složení směsi upřesnit podle provedených zkušebních vzorků. Pro potřeby projektové dokumentace předpoklá-dáme materiál složený z vápenného pojiva (přirozeně hydraulické vápno NHL 3,5, případně bílé vzdušné vápno modifikované pucolá-novými hydraulickými přísadami) a vhodného plniva (drcený vápenec vhodné barevnosti a frakce s přísadou písku, u pískovce písek vhodné barevnosti). Nesmí být použit portland-ský cement. Přesné poměry a receptura tmelu budou součástí výstupu z rozšířeného restau-rátorského průzkumu provedeného před zahá-jením prací z postaveného lešení s tím, že krychelná pevnost tmelící směsi musí být v roz-mezí 20 – 60 % krychelné pevnosti použitého přírodního kamene. Barvu plastické retuše upravit použitým vhodného plniva, v minimální míře lze hmotu dobarvit pomocí pigmentů. V případě vápenných technologií je nutné počí-tat s dostatečnou dobou na vytvrdnutí, což je zhruba 60 dní. Barevná retuš může být prová-děna o něco dříve (za předpokladu, že bude na vodní bázi – např. disperze, určitě ale nepoužít akrylátovou disperzi!), ale i tak je nutné, aby tmel dosáhl finální barevnosti, což je cca po 14 dnech. Případná hydrofobizace by měla následovat minimálně měsíc po nanesení tmelu. | [23 empty] | POP |  | U silně poškozených a dožilých kamenů provést po odsouhlasení zástupců památkové péče jejich lokální výměnu za nový mušlový vápenec – podrobněji viz Kamenické výrobkyU poškození s větším úbytkem hmoty kamene provést vysazení plombou. Míra kamenických doplňků je ze země těžko odhadnutelná a po-drobněji bude upřesněna v průběhu stavby z postaveného lešení. Po vyzrání konsolidač-ního prostředku provést plastickou retuš ka-mene. Tmelení bude prováděno zejména v místech, kde jsou narušeny hrany bloku tak, aby bylo možné provést spárování do líce. Větší tmelení s větší spotřebou tmelící směsi lze očekávat na nárožích a v místech dnešních velkých vysprávek – tyto tmelové vysprávky, které se u takto označených ploch vyskytují prakticky na celou výšku nároží, navrhujeme kotvit do hmoty zdiva pomocí čepů ze systému ze spirální nerezové výztuže vlepené do vrtu se speciálním tmelem v počtu 2 ks čepu na kámen. Tmelené hrany musí být ve spárách mezi kvádry dilatovány měkčí spárovací maltou. Způsob tmelení a složení směsi upřesnit podle provedených zkušebních vzorků. Pro potřeby projektové dokumentace předpoklá-dáme materiál složený z vápenného pojiva (přirozeně hydraulické vápno NHL 3,5, případně bílé vzdušné vápno modifikované pucolá-novými hydraulickými přísadami) a vhodného plniva (drcený vápenec vhodné barevnosti a frakce s přísadou písku, u pískovce písek vhodné barevnosti). Nesmí být použit portland-ský cement. Přesné poměry a receptura tmelu budou součástí výstupu z rozšířeného restau-rátorského průzkumu provedeného před zahá-jením prací z postaveného lešení s tím, že krychelná pevnost tmelící směsi musí být v roz-mezí 20 – 60 % krychelné pevnosti použitého přírodního kamene. Barvu plastické retuše upravit použitým vhodného plniva, v minimální míře lze hmotu dobarvit pomocí pigmentů. V případě vápenných technologií je nutné počí-tat s dostatečnou dobou na vytvrdnutí, což je zhruba 60 dní. Barevná retuš může být prová-děna o něco dříve (za předpokladu, že bude na vodní bázi – např. disperze, určitě ale nepoužít akrylátovou disperzi!), ale i tak je nutné, aby tmel dosáhl finální barevnosti, což je cca po 14 dnech. Případná hydrofobizace by měla následovat minimálně měsíc po nanesení tmelu.
|  | Kámen typ V-KV-2: Kvádrový líc zdiva z mušlového vápence, střední až těžké poškození kamene, minimální pokrytí sádrovcovou krustou - postup restaurování viz. Technická zpráva a Restaurátorský posudek kamene a omítek (příloha Technické zprávy). | [23 empty] | POP |  | Kámen typ V-KV-2: Kvádrový líc zdiva z mušlového vápence, střední až těžké poškození kamene, minimální pokrytí sádrovcovou krustou - postup restaurování viz. Technická zpráva a Restaurátorský posudek kamene a omítek (příloha Technické zprávy).
373 | 782 R291 | Spárování Typ V-KV-2 | m2 | 298.9319 | 590 | 176369.82 |  | 0 |  | 0 | 21 | 213407.4822 | 0 | 0 | 0 | 0 |  | Vlastní | Indiv | 0 | 0 |  |  |  |  | POL1_
|  | Způsob spárování a složení směsi upřesnit podle provedených zkušebních vzorků. Před vlastním spárováním bude nutné nejprve prohloubit stávající spáry, neboť vysprávky jsou pouze povrchové a ve spárách je ještě nejspíše původní malta. Pro potřeby projektové doku-mentace předpokládáme materiál složený z vápenného pojiva (přirozeně hydraulické vápno NHL 3,5, případně bílé vzdušné vápno modifikované pucolánovými hydraulickými přísadami) a vhodného plniva (písek vhodné ba-revnosti). Nesmí být použit portlandský cement. Přesné poměry a receptura tmelu budou součástí výstupu z roz-šířeného restaurátorského průzkumu provedeného před zahájením prací z postaveného lešení s tím, že krychelná pevnost tmelící směsi musí být v rozmezí 20 – 60 % krychelné pevnosti použitého přírodního kamene. Barvu plastické retuše upravit použitým vhodného plniva bez použití pigmentů. V případě vápenných technologií je nutné počítat s dostatečnou dobou na vytvrdnutí, což je zhruba 60 dní. Případná hydrofobizace by měla následovat až po uplynutí této doby | [23 empty] | POP |  | Způsob spárování a složení směsi upřesnit podle provedených zkušebních vzorků. Před vlastním spárováním bude nutné nejprve prohloubit stávající spáry, neboť vysprávky jsou pouze povrchové a ve spárách je ještě nejspíše původní malta. Pro potřeby projektové doku-mentace předpokládáme materiál složený z vápenného pojiva (přirozeně hydraulické vápno NHL 3,5, případně bílé vzdušné vápno modifikované pucolánovými hydraulickými přísadami) a vhodného plniva (písek vhodné ba-revnosti). Nesmí být použit portlandský cement. Přesné poměry a receptura tmelu budou součástí výstupu z roz-šířeného restaurátorského průzkumu provedeného před zahájením prací z postaveného lešení s tím, že krychelná pevnost tmelící směsi musí být v rozmezí 20 – 60 % krychelné pevnosti použitého přírodního kamene. Barvu plastické retuše upravit použitým vhodného plniva bez použití pigmentů. V případě vápenných technologií je nutné počítat s dostatečnou dobou na vytvrdnutí, což je zhruba 60 dní. Případná hydrofobizace by měla následovat až po uplynutí této doby
|  | Kámen typ V-KV-2: Kvádrový líc zdiva z mušlového vápence, střední až těžké poškození kamene, minimální pokrytí sádrovcovou krustou - postup restaurování viz. Technická zpráva a Restaurátorský posudek kamene a omítek (příloha Technické zprávy). | [23 empty] | POP |  | Kámen typ V-KV-2: Kvádrový líc zdiva z mušlového vápence, střední až těžké poškození kamene, minimální pokrytí sádrovcovou krustou - postup restaurování viz. Technická zpráva a Restaurátorský posudek kamene a omítek (příloha Technické zprávy).
374 | 782 R292 | Barevná retuš Typ V-KV-2 | m2 | 298.9319 | 60 | 17935.91 |  | 0 |  | 0 | 21 | 21702.4511 | 0 | 0 | 0 | 0 |  | Vlastní | Indiv | 0 | 0 |  |  |  |  | POL1_
|  | Po vyzrání tmelů a spárování provést barevné retuše s použitím světlostálých minerálních pigmentů, lokálně retušovat i spáry, které by mohly působit příliš dominantně. Fixační prostředek barevných retuší vybrat na základě zkušebních vzorků. Barevná retuš by měla za-pojit tmely do celku architektury. | [23 empty] | POP |  | Po vyzrání tmelů a spárování provést barevné retuše s použitím světlostálých minerálních pigmentů, lokálně retušovat i spáry, které by mohly působit příliš dominantně. Fixační prostředek barevných retuší vybrat na základě zkušebních vzorků. Barevná retuš by měla za-pojit tmely do celku architektury.
|  | Kámen typ V-KV-2: Kvádrový líc zdiva z mušlového vápence, střední až těžké poškození kamene, minimální pokrytí sádrovcovou krustou - postup restaurování viz. Technická zpráva a Restaurátorský posudek kamene a omítek (příloha Technické zprávy). | [23 empty] | POP |  | Kámen typ V-KV-2: Kvádrový líc zdiva z mušlového vápence, střední až těžké poškození kamene, minimální pokrytí sádrovcovou krustou - postup restaurování viz. Technická zpráva a Restaurátorský posudek kamene a omítek (příloha Technické zprávy).
375 | 782 R293 | Biocidní ošetření Typ V-KV-2 | m2 | 298.9319 | 70 | 20925.23 |  | 0 |  | 0 | 21 | 25319.5283 | 0 | 0 | 0 | 0 |  | Vlastní | Indiv | 0 | 0 |  |  |  |  | POL1_
|  | V plochách s rizikem výskytu biologického napadení povrchu – římsy, krycí desky opěráků, parapety oken, apod. – aplikovat k tomu účelu vhodný biocidní prostředek. | [23 empty] | POP |  | V plochách s rizikem výskytu biologického napadení povrchu – římsy, krycí desky opěráků, parapety oken, apod. – aplikovat k tomu účelu vhodný biocidní prostředek.
|  | Kámen typ V-KV-2: Kvádrový líc zdiva z mušlového vápence, střední až těžké poškození kamene, minimální pokrytí sádrovcovou krustou - postup restaurování viz. Technická zpráva a Restaurátorský posudek kamene a omítek (příloha Technické zprávy). | [23 empty] | POP |  | Kámen typ V-KV-2: Kvádrový líc zdiva z mušlového vápence, střední až těžké poškození kamene, minimální pokrytí sádrovcovou krustou - postup restaurování viz. Technická zpráva a Restaurátorský posudek kamene a omítek (příloha Technické zprávy).
376 | 782 R294 | Lokální hydrofobizace Typ V-KV-2 | m2 | 298.9319 | 190 | 56797.06 |  | 0 |  | 0 | 21 | 68724.4426 | 0 | 0 | 0 | 0 |  | Vlastní | Indiv | 0 | 0 |  |  |  |  | POL1_
|  | Provést lokální ochranu kamenného líce zdiva povrchovou hydrofobizací s hydrofobním efektem maximálně do hloubky 2 mm. Pro hydrofobizaci použít prostředek na siloxanové bázi, a to jenom v místech, kde nelze zajistit plynulý odtok vody nebo kde by se držel sníh. S ohledem na pravděpodobný výskyt solí ve zdivu (a to nejen v oblasti soklu, ale i na fasádách kolem říms, parapetů oken a krycích desek opěráků) by jiná než povrchová hydrofobizace mohla způsobit hloubkovou destrukci kamene. | [23 empty] | POP |  | Provést lokální ochranu kamenného líce zdiva povrchovou hydrofobizací s hydrofobním efektem maximálně do hloubky 2 mm. Pro hydrofobizaci použít prostředek na siloxanové bázi, a to jenom v místech, kde nelze zajistit plynulý odtok vody nebo kde by se držel sníh. S ohledem na pravděpodobný výskyt solí ve zdivu (a to nejen v oblasti soklu, ale i na fasádách kolem říms, parapetů oken a krycích desek opěráků) by jiná než povrchová hydrofobizace mohla způsobit hloubkovou destrukci kamene.
|  | Kámen typ V-KV-2: Kvádrový líc zdiva z mušlového vápence, střední až těžké poškození kamene, minimální pokrytí sádrovcovou krustou - postup restaurování viz. Technická zpráva a Restaurátorský posudek kamene a omítek (příloha Technické zprávy). | [23 empty] | POP |  | Kámen typ V-KV-2: Kvádrový líc zdiva z mušlového vápence, střední až těžké poškození kamene, minimální pokrytí sádrovcovou krustou - postup restaurování viz. Technická zpráva a Restaurátorský posudek kamene a omítek (příloha Technické zprávy).
377 | 782 R32 | Základní očištění od prachových depozitů a holubího trusu Typ V-KV-S1 | m2 | 272.1829 | 140 | 38105.6 |  | 0 |  | 0 | 21 | 46107.776 | 0 | 0 | 0 | 0 |  | Vlastní | Indiv | 0 | 0 |  |  |  |  | POL1_
|  | Provést mechanické odstranění největšího znečištění bez použití vody s využitím kartáčů, štětců, případně stlačeného vzduchu. | [23 empty] | POP |  | Provést mechanické odstranění největšího znečištění bez použití vody s využitím kartáčů, štětců, případně stlačeného vzduchu.
|  | D 1.1.2.6-9 OP6 : 1,25*3,25+1,25*2,3+1,1*2,3 |  | 9.4675 | [21 empty] | VV | 0
|  | S7 : 2*3 |  | 6 | [21 empty] | VV | 0
|  | OP7 : 1,45*6,18+3*1+2,5*0,5+1,175*3,539 |  | 17.3693 | [21 empty] | VV | 0
|  | S8 : 3,26*1,694 |  | 5.5224 | [21 empty] | VV | 0
|  | OP8 : 1,05*4,2+1,53*6,1+1,58*4,2+1,58*1,642+1*1,7+1*1,7 |  | 26.3734 | [21 empty] | VV | 0
|  | S9 : 3,375*1,654 |  | 5.5823 | [21 empty] | VV | 0
|  | OP9 : 1,54*3,937+1,6*0,3+1,515*8,175+1,65*0,3+1,4*0,5+1,595*1,654+1,665*1,654+1*1,654+1*1,7+1,1*8,3+1*5,7 |  | 43.6992 | [21 empty] | VV | 0
|  | S10 : 3,495*1,75 |  | 6.1163 | [21 empty] | VV | 0
|  | 0,55*4,55 |  | 2.5025 | [21 empty] | VV | 0
|  | 0,425*4,55 |  | 1.9338 | [21 empty] | VV | 0
|  | OP10 : 1,1*1,05+1,05*0,6+1,1*2,8+1,65*2,8+1,6*1,554+1,1*4,3 |  | 16.7014 | [21 empty] | VV | 0
|  | S11 : 3,45*0,6 |  | 2.07 | [21 empty] | VV | 0
|  | 3,45*2,898 |  | 9.9981 | [21 empty] | VV | 0
|  | 3,965*0,6 |  | 2.379 | [21 empty] | VV | 0
|  | OP11 : 1,3*2,3+1,555*2,5 |  | 6.8775 | [21 empty] | VV | 0
|  | OP12 : 1,06*3,3+1,395*6,219+1,3*0,6+0,995*2,2+0,995/2*2,1 |  | 16.1873 | [21 empty] | VV | 0
|  | S13 : 0,34*13,7 |  | 4.658 | [21 empty] | VV | 0
|  | 3,08*0,9 |  | 2.772 | [21 empty] | VV | 0
|  | 1,2*2/2 |  | 1.2 | [21 empty] | VV | 0
|  | OP13 : 1,065*3,3+1,455*8,487+1,4*0,6+1,155*5,638+1,5*0,6+1,26*5,64 |  | 31.2214 | [21 empty] | VV | 0
|  | S14 : 0,895*8,395 |  | 7.5135 | [21 empty] | VV | 0
|  | 1,015*6,21 |  | 6.3032 | [21 empty] | VV | 0
|  | S14 schodiště : 1,165*12,493 |  | 14.5544 | [21 empty] | VV | 0
|  | 1,115*6,868 |  | 7.6578 | [21 empty] | VV | 0
|  | 1,175*10,045 |  | 11.8029 | [21 empty] | VV | 0
|  | OP17 : 0,65*8,8 |  | 5.72 | [21 empty] | VV | 0
378 | 782 R33 | Omytí povrchu vodní párou s regulovaným tlakem.Typ V-KV-S1 | m2 | 272.1829 | 160 | 43549.26 |  | 0 |  | 0 | 21 | 52694.6046 | 0 | 0 | 0 | 0 |  | Vlastní | Indiv | 0 | 0 |  |  |  |  | POL1_
|  | Při tomto kroku je potřeba zvolit vhodný tlak tak, aby nedocházelo k vymývání kamene. Jedná se o oplach, kdy je možné umýt desítky metrů za hodinu. Zpevnění kamene organokřemičitými zpevňovacími prostředky je možné provádět pouze na suchý kámen (jistá vlhkost nevadí, ale nesmí být promočený). Proto je potřeba počítat s tím, že bude nutné nechat kámen několik dní vyschnout před započetím zpevňování. | [23 empty] | POP |  | Při tomto kroku je potřeba zvolit vhodný tlak tak, aby nedocházelo k vymývání kamene. Jedná se o oplach, kdy je možné umýt desítky metrů za hodinu. Zpevnění kamene organokřemičitými zpevňovacími prostředky je možné provádět pouze na suchý kámen (jistá vlhkost nevadí, ale nesmí být promočený). Proto je potřeba počítat s tím, že bude nutné nechat kámen několik dní vyschnout před započetím zpevňování.
379 | 782 R34 | Odstranění, resp. ztenčení sádrovcové krusty.Typ V-KV-S1 | m2 | 272.1829 | 380 | 103429.49 |  | 0 |  | 0 | 21 | 125149.6829 | 0 | 0 | 0 | 0 |  | Vlastní | Indiv | 0 | 0 |  |  |  |  | POL1_
|  | Povrch kamenů šetrně očistit, aby došlo k odstranění, resp. ztenčení a zpropustnění sádrovcové krusty. Z provedených zkoušek je zřejmé, že nejvhodnější metoda pro tento typ nečistot v daném rozsahu je využití abrazivní metody, např. pomocí technologií ROTEC, JOS nebo TORBO. Byly zkoušeny další tech-nologie, jako je laser, který je sice velmi citlivý a účinný, ale vzhledem k časové náročnosti a rozsahu naprosto neefektivní. Chemické čištění s využitím zábalů hydrogenuhličitanu amonného se ukázalo jako neúčinné a pro kámen škodlivé. Co se týče abrazivní metody, byla zkoušena různá abraziva, přičemž nejlepších výsledků bylo dosaženo s jemně mletým vá-pencem. Poměrně dobré výsledky byly dosa-ženy i s jemným korundem, i když při užití to-hoto tvrdšího abraziva bylo narušení kamene o něco málo větší (stále však v mezích toleran-ce). Abrazivní čištění má i své limity, musí být prováděno zkušeným operátorem a na základě vyhodnocení důkladných zkoušek účinnosti vybraného zařízení. Vzhledem k poloze kostela v husté obydlené zástavbě bude asi nejvhod-nější zvolit abrazivní metodu využívající vodu. Užitím vodní abrazivní metody se sice sníží kontrolovatelnost čištění a je nutné vypořádat se se stékajícím abrazivem, ale omezení praš-nosti při čištění bude asi hlavním požadavkem. Poznámka: Částečné odstranění, narušení a zpropustnění krusty je nezbytné pro umožnění hloubkového proniknutí zpevňovače do materiálu a je nutné předpokládat, že čištění bude mimořádně náročné a nákladné a z hlediska provedení pro celkový efekt a úspěšnost obno-vy fasád klíčové. Z toho důvodu je nezbytné, aby práce s otryskáním prováděl zkušený pracovník, který zajistí, že při čištění dojde k částečnému odstranění, narušení a zpro-pustnění sádrovcové krusty a přitom nebude docházet k průnikům do zdravé hmoty kamene. Při volbě adekvátního přístroje a po provedení potřebného nastavení je možné očistit cca 2 m2/hod. Zpevnění kamene organokřemičitými zpevňovacími prostředky je možné provádět pouze na suchý kámen (jistá vlhkost nevadí, ale nesmí být promočený). Proto je nutné při využití mokrého abrazivního čištění počítat s tím, že bude nutné nechat kámen několik dní vyschnout před započetím zpevňování. | [23 empty] | POP |  | Povrch kamenů šetrně očistit, aby došlo k odstranění, resp. ztenčení a zpropustnění sádrovcové krusty. Z provedených zkoušek je zřejmé, že nejvhodnější metoda pro tento typ nečistot v daném rozsahu je využití abrazivní metody, např. pomocí technologií ROTEC, JOS nebo TORBO. Byly zkoušeny další tech-nologie, jako je laser, který je sice velmi citlivý a účinný, ale vzhledem k časové náročnosti a rozsahu naprosto neefektivní. Chemické čištění s využitím zábalů hydrogenuhličitanu amonného se ukázalo jako neúčinné a pro kámen škodlivé. Co se týče abrazivní metody, byla zkoušena různá abraziva, přičemž nejlepších výsledků bylo dosaženo s jemně mletým vá-pencem. Poměrně dobré výsledky byly dosa-ženy i s jemným korundem, i když při užití to-hoto tvrdšího abraziva bylo narušení kamene o něco málo větší (stále však v mezích toleran-ce). Abrazivní čištění má i své limity, musí být prováděno zkušeným operátorem a na základě vyhodnocení důkladných zkoušek účinnosti vybraného zařízení. Vzhledem k poloze kostela v husté obydlené zástavbě bude asi nejvhod-nější zvolit abrazivní metodu využívající vodu. Užitím vodní abrazivní metody se sice sníží kontrolovatelnost čištění a je nutné vypořádat se se stékajícím abrazivem, ale omezení praš-nosti při čištění bude asi hlavním požadavkem. Poznámka: Částečné odstranění, narušení a zpropustnění krusty je nezbytné pro umožnění hloubkového proniknutí zpevňovače do materiálu a je nutné předpokládat, že čištění bude mimořádně náročné a nákladné a z hlediska provedení pro celkový efekt a úspěšnost obno-vy fasád klíčové. Z toho důvodu je nezbytné, aby práce s otryskáním prováděl zkušený pracovník, který zajistí, že při čištění dojde k částečnému odstranění, narušení a zpro-pustnění sádrovcové krusty a přitom nebude docházet k průnikům do zdravé hmoty kamene. Při volbě adekvátního přístroje a po provedení potřebného nastavení je možné očistit cca 2 m2/hod. Zpevnění kamene organokřemičitými zpevňovacími prostředky je možné provádět pouze na suchý kámen (jistá vlhkost nevadí, ale nesmí být promočený). Proto je nutné při využití mokrého abrazivního čištění počítat s tím, že bude nutné nechat kámen několik dní vyschnout před započetím zpevňování.
380 | 782 R35 | Odstranění dožilého spárování Typ V-KV-S1 | m2 | 272.1829 | 330 | 89820.35 |  | 0 |  | 0 | 21 | 108682.6235 | 0 | 0 | 0 | 0 |  | Vlastní | Indiv | 0 | 0 |  |  |  |  | POL1_
|  | Šetrně pomocí kamenických nástrojů odstranit stávající spárování. Spáry jsou zbytečně přetažené přes kámen a i estetický dojem je neuspokojivý. Spárovací maltu lze odstranit s využitím úhlové brusky, kdy se spára nařízne a následně odseká. Pro potřeby projektové dokumentace předběžně předpokládáme, že spárovací malta bude odstraněna v celém rozsahu. Ponechána může být pou-ze že z dlouhodobého hlediska nepoškodí okolní kámen, nebo by její odstranění způsobilo výrazné poškození podkladního kamene apod.) a při posuzování odstranění spárování musí být postupováno uvážlivě a jednotlivě kus po kuse (v žádném případě nesmí dojít k paušálnímu odstranění např. frézováním) – posoudí zástupce památkové péče. | [23 empty] | POP |  | Šetrně pomocí kamenických nástrojů odstranit stávající spárování. Spáry jsou zbytečně přetažené přes kámen a i estetický dojem je neuspokojivý. Spárovací maltu lze odstranit s využitím úhlové brusky, kdy se spára nařízne a následně odseká. Pro potřeby projektové dokumentace předběžně předpokládáme, že spárovací malta bude odstraněna v celém rozsahu. Ponechána může být pou-ze že z dlouhodobého hlediska nepoškodí okolní kámen, nebo by její odstranění způsobilo výrazné poškození podkladního kamene apod.) a při posuzování odstranění spárování musí být postupováno uvážlivě a jednotlivě kus po kuse (v žádném případě nesmí dojít k paušálnímu odstranění např. frézováním) – posoudí zástupce památkové péče.
381 | 782 R37 | Konsolidace narušeného kamene.Typ V-KV-S1 | m2 | 272.1829 | 220 | 59880.23 |  | 0 |  | 0 | 21 | 72455.0783 | 0 | 0 | 0 | 0 |  | Vlastní | Indiv | 0 | 0 |  |  |  |  | POL1_
|  | Po vyschnutí povrchu kamene provést konsolidaci narušených ploch kamene bezrozpouštědlovým zpevňovačem na bázi esteru kyseliny křemičité, speciálně urče-ným pro zpevnění podkladů s převážně vápenným pojivem – podrobněji viz níže. Vzhledem ke stavu kamene navrhujeme provádět pouze lokální zpevnění v místech, kde je kámen narušen, a neprovádět celoplošné zpevnění. Kámen v ploše není vážně narušen a při plošném zpevnění by byla spotřeba zpevňovacího prostředku extrémní (více jak 10 l/m2). Navíc v případě, že by bylo špatně zvoleno množství zpevňovače, hrozí vytvoření povrchové vrstvy s jinými fyzikálními vlastnostmi než u jádra kamene, což by v budoucnu mohlo vést k dalším komplikacím. Pro potřeby soupisu prací pro výběr dodavatele předpokládáme, že zpevňovač bude použit pouze po obvodu kamenů na plochách po odstraněném spárování s předpokládanou průměrnou spotřebou 2,0 l/m2 líce zdiva. K vytvoření gelu dochází zhruba po 2 až 3 týdnech v závislosti na klimatických podmínkách. Po tuto dobu je ošetřený povrch hydrofobní, a tudíž není možné provádět tmelení ani spárování. | [23 empty] | POP |  | Po vyschnutí povrchu kamene provést konsolidaci narušených ploch kamene bezrozpouštědlovým zpevňovačem na bázi esteru kyseliny křemičité, speciálně urče-ným pro zpevnění podkladů s převážně vápenným pojivem – podrobněji viz níže. Vzhledem ke stavu kamene navrhujeme provádět pouze lokální zpevnění v místech, kde je kámen narušen, a neprovádět celoplošné zpevnění. Kámen v ploše není vážně narušen a při plošném zpevnění by byla spotřeba zpevňovacího prostředku extrémní (více jak 10 l/m2). Navíc v případě, že by bylo špatně zvoleno množství zpevňovače, hrozí vytvoření povrchové vrstvy s jinými fyzikálními vlastnostmi než u jádra kamene, což by v budoucnu mohlo vést k dalším komplikacím. Pro potřeby soupisu prací pro výběr dodavatele předpokládáme, že zpevňovač bude použit pouze po obvodu kamenů na plochách po odstraněném spárování s předpokládanou průměrnou spotřebou 2,0 l/m2 líce zdiva. K vytvoření gelu dochází zhruba po 2 až 3 týdnech v závislosti na klimatických podmínkách. Po tuto dobu je ošetřený povrch hydrofobní, a tudíž není možné provádět tmelení ani spárování.
382 | 782 R38 | Tmelení kamene Typ V-KV-S1 | m2 | 272.1829 | 900 | 244964.58 |  | 0 |  | 0 | 21 | 296407.1418 | 0 | 0 | 0 | 0 |  | Vlastní | Indiv | 0 | 0 |  |  |  |  | POL1_
|  | Po vyzrání konsolidačního prostředku provést plastickou retuš kamene. Tmelení bude prováděno zejména v místech, kde jsou narušeny hrany bloku tak, aby bylo možné provést spárování do líce. Větší tmelení s větší spotřebou tmelící směsi lze očekávat na nárožích – tyto tmelové vysprávky, které se u takto označených ploch vyskytují spíše lokálně a dosahují výšky několika metrů, navrhujeme kotvit do hmoty zdiva pomocí čepů ze sys-tému ze spirální nerezové výztuže vlepené do vrtu se speciálním tmelem v počtu 2 ks čepu na kámen. Tmele-né hrany musí být ve spárách mezi kvádry dilatovány měkčí spárovací maltou. Způsob tmelení a složení směsi upřesnit podle provedených zkušebních vzorků. Pro po-třeby projektové dokumentace předpokládáme materiál složený z vápenného pojiva (přirozeně hydraulické vápno NHL 3,5, případně bílé vzdušné vápno modifikované pucolánovými hydraulickými přísadami) a vhodného pl-niva (drcený vápenec vhodné barevnosti a frakce s přísadou písku, u pískovce písek vhodné barevnosti). Nesmí být použit portlandský cement. Přesné poměry a receptura tmelu budou součástí výstupu z rozšířeného restaurátorského průzkumu provedeného před zahájením prací z postaveného lešení s tím, že krychelná pevnost tmelící směsi musí být v rozmezí 20 – 60 % krychelné pevnosti použitého přírodního kamene. Barvu plastické retuše upravit použitým vhodného plniva, v minimální míře lze hmotu dobarvit pomocí pigmentů. V případě vápenných technologií je nutné počítat s dostatečnou dobou na vytvrdnutí, což je zhruba 60 dní. Barevná retuš může být prováděna o něco dříve (za předpokladu, že bude na vodní bázi – např. disperze, určitě ale nepoužít akrylátovou disperzi!), ale i tak je nutné, aby tmel dosáhl finální barevnosti, což je cca po 14 dnech. Případná hydrofobizace by měla následovat minimálně měsíc po nanesení tmelu. | [23 empty] | POP |  | Po vyzrání konsolidačního prostředku provést plastickou retuš kamene. Tmelení bude prováděno zejména v místech, kde jsou narušeny hrany bloku tak, aby bylo možné provést spárování do líce. Větší tmelení s větší spotřebou tmelící směsi lze očekávat na nárožích – tyto tmelové vysprávky, které se u takto označených ploch vyskytují spíše lokálně a dosahují výšky několika metrů, navrhujeme kotvit do hmoty zdiva pomocí čepů ze sys-tému ze spirální nerezové výztuže vlepené do vrtu se speciálním tmelem v počtu 2 ks čepu na kámen. Tmele-né hrany musí být ve spárách mezi kvádry dilatovány měkčí spárovací maltou. Způsob tmelení a složení směsi upřesnit podle provedených zkušebních vzorků. Pro po-třeby projektové dokumentace předpokládáme materiál složený z vápenného pojiva (přirozeně hydraulické vápno NHL 3,5, případně bílé vzdušné vápno modifikované pucolánovými hydraulickými přísadami) a vhodného pl-niva (drcený vápenec vhodné barevnosti a frakce s přísadou písku, u pískovce písek vhodné barevnosti). Nesmí být použit portlandský cement. Přesné poměry a receptura tmelu budou součástí výstupu z rozšířeného restaurátorského průzkumu provedeného před zahájením prací z postaveného lešení s tím, že krychelná pevnost tmelící směsi musí být v rozmezí 20 – 60 % krychelné pevnosti použitého přírodního kamene. Barvu plastické retuše upravit použitým vhodného plniva, v minimální míře lze hmotu dobarvit pomocí pigmentů. V případě vápenných technologií je nutné počítat s dostatečnou dobou na vytvrdnutí, což je zhruba 60 dní. Barevná retuš může být prováděna o něco dříve (za předpokladu, že bude na vodní bázi – např. disperze, určitě ale nepoužít akrylátovou disperzi!), ale i tak je nutné, aby tmel dosáhl finální barevnosti, což je cca po 14 dnech. Případná hydrofobizace by měla následovat minimálně měsíc po nanesení tmelu.
383 | 782 R39 | Spárování Typ V-KV-S1 | m2 | 272.1829 | 590 | 160587.89 |  | 0 |  | 0 | 21 | 194311.3469 | 0 | 0 | 0 | 0 |  | Vlastní | Indiv | 0 | 0 |  |  |  |  | POL1_
|  | Způsob spárování a složení směsi upřesnit podle provedených zkušebních vzorků. Před vlastním spárováním bude nutné nejprve prohloubit stávající spáry, neboť vysprávky jsou pouze povrchové a ve spárách je ještě nejspíše původní malta. Pro potřeby projektové doku-mentace předpokládáme materiál složený z vápenného pojiva (přirozeně hydraulické vápno NHL 3,5, případně bílé vzdušné vápno modifikované pucolánovými hydraulickými přísadami) a vhodného plniva (písek vhodné ba-revnosti). Nesmí být použit portlandský cement. Přesné poměry a receptura tmelu budou součástí výstupu z roz-šířeného restaurátorského průzkumu provedeného před zahájením prací z postaveného lešení s tím, že krychelná pevnost tmelící směsi musí být v rozmezí 20 – 60 % krychelné pevnosti použitého přírodního kamene. Barvu plastické retuše upravit použitým vhodného plniva bez použití pigmentů. V případě vápenných technologií je nutné počítat s dostatečnou dobou na vytvrdnutí, což je zhruba 60 dní. Případná hydrofobizace by měla následovat až po uplynutí této doby | [23 empty] | POP |  | Způsob spárování a složení směsi upřesnit podle provedených zkušebních vzorků. Před vlastním spárováním bude nutné nejprve prohloubit stávající spáry, neboť vysprávky jsou pouze povrchové a ve spárách je ještě nejspíše původní malta. Pro potřeby projektové doku-mentace předpokládáme materiál složený z vápenného pojiva (přirozeně hydraulické vápno NHL 3,5, případně bílé vzdušné vápno modifikované pucolánovými hydraulickými přísadami) a vhodného plniva (písek vhodné ba-revnosti). Nesmí být použit portlandský cement. Přesné poměry a receptura tmelu budou součástí výstupu z roz-šířeného restaurátorského průzkumu provedeného před zahájením prací z postaveného lešení s tím, že krychelná pevnost tmelící směsi musí být v rozmezí 20 – 60 % krychelné pevnosti použitého přírodního kamene. Barvu plastické retuše upravit použitým vhodného plniva bez použití pigmentů. V případě vápenných technologií je nutné počítat s dostatečnou dobou na vytvrdnutí, což je zhruba 60 dní. Případná hydrofobizace by měla následovat až po uplynutí této doby
384 | 782 R391 | Barevná retuš Typ V-KV-S1 | m2 | 272.1829 | 60 | 16330.97 |  | 0 |  | 0 | 21 | 19760.4737 | 0 | 0 | 0 | 0 |  | Vlastní | Indiv | 0 | 0 |  |  |  |  | POL1_
|  | Po vyzrání tmelů a spárování provést barevné retuše s použitím světlostálých minerálních pigmentů, lokálně retušovat i spáry, které by mohly působit příliš dominantně. Fixační prostředek barevných retuší vybrat na základě zkušebních vzorků. Barevná retuš by měla za-pojit tmely do celku architektury. | [23 empty] | POP |  | Po vyzrání tmelů a spárování provést barevné retuše s použitím světlostálých minerálních pigmentů, lokálně retušovat i spáry, které by mohly působit příliš dominantně. Fixační prostředek barevných retuší vybrat na základě zkušebních vzorků. Barevná retuš by měla za-pojit tmely do celku architektury.
385 | 782 R392 | Biocidní ošetření Typ V-KV-S1 | m2 | 272.1829 | 70 | 19052.8 |  | 0 |  | 0 | 21 | 23053.888 | 0 | 0 | 0 | 0 |  | Vlastní | Indiv | 0 | 0 |  |  |  |  | POL1_
|  | V plochách s rizikem výskytu biologického napadení povrchu – římsy, krycí desky opěráků, parapety oken, apod. – aplikovat k tomu účelu vhodný biocidní prostředek. | [23 empty] | POP |  | V plochách s rizikem výskytu biologického napadení povrchu – římsy, krycí desky opěráků, parapety oken, apod. – aplikovat k tomu účelu vhodný biocidní prostředek.
386 | 782 R393 | Lokální hydrofobizace Typ V-KV-S1 | m2 | 272.1829 | 190 | 51714.75 |  | 0 |  | 0 | 21 | 62574.8475 | 0 | 0 | 0 | 0 |  | Vlastní | Indiv | 0 | 0 |  |  |  |  | POL1_
|  | Provést lokální ochranu kamenného líce zdiva povrchovou hydrofobizací s hydrofobním efektem maximálně do hloubky 2 mm. Pro hydrofobizaci použít prostředek na siloxanové bázi, a to jenom v místech, kde nelze zajistit plynulý odtok vody nebo kde by se držel sníh. S ohledem na pravděpodobný výskyt solí ve zdivu (a to nejen v oblasti soklu, ale i na fasádách kolem říms, parapetů oken a krycích desek opěráků) by jiná než povrchová hydrofobizace mohla způsobit hloubkovou destrukci kamene. | [23 empty] | POP |  | Provést lokální ochranu kamenného líce zdiva povrchovou hydrofobizací s hydrofobním efektem maximálně do hloubky 2 mm. Pro hydrofobizaci použít prostředek na siloxanové bázi, a to jenom v místech, kde nelze zajistit plynulý odtok vody nebo kde by se držel sníh. S ohledem na pravděpodobný výskyt solí ve zdivu (a to nejen v oblasti soklu, ale i na fasádách kolem říms, parapetů oken a krycích desek opěráků) by jiná než povrchová hydrofobizace mohla způsobit hloubkovou destrukci kamene.
387 | 782 R42 | Základní očištění od prachových depozitů a holubího trusu Typ V-KV-S2 | m2 | 458.6786 | 140 | 64215.01 |  | 0 |  | 0 | 21 | 77700.1621 | 0 | 0 | 0 | 0 |  | Vlastní | Indiv | 0 | 0 |  |  |  |  | POL1_
|  | Provést mechanické odstranění největšího znečištění bez použití vody s využitím kartáčů, štětců, případně stlačeného vzduchu. | [23 empty] | POP |  | Provést mechanické odstranění největšího znečištění bez použití vody s využitím kartáčů, štětců, případně stlačeného vzduchu.
|  | Kámen typ V-KV-S2: Kvádrový líc zdiva z mušlového vápence, střední až těžké poškození kamene, pokrytí soudržnou sádrovcovou krustou - postup restaurování viz. Technická zpráva a Restaurátorský posudek kamene a omítek (příloha Technické zprávy). | [23 empty] | POP |  | Kámen typ V-KV-S2: Kvádrový líc zdiva z mušlového vápence, střední až těžké poškození kamene, pokrytí soudržnou sádrovcovou krustou - postup restaurování viz. Technická zpráva a Restaurátorský posudek kamene a omítek (příloha Technické zprávy).
|  | D 1.1.2.6-9 S1 : 2,39*3,4-0,77*2 |  | 6.586 | [21 empty] | VV | 0
|  | (1,7+2,39)*3,6 |  | 14.724 | [21 empty] | VV | 0
|  | (1,7+2,39)*3,4 |  | 13.906 | [21 empty] | VV | 0
|  | (1,7+2,39)*0,96 |  | 3.9264 | [21 empty] | VV | 0
|  | OP1 : 1,07*4,3+1,03*8,54+1,08*3 |  | 16.6372 | [21 empty] | VV | 0
|  | OP2 : 1,045*4,75+1,05*8,27+1,05*2,9 |  | 16.6923 | [21 empty] | VV | 0
|  | OP3 : 1,04*4,85+1,06*8,23+0,8*4,85+0,65*8,568+1*0,55+0,65*3,911 |  | 26.3092 | [21 empty] | VV | 0
|  | S4 : 0,75*1,1 |  | 0.825 | [21 empty] | VV | 0
|  | 0,73*1,1 |  | 0.803 | [21 empty] | VV | 0
|  | OP4 : 0,8*3,789+0,65*4,773+0,6*3,779+0,7*8,61+0,8*0,55+0,8*5,4+1,15*4,8+1,065*8,28 |  | 33.5263 | [21 empty] | VV | 0
|  | OP5 : 1,08*5,093+1,14*8,25+1,14*3,058+1,2*1,2+0,65*6,1+5*0,25+0,6*8,6+1,92*4,926+0,9*12,657 |  | 51.0558 | [21 empty] | VV | 0
[26 empty] | VV | 0
|  | S7 : 3,55*1,2 |  | 4.26 | [21 empty] | VV | 0
|  | 1,05*1,4 |  | 1.47 | [21 empty] | VV | 0
|  | 1,05*2,9 |  | 3.045 | [21 empty] | VV | 0
|  | OP7 : 1,45*6,816 |  | 9.8832 | [21 empty] | VV | 0
|  | OP8 : 1,53*2,3+1,4*0,51+1,13*2+1,13/2*2,4 |  | 7.849 | [21 empty] | VV | 0
|  | S9 : 6,1*0,52 |  | 3.172 | [21 empty] | VV | 0
|  | S10 : 0,55*6,5 |  | 3.575 | [21 empty] | VV | 0
|  | 0,425*6,5 |  | 2.7625 | [21 empty] | VV | 0
|  | OP10 : 1,1*4,083+1,1*2,15+1,1/2*1,05+1,435*3,644+1,235*0,5+1,035*2,15+1,035/2*2 |  | 16.5407 | [21 empty] | VV | 0
|  | S11 : 0,46*11,3 |  | 5.198 | [21 empty] | VV | 0
|  | OP11 : 1,405*8,5+1,21*0,6+1,005*2 |  | 14.6785 | [21 empty] | VV | 0
|  | S12 : 3,055*1,4 |  | 4.277 | [21 empty] | VV | 0
|  | 3,185*3,5 |  | 11.1475 | [21 empty] | VV | 0
|  | OP12 : 1,25*1,5+1,695*1,436+1,585*3,367+1,43*8,409+1,68*1,6+1,565*3,295+1,395*2,35 |  | 32.7935 | [21 empty] | VV | 0
|  | S13 : 2,88*1,29 |  | 3.7152 | [21 empty] | VV | 0
|  | 3,14*3,4 |  | 10.676 | [21 empty] | VV | 0
|  | OP13 : 1,705*1,3+1,56*3,309+1,575*3,309+1,56*8,487 |  | 25.8299 | [21 empty] | VV | 0
|  | S14 : 0,83*4,8 |  | 3.984 | [21 empty] | VV | 0
|  | OP14 : 0,3*4,627+0,7*9,15+0,6*3,748+0,6*8,58+0,65*0,65+1,05*3,55+1,06*8,44 |  | 28.2863 | [21 empty] | VV | 0
|  | S14 schodiště : 1,13*3,58 |  | 4.0454 | [21 empty] | VV | 0
|  | 0,95*3,65 |  | 3.4675 | [21 empty] | VV | 0
|  | 1,105*3,751 |  | 4.1449 | [21 empty] | VV | 0
|  | 0,95*5,6 |  | 5.32 | [21 empty] | VV | 0
|  | OP15 : 0,6*4+0,5*8,6+1,03*3,772+1,05*4,364 |  | 15.1674 | [21 empty] | VV | 0
|  | OP16 : 1,06*3,6+0,5*3,506+0,65*8,35+0,65*0,55+0,7*2,5 |  | 13.104 | [21 empty] | VV | 0
|  | OP17 : 1,06*3,7+0,65*3,587 |  | 6.2536 | [21 empty] | VV | 0
|  | OP18 : 1,09*3,5+0,65*3,625 |  | 6.1713 | [21 empty] | VV | 0
|  | OP19 : 1,09*3,266+1,045*4,078+0,65*3,256+0,7*8,55+0,6*8,2+0,85*0,55+0,6*2,6 |  | 22.8704 | [21 empty] | VV | 0
388 | 782 R43 | Prekonsolidace narušených míst; v rámci úpravy sejmout některé oddělené části kamenů, Typ V-KV-S2 | m2 | 458.6786 | 390 | 178884.67 |  | 0 |  | 0 | 21 | 216450.4507 | 0 | 0 | 0 | 0 |  | Vlastní | Indiv | 0 | 0 |  |  |  |  | POL1_
|  | V místech, kde je stav kamene havarijní a hrozí bezprostřední odpadnutí jeho části, tyto části kamenů nebo celé kameny sejmout, případně provést zajištění prasklin, kde hrozí odpadnutí kamene. Povrch ostatních zachovávaných nejvíce porušených kamenů znovu očistit bez použití vody, lokálně s pomocí sochařských dlát a skalpelů narušit sádrovcovou krustu a provést předzpevňování kamene organokřemičitým prostředkem pomocí injekčních stříkaček, štět-ců a zahradnických rozprašovačů. Po zpevnění by kámen neměl být namočen. Navíc vytvoření gelu trvá cca 2 až 3 týdny, proto pokud má být předzpevňování účinné, další kroky zahrnující vlhčení kamene by měly následovat až po uplynutí této doby. | [23 empty] | POP |  | V místech, kde je stav kamene havarijní a hrozí bezprostřední odpadnutí jeho části, tyto části kamenů nebo celé kameny sejmout, případně provést zajištění prasklin, kde hrozí odpadnutí kamene. Povrch ostatních zachovávaných nejvíce porušených kamenů znovu očistit bez použití vody, lokálně s pomocí sochařských dlát a skalpelů narušit sádrovcovou krustu a provést předzpevňování kamene organokřemičitým prostředkem pomocí injekčních stříkaček, štět-ců a zahradnických rozprašovačů. Po zpevnění by kámen neměl být namočen. Navíc vytvoření gelu trvá cca 2 až 3 týdny, proto pokud má být předzpevňování účinné, další kroky zahrnující vlhčení kamene by měly následovat až po uplynutí této doby.
|  | Kámen typ V-KV-S2: Kvádrový líc zdiva z mušlového vápence, střední až těžké poškození kamene, pokrytí soudržnou sádrovcovou krustou - postup restaurování viz. Technická zpráva a Restaurátorský posudek kamene a omítek (příloha Technické zprávy). | [23 empty] | POP |  | Kámen typ V-KV-S2: Kvádrový líc zdiva z mušlového vápence, střední až těžké poškození kamene, pokrytí soudržnou sádrovcovou krustou - postup restaurování viz. Technická zpráva a Restaurátorský posudek kamene a omítek (příloha Technické zprávy).
389 | 782 R44 | Omytí povrchu vodní párou s regulovaným tlakem.Typ V-KV-S2 | m2 | 458.6786 | 160 | 73388.58 |  | 0 |  | 0 | 21 | 88800.1818 | 0 | 0 | 0 | 0 |  | Vlastní | Indiv | 0 | 0 |  |  |  |  | POL1_
|  | Při tomto kroku je potřeba zvolit vhodný tlak tak, aby nedocházelo k vymývání kamene. Jedná se o oplach, kdy je možné umýt desítky metrů za hodinu. Zpevnění kamene organokřemičitými zpevňovacími prostředky je možné provádět pouze na suchý kámen (jistá vlhkost nevadí, ale nesmí být promočený). Proto je potřeba počítat s tím, že bude nutné nechat kámen několik dní vyschnout před započetím zpevňování. | [23 empty] | POP |  | Při tomto kroku je potřeba zvolit vhodný tlak tak, aby nedocházelo k vymývání kamene. Jedná se o oplach, kdy je možné umýt desítky metrů za hodinu. Zpevnění kamene organokřemičitými zpevňovacími prostředky je možné provádět pouze na suchý kámen (jistá vlhkost nevadí, ale nesmí být promočený). Proto je potřeba počítat s tím, že bude nutné nechat kámen několik dní vyschnout před započetím zpevňování.
|  | Kámen typ V-KV-S2: Kvádrový líc zdiva z mušlového vápence, střední až těžké poškození kamene, pokrytí soudržnou sádrovcovou krustou - postup restaurování viz. Technická zpráva a Restaurátorský posudek kamene a omítek (příloha Technické zprávy). | [23 empty] | POP |  | Kámen typ V-KV-S2: Kvádrový líc zdiva z mušlového vápence, střední až těžké poškození kamene, pokrytí soudržnou sádrovcovou krustou - postup restaurování viz. Technická zpráva a Restaurátorský posudek kamene a omítek (příloha Technické zprávy).
390 | 782 R45 | Odstranění, resp. ztenčení sádrovcové krusty.Typ V-KV-S2 | m2 | 458.6786 | 380 | 174297.88 |  | 0 |  | 0 | 21 | 210900.4348 | 0 | 0 | 0 | 0 |  | Vlastní | Indiv | 0 | 0 |  |  |  |  | POL1_
|  | Povrch kamenů šetrně očistit, aby došlo k odstranění, resp. ztenčení a zpropustnění sádrovcové krusty. Z provedených zkoušek je zřejmé, že nejvhodnější metoda pro tento typ nečistot v daném rozsahu je využití abrazivní metody, např. pomocí technologií ROTEC, JOS nebo TORBO. Byly zkoušeny další tech-nologie, jako je laser, který je sice velmi citlivý a účinný, ale vzhledem k časové náročnosti a rozsahu naprosto neefektivní. Chemické čištění s využitím zábalů hydrogenuhličitanu amonného se ukázalo jako neúčinné a pro kámen škodlivé. Co se týče abrazivní metody, byla zkoušena různá abraziva, přičemž nejlepších výsledků bylo dosaženo s jemně mletým vá-pencem. Poměrně dobré výsledky byly dosa-ženy i s jemným korundem, i když při užití to-hoto tvrdšího abraziva bylo narušení kamene o něco málo větší (stále však v mezích toleran-ce). Abrazivní čištění má i své limity, musí být prováděno zkušeným operátorem a na základě vyhodnocení důkladných zkoušek účinnosti vybraného zařízení. Vzhledem k poloze kostela v husté obydlené zástavbě bude asi nejvhod-nější zvolit abrazivní metodu využívající vodu. Užitím vodní abrazivní metody se sice sníží kontrolovatelnost čištění a je nutné vypořádat se se stékajícím abrazivem, ale omezení praš-nosti při čištění bude asi hlavním požadavkem. Poznámka: Částečné odstranění, narušení a zpropustnění krusty je nezbytné pro umožnění hloubkového proniknutí zpevňovače do materiálu a je nutné předpokládat, že čištění bude mimořádně náročné a nákladné a z hlediska provedení pro celkový efekt a úspěšnost obno-vy fasád klíčové. Z toho důvodu je nezbytné, aby práce s otryskáním prováděl zkušený pracovník, který zajistí, že při čištění dojde k částečnému odstranění, narušení a zpro-pustnění sádrovcové krusty a přitom nebude docházet k průnikům do zdravé hmoty kamene. Při volbě adekvátního přístroje a po provedení potřebného nastavení je možné očistit cca 2 m2/hod. Zpevnění kamene organokřemičitými zpevňovacími prostředky je možné provádět pouze na suchý kámen (jistá vlhkost nevadí, ale nesmí být promočený). Proto je nutné při využití mokrého abrazivního čištění počítat s tím, že bude nutné nechat kámen několik dní vyschnout před započetím zpevňování. | [23 empty] | POP |  | Povrch kamenů šetrně očistit, aby došlo k odstranění, resp. ztenčení a zpropustnění sádrovcové krusty. Z provedených zkoušek je zřejmé, že nejvhodnější metoda pro tento typ nečistot v daném rozsahu je využití abrazivní metody, např. pomocí technologií ROTEC, JOS nebo TORBO. Byly zkoušeny další tech-nologie, jako je laser, který je sice velmi citlivý a účinný, ale vzhledem k časové náročnosti a rozsahu naprosto neefektivní. Chemické čištění s využitím zábalů hydrogenuhličitanu amonného se ukázalo jako neúčinné a pro kámen škodlivé. Co se týče abrazivní metody, byla zkoušena různá abraziva, přičemž nejlepších výsledků bylo dosaženo s jemně mletým vá-pencem. Poměrně dobré výsledky byly dosa-ženy i s jemným korundem, i když při užití to-hoto tvrdšího abraziva bylo narušení kamene o něco málo větší (stále však v mezích toleran-ce). Abrazivní čištění má i své limity, musí být prováděno zkušeným operátorem a na základě vyhodnocení důkladných zkoušek účinnosti vybraného zařízení. Vzhledem k poloze kostela v husté obydlené zástavbě bude asi nejvhod-nější zvolit abrazivní metodu využívající vodu. Užitím vodní abrazivní metody se sice sníží kontrolovatelnost čištění a je nutné vypořádat se se stékajícím abrazivem, ale omezení praš-nosti při čištění bude asi hlavním požadavkem. Poznámka: Částečné odstranění, narušení a zpropustnění krusty je nezbytné pro umožnění hloubkového proniknutí zpevňovače do materiálu a je nutné předpokládat, že čištění bude mimořádně náročné a nákladné a z hlediska provedení pro celkový efekt a úspěšnost obno-vy fasád klíčové. Z toho důvodu je nezbytné, aby práce s otryskáním prováděl zkušený pracovník, který zajistí, že při čištění dojde k částečnému odstranění, narušení a zpro-pustnění sádrovcové krusty a přitom nebude docházet k průnikům do zdravé hmoty kamene. Při volbě adekvátního přístroje a po provedení potřebného nastavení je možné očistit cca 2 m2/hod. Zpevnění kamene organokřemičitými zpevňovacími prostředky je možné provádět pouze na suchý kámen (jistá vlhkost nevadí, ale nesmí být promočený). Proto je nutné při využití mokrého abrazivního čištění počítat s tím, že bude nutné nechat kámen několik dní vyschnout před započetím zpevňování.
|  | Kámen typ V-KV-S2: Kvádrový líc zdiva z mušlového vápence, střední až těžké poškození kamene, pokrytí soudržnou sádrovcovou krustou - postup restaurování viz. Technická zpráva a Restaurátorský posudek kamene a omítek (příloha Technické zprávy). | [23 empty] | POP |  | Kámen typ V-KV-S2: Kvádrový líc zdiva z mušlového vápence, střední až těžké poškození kamene, pokrytí soudržnou sádrovcovou krustou - postup restaurování viz. Technická zpráva a Restaurátorský posudek kamene a omítek (příloha Technické zprávy).
391 | 782 R46 | Odstranění dožilých vysprávek a spárování Typ V-KV-S2 | m2 | 458.6786 | 330 | 151363.95 |  | 0 |  | 0 | 21 | 183150.3795 | 0 | 0 | 0 | 0 |  | Vlastní | Indiv | 0 | 0 |  |  |  |  | POL1_
|  | Šetrně pomocí kamenických nástrojů odstranit staré tmely a vysprávky z líce zdiva a na nárožích věží a opěráků. Podobně šetrně odstranit také stávající spárování. Byla provedena zkouška odstranění tvrdých vysprávek a spár. Z této zkoušky vyplynula celkem jednoznačná nutnost odstranění většiny těchto vysprávek. Jedná se o velmi tvrdou nepropustnou maltu, pod kterou se zadržuje vlhkost a dochází k narušení kamene. Na mnoha místech jsou proto vysprávky již oddělené. Navíc v případě spárování jsou spáry zbytečně přetažené přes kámen a i estetický dojem je neuspokojivý. Jak plomby, tak spárovací maltu lze odstranit s využitím úhlové brusky, kdy se spára nařízne a následně odseká. Na některých místech bude nutné kámen pod vysprávkami předzpevnit, a i tak je nutné počítat s určitými ztrátami. Kámen pod vysprávkami je značně narušen a bez odstranění vysprávek by bylo jen velmi obtížné provést uspokojující zpevnění. Proto pro potře-by projektové dokumentace předběžně před-pokládáme, že tmely, vysprávky a spárovací malta budou odstraněny v celém rozsahu. Po-nechány mohou být pouze v ojedinělých přípa-dech (pokud je vysprávka natolik kvalitní, že z dlouhodobého hlediska nepoškodí okolní kámen, nebo by její odstranění způsobilo výrazné poškození podkladního kamene apod.) a při posuzování odstranění vysprávky musí být postupováno uvážlivě a jednotlivě kus po kuse (v žádném případě nesmí dojít k paušálnímu odstranění např. frézováním) – posoudí zástupce památkové péče. Na základě zkušební plochy o rozměru cca 3 m2 odhadujeme časo-vou náročnost na odstranění vysprávek a spá-rování na 1 hod/m2 plochy zdiva. | [23 empty] | POP |  | Šetrně pomocí kamenických nástrojů odstranit staré tmely a vysprávky z líce zdiva a na nárožích věží a opěráků. Podobně šetrně odstranit také stávající spárování. Byla provedena zkouška odstranění tvrdých vysprávek a spár. Z této zkoušky vyplynula celkem jednoznačná nutnost odstranění většiny těchto vysprávek. Jedná se o velmi tvrdou nepropustnou maltu, pod kterou se zadržuje vlhkost a dochází k narušení kamene. Na mnoha místech jsou proto vysprávky již oddělené. Navíc v případě spárování jsou spáry zbytečně přetažené přes kámen a i estetický dojem je neuspokojivý. Jak plomby, tak spárovací maltu lze odstranit s využitím úhlové brusky, kdy se spára nařízne a následně odseká. Na některých místech bude nutné kámen pod vysprávkami předzpevnit, a i tak je nutné počítat s určitými ztrátami. Kámen pod vysprávkami je značně narušen a bez odstranění vysprávek by bylo jen velmi obtížné provést uspokojující zpevnění. Proto pro potře-by projektové dokumentace předběžně před-pokládáme, že tmely, vysprávky a spárovací malta budou odstraněny v celém rozsahu. Po-nechány mohou být pouze v ojedinělých přípa-dech (pokud je vysprávka natolik kvalitní, že z dlouhodobého hlediska nepoškodí okolní kámen, nebo by její odstranění způsobilo výrazné poškození podkladního kamene apod.) a při posuzování odstranění vysprávky musí být postupováno uvážlivě a jednotlivě kus po kuse (v žádném případě nesmí dojít k paušálnímu odstranění např. frézováním) – posoudí zástupce památkové péče. Na základě zkušební plochy o rozměru cca 3 m2 odhadujeme časo-vou náročnost na odstranění vysprávek a spá-rování na 1 hod/m2 plochy zdiva.
|  | Kámen typ V-KV-S2: Kvádrový líc zdiva z mušlového vápence, střední až těžké poškození kamene, pokrytí soudržnou sádrovcovou krustou - postup restaurování viz. Technická zpráva a Restaurátorský posudek kamene a omítek (příloha Technické zprávy). | [23 empty] | POP |  | Kámen typ V-KV-S2: Kvádrový líc zdiva z mušlového vápence, střední až těžké poškození kamene, pokrytí soudržnou sádrovcovou krustou - postup restaurování viz. Technická zpráva a Restaurátorský posudek kamene a omítek (příloha Technické zprávy).
392 | 782 R48 | Konsolidace narušeného kamene.Typ V-KV-S2 | m2 | 458.6786 | 220 | 100909.3 |  | 0 |  | 0 | 21 | 122100.253 | 0 | 0 | 0 | 0 |  | Vlastní | Indiv | 0 | 0 |  |  |  |  | POL1_
|  | Po vyschnutí povrchu kamene provést konsolidaci narušených ploch kamene bezrozpouštědlovým zpevňovačem na bázi esteru kyseliny křemičité, speciálně urče-ným pro zpevnění podkladů s převážně vápenným pojivem – podrobněji viz níže. Vzhledem ke stavu kamene navrhujeme provádět pouze lokální zpevnění v místech, kde je kámen narušen, a neprovádět celoplošné zpevnění. Kámen v ploše není vážně narušen a při plošném zpevnění by byla spotřeba zpevňovacího prostředku extrémní (více jak 10 l/m2). Navíc v případě, že by bylo špatně zvoleno množství zpevňovače, hrozí vytvoření povrchové vrstvy s jinými fyzikálními vlastnostmi než u jádra kamene, což by v budoucnu mohlo vést k dalším komplikacím. Pro potřeby soupisu prací pro výběr dodavatele předpokládáme, že zpevňovač bude použit pouze po obvodu kamenů na plochách po odstraněném spárování s předpokládanou průměrnou spotřebou 2,0 l/m2 líce zdiva. K vytvoření gelu dochází zhruba po 2 až 3 týdnech v závislosti na klimatických podmínkách. Po tuto dobu je ošetřený povrch hydrofobní, a tudíž není možné provádět tmelení ani spárování. | [23 empty] | POP |  | Po vyschnutí povrchu kamene provést konsolidaci narušených ploch kamene bezrozpouštědlovým zpevňovačem na bázi esteru kyseliny křemičité, speciálně urče-ným pro zpevnění podkladů s převážně vápenným pojivem – podrobněji viz níže. Vzhledem ke stavu kamene navrhujeme provádět pouze lokální zpevnění v místech, kde je kámen narušen, a neprovádět celoplošné zpevnění. Kámen v ploše není vážně narušen a při plošném zpevnění by byla spotřeba zpevňovacího prostředku extrémní (více jak 10 l/m2). Navíc v případě, že by bylo špatně zvoleno množství zpevňovače, hrozí vytvoření povrchové vrstvy s jinými fyzikálními vlastnostmi než u jádra kamene, což by v budoucnu mohlo vést k dalším komplikacím. Pro potřeby soupisu prací pro výběr dodavatele předpokládáme, že zpevňovač bude použit pouze po obvodu kamenů na plochách po odstraněném spárování s předpokládanou průměrnou spotřebou 2,0 l/m2 líce zdiva. K vytvoření gelu dochází zhruba po 2 až 3 týdnech v závislosti na klimatických podmínkách. Po tuto dobu je ošetřený povrch hydrofobní, a tudíž není možné provádět tmelení ani spárování.
|  | Kámen typ V-KV-S2: Kvádrový líc zdiva z mušlového vápence, střední až těžké poškození kamene, pokrytí soudržnou sádrovcovou krustou - postup restaurování viz. Technická zpráva a Restaurátorský posudek kamene a omítek (příloha Technické zprávy). | [23 empty] | POP |  | Kámen typ V-KV-S2: Kvádrový líc zdiva z mušlového vápence, střední až těžké poškození kamene, pokrytí soudržnou sádrovcovou krustou - postup restaurování viz. Technická zpráva a Restaurátorský posudek kamene a omítek (příloha Technické zprávy).
393 | 782 R49 | Tmelení kamene, výměna dožilých bloků kamenickými doplňky..Typ V-KV-S2 | m2 | 458.6786 | 900 | 412810.77 |  | 0 |  | 0 | 21 | 499501.0317 | 0 | 0 | 0 | 0 |  | Vlastní | Indiv | 0 | 0 |  |  |  |  | POL1_
|  | U silně poškozených a dožilých kamenů provést po odsouhlasení zástupců památkové péče jejich lokální výměnu za nový mušlový vápenec – podrobněji viz Kamenické výrobkyU poškození s větším úbytkem hmoty kamene provést vysazení plombou. Míra kamenických doplňků je ze země těžko odhadnutelná a po-drobněji bude upřesněna v průběhu stavby z postaveného lešení. Po vyzrání konsolidač-ního prostředku provést plastickou retuš ka-mene. Tmelení bude prováděno zejména v místech, kde jsou narušeny hrany bloku tak, aby bylo možné provést spárování do líce. Větší tmelení s větší spotřebou tmelící směsi lze očekávat na nárožích a v místech dnešních velkých vysprávek – tyto tmelové vysprávky, které se u takto označených ploch vyskytují prakticky na celou výšku nároží, navrhujeme kotvit do hmoty zdiva pomocí čepů ze systému ze spirální nerezové výztuže vlepené do vrtu se speciálním tmelem v počtu 2 ks čepu na kámen. Tmelené hrany musí být ve spárách mezi kvádry dilatovány měkčí spárovací mal-tou. Způsob tmelení a složení směsi upřesnit podle provedených zkušebních vzorků. Pro potřeby projektové dokumentace předpoklá-dáme materiál složený z vápenného pojiva (přirozeně hydraulické vápno NHL 3,5, případ-ně bílé vzdušné vápno modifikované pucolá-novými hydraulickými přísadami) a vhodného plniva (drcený vápenec vhodné barevnosti a frakce s přísadou písku, u pískovce písek vhodné barevnosti). Nesmí být použit portland-ský cement. Přesné poměry a receptura tmelu budou součástí výstupu z rozšířeného restau-rátorského průzkumu provedeného před zahá-jením prací z postaveného lešení s tím, že krychelná pevnost tmelící směsi musí být v roz-mezí 20 – 60 % krychelné pevnosti použitého přírodního kamene. Barvu plastické retuše upravit použitým vhodného plniva, v minimální míře lze hmotu dobarvit pomocí pigmentů. V případě vápenných technologií je nutné počí-tat s dostatečnou dobou na vytvrdnutí, což je zhruba 60 dní. Barevná retuš může být prová-děna o něco dříve (za předpokladu, že bude na vodní bázi – např. disperze, určitě ale nepoužít akrylátovou disperzi!), ale i tak je nutné, aby tmel dosáhl finální barevnosti, což je cca po 14 dnech. Případná hydrofobizace by měla násle-dovat minimálně měsíc po nanesení tmelu. | [23 empty] | POP |  | U silně poškozených a dožilých kamenů provést po odsouhlasení zástupců památkové péče jejich lokální výměnu za nový mušlový vápenec – podrobněji viz Kamenické výrobkyU poškození s větším úbytkem hmoty kamene provést vysazení plombou. Míra kamenických doplňků je ze země těžko odhadnutelná a po-drobněji bude upřesněna v průběhu stavby z postaveného lešení. Po vyzrání konsolidač-ního prostředku provést plastickou retuš ka-mene. Tmelení bude prováděno zejména v místech, kde jsou narušeny hrany bloku tak, aby bylo možné provést spárování do líce. Větší tmelení s větší spotřebou tmelící směsi lze očekávat na nárožích a v místech dnešních velkých vysprávek – tyto tmelové vysprávky, které se u takto označených ploch vyskytují prakticky na celou výšku nároží, navrhujeme kotvit do hmoty zdiva pomocí čepů ze systému ze spirální nerezové výztuže vlepené do vrtu se speciálním tmelem v počtu 2 ks čepu na kámen. Tmelené hrany musí být ve spárách mezi kvádry dilatovány měkčí spárovací mal-tou. Způsob tmelení a složení směsi upřesnit podle provedených zkušebních vzorků. Pro potřeby projektové dokumentace předpoklá-dáme materiál složený z vápenného pojiva (přirozeně hydraulické vápno NHL 3,5, případ-ně bílé vzdušné vápno modifikované pucolá-novými hydraulickými přísadami) a vhodného plniva (drcený vápenec vhodné barevnosti a frakce s přísadou písku, u pískovce písek vhodné barevnosti). Nesmí být použit portland-ský cement. Přesné poměry a receptura tmelu budou součástí výstupu z rozšířeného restau-rátorského průzkumu provedeného před zahá-jením prací z postaveného lešení s tím, že krychelná pevnost tmelící směsi musí být v roz-mezí 20 – 60 % krychelné pevnosti použitého přírodního kamene. Barvu plastické retuše upravit použitým vhodného plniva, v minimální míře lze hmotu dobarvit pomocí pigmentů. V případě vápenných technologií je nutné počí-tat s dostatečnou dobou na vytvrdnutí, což je zhruba 60 dní. Barevná retuš může být prová-děna o něco dříve (za předpokladu, že bude na vodní bázi – např. disperze, určitě ale nepoužít akrylátovou disperzi!), ale i tak je nutné, aby tmel dosáhl finální barevnosti, což je cca po 14 dnech. Případná hydrofobizace by měla násle-dovat minimálně měsíc po nanesení tmelu.
|  | Kámen typ V-KV-S2: Kvádrový líc zdiva z mušlového vápence, střední až těžké poškození kamene, pokrytí soudržnou sádrovcovou krustou - postup restaurování viz. Technická zpráva a Restaurátorský posudek kamene a omítek (příloha Technické zprávy). | [23 empty] | POP |  | Kámen typ V-KV-S2: Kvádrový líc zdiva z mušlového vápence, střední až těžké poškození kamene, pokrytí soudržnou sádrovcovou krustou - postup restaurování viz. Technická zpráva a Restaurátorský posudek kamene a omítek (příloha Technické zprávy).
394 | 782 R491 | Spárování Typ V-KV-S2 | m2 | 458.6786 | 590 | 270620.39 |  | 0 |  | 0 | 21 | 327450.6719 | 0 | 0 | 0 | 0 |  | Vlastní | Indiv | 0 | 0 |  |  |  |  | POL1_
|  | Způsob spárování a složení směsi upřesnit podle provedených zkušebních vzorků. Před vlastním spárováním bude nutné nejprve prohloubit stávající spáry, neboť vysprávky jsou pouze povrchové a ve spárách je ještě nejspíše původní malta. Pro potřeby projektové doku-mentace předpokládáme materiál složený z vápenného pojiva (přirozeně hydraulické vápno NHL 3,5, případně bílé vzdušné vápno modifikované pucolánovými hydraulickými přísadami) a vhodného plniva (písek vhodné ba-revnosti). Nesmí být použit portlandský cement. Přesné poměry a receptura tmelu budou součástí výstupu z roz-šířeného restaurátorského průzkumu provedeného před zahájením prací z postaveného lešení s tím, že krychelná pevnost tmelící směsi musí být v rozmezí 20 – 60 % krychelné pevnosti použitého přírodního kamene. Barvu plastické retuše upravit použitým vhodného plniva bez použití pigmentů. V případě vápenných technologií je nutné počítat s dostatečnou dobou na vytvrdnutí, což je zhruba 60 dní. Případná hydrofobizace by měla následovat až po uplynutí této doby | [23 empty] | POP |  | Způsob spárování a složení směsi upřesnit podle provedených zkušebních vzorků. Před vlastním spárováním bude nutné nejprve prohloubit stávající spáry, neboť vysprávky jsou pouze povrchové a ve spárách je ještě nejspíše původní malta. Pro potřeby projektové doku-mentace předpokládáme materiál složený z vápenného pojiva (přirozeně hydraulické vápno NHL 3,5, případně bílé vzdušné vápno modifikované pucolánovými hydraulickými přísadami) a vhodného plniva (písek vhodné ba-revnosti). Nesmí být použit portlandský cement. Přesné poměry a receptura tmelu budou součástí výstupu z roz-šířeného restaurátorského průzkumu provedeného před zahájením prací z postaveného lešení s tím, že krychelná pevnost tmelící směsi musí být v rozmezí 20 – 60 % krychelné pevnosti použitého přírodního kamene. Barvu plastické retuše upravit použitým vhodného plniva bez použití pigmentů. V případě vápenných technologií je nutné počítat s dostatečnou dobou na vytvrdnutí, což je zhruba 60 dní. Případná hydrofobizace by měla následovat až po uplynutí této doby
|  | Kámen typ V-KV-S2: Kvádrový líc zdiva z mušlového vápence, střední až těžké poškození kamene, pokrytí soudržnou sádrovcovou krustou - postup restaurování viz. Technická zpráva a Restaurátorský posudek kamene a omítek (příloha Technické zprávy). | [23 empty] | POP |  | Kámen typ V-KV-S2: Kvádrový líc zdiva z mušlového vápence, střední až těžké poškození kamene, pokrytí soudržnou sádrovcovou krustou - postup restaurování viz. Technická zpráva a Restaurátorský posudek kamene a omítek (příloha Technické zprávy).
395 | 782 R492 | Barevná retuš Typ V-KV-S2 | m2 | 458.6786 | 60 | 27520.72 |  | 0 |  | 0 | 21 | 33300.0712 | 0 | 0 | 0 | 0 |  | Vlastní | Indiv | 0 | 0 |  |  |  |  | POL1_
|  | Po vyzrání tmelů a spárování provést barevné retuše s použitím světlostálých minerálních pigmentů, lokálně retušovat i spáry, které by mohly působit příliš dominantně. Fixační prostředek barevných retuší vybrat na základě zkušebních vzorků. Barevná retuš by měla za-pojit tmely do celku architektury. | [23 empty] | POP |  | Po vyzrání tmelů a spárování provést barevné retuše s použitím světlostálých minerálních pigmentů, lokálně retušovat i spáry, které by mohly působit příliš dominantně. Fixační prostředek barevných retuší vybrat na základě zkušebních vzorků. Barevná retuš by měla za-pojit tmely do celku architektury.
|  | Kámen typ V-KV-S2: Kvádrový líc zdiva z mušlového vápence, střední až těžké poškození kamene, pokrytí soudržnou sádrovcovou krustou - postup restaurování viz. Technická zpráva a Restaurátorský posudek kamene a omítek (příloha Technické zprávy). | [23 empty] | POP |  | Kámen typ V-KV-S2: Kvádrový líc zdiva z mušlového vápence, střední až těžké poškození kamene, pokrytí soudržnou sádrovcovou krustou - postup restaurování viz. Technická zpráva a Restaurátorský posudek kamene a omítek (příloha Technické zprávy).
396 | 782 R493 | Biocidní ošetření Typ V-KV-S2 | m2 | 458.6786 | 70 | 32107.5 |  | 0 |  | 0 | 21 | 38850.075 | 0 | 0 | 0 | 0 |  | Vlastní | Indiv | 0 | 0 |  |  |  |  | POL1_
|  | V plochách s rizikem výskytu biologického napadení povrchu – římsy, krycí desky opěráků, parapety oken, apod. – aplikovat k tomu účelu vhodný biocidní prostředek. | [23 empty] | POP |  | V plochách s rizikem výskytu biologického napadení povrchu – římsy, krycí desky opěráků, parapety oken, apod. – aplikovat k tomu účelu vhodný biocidní prostředek.
|  | Kámen typ V-KV-S2: Kvádrový líc zdiva z mušlového vápence, střední až těžké poškození kamene, pokrytí soudržnou sádrovcovou krustou - postup restaurování viz. Technická zpráva a Restaurátorský posudek kamene a omítek (příloha Technické zprávy). | [23 empty] | POP |  | Kámen typ V-KV-S2: Kvádrový líc zdiva z mušlového vápence, střední až těžké poškození kamene, pokrytí soudržnou sádrovcovou krustou - postup restaurování viz. Technická zpráva a Restaurátorský posudek kamene a omítek (příloha Technické zprávy).
397 | 782 R494 | Lokální hydrofobizace Typ V-KV-S2 | m2 | 458.6786 | 190 | 87148.94 |  | 0 |  | 0 | 21 | 105450.2174 | 0 | 0 | 0 | 0 |  | Vlastní | Indiv | 0 | 0 |  |  |  |  | POL1_
|  | Provést lokální ochranu kamenného líce zdiva povrchovou hydrofobizací s hydrofobním efektem maximálně do hloubky 2 mm. Pro hydrofobizaci použít prostředek na siloxanové bázi, a to jenom v místech, kde nelze zajistit plynulý odtok vody nebo kde by se držel sníh. S ohledem na pravděpodobný výskyt solí ve zdivu (a to nejen v oblasti soklu, ale i na fasádách kolem říms, parapetů oken a krycích desek opěráků) by jiná než povrchová hydrofobizace mohla způsobit hloubkovou destrukci kamene. | [23 empty] | POP |  | Provést lokální ochranu kamenného líce zdiva povrchovou hydrofobizací s hydrofobním efektem maximálně do hloubky 2 mm. Pro hydrofobizaci použít prostředek na siloxanové bázi, a to jenom v místech, kde nelze zajistit plynulý odtok vody nebo kde by se držel sníh. S ohledem na pravděpodobný výskyt solí ve zdivu (a to nejen v oblasti soklu, ale i na fasádách kolem říms, parapetů oken a krycích desek opěráků) by jiná než povrchová hydrofobizace mohla způsobit hloubkovou destrukci kamene.
|  | Kámen typ V-KV-S2: Kvádrový líc zdiva z mušlového vápence, střední až těžké poškození kamene, pokrytí soudržnou sádrovcovou krustou - postup restaurování viz. Technická zpráva a Restaurátorský posudek kamene a omítek (příloha Technické zprávy). | [23 empty] | POP |  | Kámen typ V-KV-S2: Kvádrový líc zdiva z mušlového vápence, střední až těžké poškození kamene, pokrytí soudržnou sádrovcovou krustou - postup restaurování viz. Technická zpráva a Restaurátorský posudek kamene a omítek (příloha Technické zprávy).
398 | 782 R52 | Základní očištění od prachových depozitů a holubího trusu Typ V-KV-S3 | m2 | 124.5728 | 140 | 17440.19 |  | 0 |  | 0 | 21 | 21102.6299 | 0 | 0 | 0 | 0 |  | Vlastní | Indiv | 0 | 0 |  |  |  |  | POL1_
|  | Provést mechanické odstranění největšího znečištění bez použití vody s využitím kartáčů, štětců, případně stlačeného vzduchu. | [23 empty] | POP |  | Provést mechanické odstranění největšího znečištění bez použití vody s využitím kartáčů, štětců, případně stlačeného vzduchu.
|  | D 1.1.2.6-9 OP1 : 1,03*0,9+1,03/2*0,9 |  | 1.3905 | [21 empty] | VV | 0
|  | OP2 : 1,285*1,76+1,15*0,3+1,05*0,9+1,05/2*0,9 |  | 4.0241 | [21 empty] | VV | 0
|  | OP3 : 1,06*4+1,06/2*0,9 |  | 4.717 | [21 empty] | VV | 0
|  | OP4 : 1,065*3,88+1,065/2*0,9 |  | 4.6115 | [21 empty] | VV | 0
|  | OP5 : 1,25*1,887+1,14*0,862+1,14/2*0,9 |  | 3.8544 | [21 empty] | VV | 0
|  | OP6 : 1,5*0,7+1,5*3,9+1*1+0,3*1,7+1,25*0,4+1,25/2*0,9 |  | 9.4725 | [21 empty] | VV | 0
|  | S7 : 0,9*3,2 |  | 2.88 | [21 empty] | VV | 0
|  | 1,5*1,5 |  | 2.25 | [21 empty] | VV | 0
|  | 1,05*0,9 |  | 0.945 | [21 empty] | VV | 0
|  | 1,05/2*0,9 |  | 0.4725 | [21 empty] | VV | 0
|  | OP7 : 2,11*3 |  | 6.33 | [21 empty] | VV | 0
|  | S8 : 3,26*2,706 |  | 8.8216 | [21 empty] | VV | 0
|  | OP8 : 1,2*0,3+1,2*3,22+1,7*1,2+1,7*0,3+1,58*1,717+1,65*1,756+1,735*0,3+1,65*1,2+1*1,7+2,17*1+1/2*1,07 |  | 19.2898 | [21 empty] | VV | 0
|  | S9 : 7,6*0,52 |  | 3.952 | [21 empty] | VV | 0
|  | 1,15*2/2 |  | 1.15 | [21 empty] | VV | 0
|  | 3,375*1,7 |  | 5.7375 | [21 empty] | VV | 0
|  | (3,375+3,185)/2*0,3 |  | 0.984 | [21 empty] | VV | 0
|  | 3,185*0,64 |  | 2.0384 | [21 empty] | VV | 0
|  | OP9 : 1,3*3,22+1*0,3+1,665*1,1+1,665*0,3+1,665*1,703+1,595*1,703 |  | 12.3688 | [21 empty] | VV | 0
|  | S10 : 3,495*1,25 |  | 4.3688 | [21 empty] | VV | 0
|  | OP10 : 1,3*3,03+1,2*0,3+1,6*0,8+1,6*0,3+1,6*1,855 |  | 9.027 | [21 empty] | VV | 0
|  | OP11 : 1,3*1,12+1,535*3,369+1,555*0,91+1,595*1,5 |  | 10.435 | [21 empty] | VV | 0
|  | OP14 : 2*0,6+0,6*2,3+1,06*2,26+1,06/2*0,9 |  | 5.4526 | [21 empty] | VV | 0
399 | 782 R53 | Prekonsolidace narušených míst; v rámci úpravy sejmout některé oddělené části kamenů, Typ V-KV-S3 | m2 | 124.5728 | 390 | 48583.39 |  | 0 |  | 0 | 21 | 58785.9019 | 0 | 0 | 0 | 0 |  | Vlastní | Indiv | 0 | 0 |  |  |  |  | POL1_
|  | V místech, kde je stav kamene havarijní a hrozí bezprostřední odpadnutí jeho části, tyto části kamenů nebo celé kameny sejmout, případně provést zajištění prasklin, kde hrozí odpadnutí kamene. Povrch ostatních zachovávaných nejvíce porušených kamenů znovu očistit bez použití vody, lokálně s pomocí sochařských dlát a skalpelů narušit sádrovcovou krustu a provést předzpevňování kamene organokřemičitým prostředkem pomocí injekčních stříkaček, štět-ců a zahradnických rozprašovačů. Po zpevnění by kámen neměl být namočen. Navíc vytvoření gelu trvá cca 2 až 3 týdny, proto pokud má být předzpevňování účinné, další kroky zahrnující vlhčení kamene by měly následovat až po uplynutí této doby. | [23 empty] | POP |  | V místech, kde je stav kamene havarijní a hrozí bezprostřední odpadnutí jeho části, tyto části kamenů nebo celé kameny sejmout, případně provést zajištění prasklin, kde hrozí odpadnutí kamene. Povrch ostatních zachovávaných nejvíce porušených kamenů znovu očistit bez použití vody, lokálně s pomocí sochařských dlát a skalpelů narušit sádrovcovou krustu a provést předzpevňování kamene organokřemičitým prostředkem pomocí injekčních stříkaček, štět-ců a zahradnických rozprašovačů. Po zpevnění by kámen neměl být namočen. Navíc vytvoření gelu trvá cca 2 až 3 týdny, proto pokud má být předzpevňování účinné, další kroky zahrnující vlhčení kamene by měly následovat až po uplynutí této doby.
400 | 782 R54 | Omytí povrchu vodní párou s regulovaným tlakem.Typ V-KV-S3 | m2 | 124.5728 | 160 | 19931.65 |  | 0 |  | 0 | 21 | 24117.2965 | 0 | 0 | 0 | 0 |  | Vlastní | Indiv | 0 | 0 |  |  |  |  | POL1_
|  | Při tomto kroku je potřeba zvolit vhodný tlak tak, aby nedocházelo k vymývání kamene. Jedná se o oplach, kdy je možné umýt desítky metrů za hodinu. Zpevnění kamene organokřemičitými zpevňovacími prostředky je možné provádět pouze na suchý kámen (jistá vlhkost nevadí, ale nesmí být promočený). Proto je potřeba počítat s tím, že bude nutné nechat kámen několik dní vyschnout před započetím zpevňování. | [23 empty] | POP |  | Při tomto kroku je potřeba zvolit vhodný tlak tak, aby nedocházelo k vymývání kamene. Jedná se o oplach, kdy je možné umýt desítky metrů za hodinu. Zpevnění kamene organokřemičitými zpevňovacími prostředky je možné provádět pouze na suchý kámen (jistá vlhkost nevadí, ale nesmí být promočený). Proto je potřeba počítat s tím, že bude nutné nechat kámen několik dní vyschnout před započetím zpevňování.
401 | 782 R55 | Odstranění, resp. ztenčení sádrovcové krusty.Typ V-KV-S3 | m2 | 124.5728 | 380 | 47337.66 |  | 0 |  | 0 | 21 | 57278.5686 | 0 | 0 | 0 | 0 |  | Vlastní | Indiv | 0 | 0 |  |  |  |  | POL1_
|  | Povrch kamenů šetrně očistit, aby došlo k odstranění, resp. ztenčení a zpropustnění sádrovcové krusty. Z provedených zkoušek je zřejmé, že nejvhodnější metoda pro tento typ nečistot v daném rozsahu je využití abrazivní metody, např. pomocí technologií ROTEC, JOS nebo TORBO. Byly zkoušeny další tech-nologie, jako je laser, který je sice velmi citlivý a účinný, ale vzhledem k časové náročnosti a rozsahu naprosto neefektivní. Chemické čištění s využitím zábalů hydrogenuhličitanu amonného se ukázalo jako neúčinné a pro kámen škodlivé. Co se týče abrazivní metody, byla zkoušena různá abraziva, přičemž nejlepších výsledků bylo dosaženo s jemně mletým vá-pencem. Poměrně dobré výsledky byly dosa-ženy i s jemným korundem, i když při užití to-hoto tvrdšího abraziva bylo narušení kamene o něco málo větší (stále však v mezích toleran-ce). Abrazivní čištění má i své limity, musí být prováděno zkušeným operátorem a na základě vyhodnocení důkladných zkoušek účinnosti vybraného zařízení. Vzhledem k poloze kostela v husté obydlené zástavbě bude asi nejvhod-nější zvolit abrazivní metodu využívající vodu. Užitím vodní abrazivní metody se sice sníží kontrolovatelnost čištění a je nutné vypořádat se se stékajícím abrazivem, ale omezení praš-nosti při čištění bude asi hlavním požadavkem. Poznámka: Částečné odstranění, narušení a zpropustnění krusty je nezbytné pro umožnění hloubkového proniknutí zpevňovače do materiálu a je nutné předpokládat, že čištění bude mimořádně náročné a nákladné a z hlediska provedení pro celkový efekt a úspěšnost obno-vy fasád klíčové. Z toho důvodu je nezbytné, aby práce s otryskáním prováděl zkušený pracovník, který zajistí, že při čištění dojde k částečnému odstranění, narušení a zpro-pustnění sádrovcové krusty a přitom nebude docházet k průnikům do zdravé hmoty kamene. Při volbě adekvátního přístroje a po provedení potřebného nastavení je možné očistit cca 2 m2/hod. Zpevnění kamene organokřemičitými zpevňovacími prostředky je možné provádět pouze na suchý kámen (jistá vlhkost nevadí, ale nesmí být promočený). Proto je nutné při využití mokrého abrazivního čištění počítat s tím, že bude nutné nechat kámen několik dní vyschnout před započetím zpevňování. | [23 empty] | POP |  | Povrch kamenů šetrně očistit, aby došlo k odstranění, resp. ztenčení a zpropustnění sádrovcové krusty. Z provedených zkoušek je zřejmé, že nejvhodnější metoda pro tento typ nečistot v daném rozsahu je využití abrazivní metody, např. pomocí technologií ROTEC, JOS nebo TORBO. Byly zkoušeny další tech-nologie, jako je laser, který je sice velmi citlivý a účinný, ale vzhledem k časové náročnosti a rozsahu naprosto neefektivní. Chemické čištění s využitím zábalů hydrogenuhličitanu amonného se ukázalo jako neúčinné a pro kámen škodlivé. Co se týče abrazivní metody, byla zkoušena různá abraziva, přičemž nejlepších výsledků bylo dosaženo s jemně mletým vá-pencem. Poměrně dobré výsledky byly dosa-ženy i s jemným korundem, i když při užití to-hoto tvrdšího abraziva bylo narušení kamene o něco málo větší (stále však v mezích toleran-ce). Abrazivní čištění má i své limity, musí být prováděno zkušeným operátorem a na základě vyhodnocení důkladných zkoušek účinnosti vybraného zařízení. Vzhledem k poloze kostela v husté obydlené zástavbě bude asi nejvhod-nější zvolit abrazivní metodu využívající vodu. Užitím vodní abrazivní metody se sice sníží kontrolovatelnost čištění a je nutné vypořádat se se stékajícím abrazivem, ale omezení praš-nosti při čištění bude asi hlavním požadavkem. Poznámka: Částečné odstranění, narušení a zpropustnění krusty je nezbytné pro umožnění hloubkového proniknutí zpevňovače do materiálu a je nutné předpokládat, že čištění bude mimořádně náročné a nákladné a z hlediska provedení pro celkový efekt a úspěšnost obno-vy fasád klíčové. Z toho důvodu je nezbytné, aby práce s otryskáním prováděl zkušený pracovník, který zajistí, že při čištění dojde k částečnému odstranění, narušení a zpro-pustnění sádrovcové krusty a přitom nebude docházet k průnikům do zdravé hmoty kamene. Při volbě adekvátního přístroje a po provedení potřebného nastavení je možné očistit cca 2 m2/hod. Zpevnění kamene organokřemičitými zpevňovacími prostředky je možné provádět pouze na suchý kámen (jistá vlhkost nevadí, ale nesmí být promočený). Proto je nutné při využití mokrého abrazivního čištění počítat s tím, že bude nutné nechat kámen několik dní vyschnout před započetím zpevňování.
402 | 782 R56 | Odstranění dožilých vysprávek a spárování Typ V-KV-S3 | m2 | 124.5728 | 330 | 41109.02 |  | 0 |  | 0 | 21 | 49741.9142 | 0 | 0 | 0 | 0 |  | Vlastní | Indiv | 0 | 0 |  |  |  |  | POL1_
|  | Šetrně pomocí kamenických nástrojů odstranit staré tmely a vysprávky z líce zdiva a na nárožích věží a opěráků. Podobně šetrně odstranit také stávající spárování. Byla provedena zkouška odstranění tvrdých vysprávek a spár. Z této zkoušky vyplynula celkem jednoznačná nutnost odstranění většiny těchto vysprávek. Jedná se o velmi tvrdou nepropustnou maltu, pod kterou se zadržuje vlhkost a dochází k narušení kamene. Na mnoha místech jsou proto vysprávky již oddělené. Navíc v případě spárování jsou spáry zbytečně přetažené přes kámen a i estetický dojem je neuspokojivý. Jak plomby, tak spárovací maltu lze odstranit s využitím úhlové brusky, kdy se spára nařízne a následně odseká. Na některých místech bude nutné kámen pod vysprávkami předzpevnit, a i tak je nutné počítat s určitými ztrátami. Kámen pod vysprávkami je značně narušen a bez odstranění vysprávek by bylo jen velmi obtížné provést uspokojující zpevnění. Proto pro potře-by projektové dokumentace předběžně před-pokládáme, že tmely, vysprávky a spárovací malta budou odstraněny v celém rozsahu. Po-nechány mohou být pouze v ojedinělých přípa-dech (pokud je vysprávka natolik kvalitní, že z dlouhodobého hlediska nepoškodí okolní kámen, nebo by její odstranění způsobilo výrazné poškození podkladního kamene apod.) a při posuzování odstranění vysprávky musí být postupováno uvážlivě a jednotlivě kus po kuse (v žádném případě nesmí dojít k paušálnímu odstranění např. frézováním) – posoudí zástupce památkové péče. Na základě zkušební plochy o rozměru cca 3 m2 odhadujeme časo-vou náročnost na odstranění vysprávek a spá-rování na 1 hod/m2 plochy zdiva. | [23 empty] | POP |  | Šetrně pomocí kamenických nástrojů odstranit staré tmely a vysprávky z líce zdiva a na nárožích věží a opěráků. Podobně šetrně odstranit také stávající spárování. Byla provedena zkouška odstranění tvrdých vysprávek a spár. Z této zkoušky vyplynula celkem jednoznačná nutnost odstranění většiny těchto vysprávek. Jedná se o velmi tvrdou nepropustnou maltu, pod kterou se zadržuje vlhkost a dochází k narušení kamene. Na mnoha místech jsou proto vysprávky již oddělené. Navíc v případě spárování jsou spáry zbytečně přetažené přes kámen a i estetický dojem je neuspokojivý. Jak plomby, tak spárovací maltu lze odstranit s využitím úhlové brusky, kdy se spára nařízne a následně odseká. Na některých místech bude nutné kámen pod vysprávkami předzpevnit, a i tak je nutné počítat s určitými ztrátami. Kámen pod vysprávkami je značně narušen a bez odstranění vysprávek by bylo jen velmi obtížné provést uspokojující zpevnění. Proto pro potře-by projektové dokumentace předběžně před-pokládáme, že tmely, vysprávky a spárovací malta budou odstraněny v celém rozsahu. Po-nechány mohou být pouze v ojedinělých přípa-dech (pokud je vysprávka natolik kvalitní, že z dlouhodobého hlediska nepoškodí okolní kámen, nebo by její odstranění způsobilo výrazné poškození podkladního kamene apod.) a při posuzování odstranění vysprávky musí být postupováno uvážlivě a jednotlivě kus po kuse (v žádném případě nesmí dojít k paušálnímu odstranění např. frézováním) – posoudí zástupce památkové péče. Na základě zkušební plochy o rozměru cca 3 m2 odhadujeme časo-vou náročnost na odstranění vysprávek a spá-rování na 1 hod/m2 plochy zdiva.
403 | 782 R58 | Konsolidace narušeného kamene.Typ V-KV-S3 | m2 | 124.5728 | 220 | 27406.02 |  | 0 |  | 0 | 21 | 33161.2842 | 0 | 0 | 0 | 0 |  | Vlastní | Indiv | 0 | 0 |  |  |  |  | POL1_
|  | Po vyschnutí povrchu kamene provést konsolidaci narušených ploch kamene bezrozpouštědlovým zpevňovačem na bázi esteru kyseliny křemičité, speciálně urče-ným pro zpevnění podkladů s převážně vápenným pojivem – podrobněji viz níže. Vzhledem ke stavu kamene navrhujeme provádět pouze lokální zpevnění v místech, kde je kámen narušen, a neprovádět celoplošné zpevnění. Kámen v ploše není vážně narušen a při plošném zpevnění by byla spotřeba zpevňovacího prostředku extrémní (více jak 10 l/m2). Navíc v případě, že by bylo špatně zvoleno množství zpevňovače, hrozí vytvoření povrchové vrstvy s jinými fyzikálními vlastnostmi než u jádra kamene, což by v budoucnu mohlo vést k dalším komplikacím. Pro potřeby soupisu prací pro výběr dodavatele předpokládáme, že zpevňovač bude použit pouze po obvodu kamenů na plochách po odstraněném spárování s předpokládanou průměrnou spotřebou 2,0 l/m2 líce zdiva. K vytvoření gelu dochází zhruba po 2 až 3 týdnech v závislosti na klimatických podmínkách. Po tuto dobu je ošetřený povrch hydrofobní, a tudíž není možné provádět tmelení ani spárování. | [23 empty] | POP |  | Po vyschnutí povrchu kamene provést konsolidaci narušených ploch kamene bezrozpouštědlovým zpevňovačem na bázi esteru kyseliny křemičité, speciálně urče-ným pro zpevnění podkladů s převážně vápenným pojivem – podrobněji viz níže. Vzhledem ke stavu kamene navrhujeme provádět pouze lokální zpevnění v místech, kde je kámen narušen, a neprovádět celoplošné zpevnění. Kámen v ploše není vážně narušen a při plošném zpevnění by byla spotřeba zpevňovacího prostředku extrémní (více jak 10 l/m2). Navíc v případě, že by bylo špatně zvoleno množství zpevňovače, hrozí vytvoření povrchové vrstvy s jinými fyzikálními vlastnostmi než u jádra kamene, což by v budoucnu mohlo vést k dalším komplikacím. Pro potřeby soupisu prací pro výběr dodavatele předpokládáme, že zpevňovač bude použit pouze po obvodu kamenů na plochách po odstraněném spárování s předpokládanou průměrnou spotřebou 2,0 l/m2 líce zdiva. K vytvoření gelu dochází zhruba po 2 až 3 týdnech v závislosti na klimatických podmínkách. Po tuto dobu je ošetřený povrch hydrofobní, a tudíž není možné provádět tmelení ani spárování.
404 | 782 R59 | Tmelení kamene, výměna dožilých bloků kamenickými doplňky..Typ V-KV-S3 | m2 | 124.5728 | 900 | 112115.52 |  | 0 |  | 0 | 21 | 135659.7792 | 0 | 0 | 0 | 0 |  | Vlastní | Indiv | 0 | 0 |  |  |  |  | POL1_
|  | U silně poškozených a dožilých kamenů provést po odsouhlasení zástupců památkové péče jejich lokální výměnu za nový mušlový vápenec – podrobněji viz Kamenické výrobkyU poškození s větším úbytkem hmoty kamene provést vysazení plombou. Míra kamenických doplňků je ze země těžko odhadnutelná a po-drobněji bude upřesněna v průběhu stavby z postaveného lešení. Po vyzrání konsolidač-ního prostředku provést plastickou retuš ka-mene. Tmelení bude prováděno zejména v místech, kde jsou narušeny hrany bloku tak, aby bylo možné provést spárování do líce. Větší tmelení s větší spotřebou tmelící směsi lze očekávat na nárožích a v místech dnešních velkých vysprávek – tyto tmelové vysprávky, které se u takto označených ploch vyskytují prakticky na celou výšku nároží, navrhujeme kotvit do hmoty zdiva pomocí čepů ze systému ze spirální nerezové výztuže vlepené do vrtu se speciálním tmelem v počtu 2 ks čepu na kámen. Tmelené hrany musí být ve spárách mezi kvádry dilatovány měkčí spárovací mal-tou. Způsob tmelení a složení směsi upřesnit podle provedených zkušebních vzorků. Pro potřeby projektové dokumentace předpoklá-dáme materiál složený z vápenného pojiva (přirozeně hydraulické vápno NHL 3,5, případ-ně bílé vzdušné vápno modifikované pucolá-novými hydraulickými přísadami) a vhodného plniva (drcený vápenec vhodné barevnosti a frakce s přísadou písku, u pískovce písek vhodné barevnosti). Nesmí být použit portland-ský cement. Přesné poměry a receptura tmelu budou součástí výstupu z rozšířeného restau-rátorského průzkumu provedeného před zahá-jením prací z postaveného lešení s tím, že krychelná pevnost tmelící směsi musí být v roz-mezí 20 – 60 % krychelné pevnosti použitého přírodního kamene. Barvu plastické retuše upravit použitým vhodného plniva, v minimální míře lze hmotu dobarvit pomocí pigmentů. V případě vápenných technologií je nutné počí-tat s dostatečnou dobou na vytvrdnutí, což je zhruba 60 dní. Barevná retuš může být prová-děna o něco dříve (za předpokladu, že bude na vodní bázi – např. disperze, určitě ale nepoužít akrylátovou disperzi!), ale i tak je nutné, aby tmel dosáhl finální barevnosti, což je cca po 14 dnech. Případná hydrofobizace by měla násle-dovat minimálně měsíc po nanesení tmelu. | [23 empty] | POP |  | U silně poškozených a dožilých kamenů provést po odsouhlasení zástupců památkové péče jejich lokální výměnu za nový mušlový vápenec – podrobněji viz Kamenické výrobkyU poškození s větším úbytkem hmoty kamene provést vysazení plombou. Míra kamenických doplňků je ze země těžko odhadnutelná a po-drobněji bude upřesněna v průběhu stavby z postaveného lešení. Po vyzrání konsolidač-ního prostředku provést plastickou retuš ka-mene. Tmelení bude prováděno zejména v místech, kde jsou narušeny hrany bloku tak, aby bylo možné provést spárování do líce. Větší tmelení s větší spotřebou tmelící směsi lze očekávat na nárožích a v místech dnešních velkých vysprávek – tyto tmelové vysprávky, které se u takto označených ploch vyskytují prakticky na celou výšku nároží, navrhujeme kotvit do hmoty zdiva pomocí čepů ze systému ze spirální nerezové výztuže vlepené do vrtu se speciálním tmelem v počtu 2 ks čepu na kámen. Tmelené hrany musí být ve spárách mezi kvádry dilatovány měkčí spárovací mal-tou. Způsob tmelení a složení směsi upřesnit podle provedených zkušebních vzorků. Pro potřeby projektové dokumentace předpoklá-dáme materiál složený z vápenného pojiva (přirozeně hydraulické vápno NHL 3,5, případ-ně bílé vzdušné vápno modifikované pucolá-novými hydraulickými přísadami) a vhodného plniva (drcený vápenec vhodné barevnosti a frakce s přísadou písku, u pískovce písek vhodné barevnosti). Nesmí být použit portland-ský cement. Přesné poměry a receptura tmelu budou součástí výstupu z rozšířeného restau-rátorského průzkumu provedeného před zahá-jením prací z postaveného lešení s tím, že krychelná pevnost tmelící směsi musí být v roz-mezí 20 – 60 % krychelné pevnosti použitého přírodního kamene. Barvu plastické retuše upravit použitým vhodného plniva, v minimální míře lze hmotu dobarvit pomocí pigmentů. V případě vápenných technologií je nutné počí-tat s dostatečnou dobou na vytvrdnutí, což je zhruba 60 dní. Barevná retuš může být prová-děna o něco dříve (za předpokladu, že bude na vodní bázi – např. disperze, určitě ale nepoužít akrylátovou disperzi!), ale i tak je nutné, aby tmel dosáhl finální barevnosti, což je cca po 14 dnech. Případná hydrofobizace by měla násle-dovat minimálně měsíc po nanesení tmelu.
405 | 782 R591 | Spárování Typ V-KV-S3 | m2 | 124.5728 | 590 | 73497.95 |  | 0 |  | 0 | 21 | 88932.5195 | 0 | 0 | 0 | 0 |  | Vlastní | Indiv | 0 | 0 |  |  |  |  | POL1_
|  | Způsob spárování a složení směsi upřesnit podle provedených zkušebních vzorků. Před vlastním spárováním bude nutné nejprve prohloubit stávající spáry, neboť vysprávky jsou pouze povrchové a ve spárách je ještě nejspíše původní malta. Pro potřeby projektové doku-mentace předpokládáme materiál složený z vápenného pojiva (přirozeně hydraulické vápno NHL 3,5, případně bílé vzdušné vápno modifikované pucolánovými hydraulickými přísadami) a vhodného plniva (písek vhodné ba-revnosti). Nesmí být použit portlandský cement. Přesné poměry a receptura tmelu budou součástí výstupu z roz-šířeného restaurátorského průzkumu provedeného před zahájením prací z postaveného lešení s tím, že krychelná pevnost tmelící směsi musí být v rozmezí 20 – 60 % krychelné pevnosti použitého přírodního kamene. Barvu plastické retuše upravit použitým vhodného plniva bez použití pigmentů. V případě vápenných technologií je nutné počítat s dostatečnou dobou na vytvrdnutí, což je zhruba 60 dní. Případná hydrofobizace by měla následovat až po uplynutí této doby | [23 empty] | POP |  | Způsob spárování a složení směsi upřesnit podle provedených zkušebních vzorků. Před vlastním spárováním bude nutné nejprve prohloubit stávající spáry, neboť vysprávky jsou pouze povrchové a ve spárách je ještě nejspíše původní malta. Pro potřeby projektové doku-mentace předpokládáme materiál složený z vápenného pojiva (přirozeně hydraulické vápno NHL 3,5, případně bílé vzdušné vápno modifikované pucolánovými hydraulickými přísadami) a vhodného plniva (písek vhodné ba-revnosti). Nesmí být použit portlandský cement. Přesné poměry a receptura tmelu budou součástí výstupu z roz-šířeného restaurátorského průzkumu provedeného před zahájením prací z postaveného lešení s tím, že krychelná pevnost tmelící směsi musí být v rozmezí 20 – 60 % krychelné pevnosti použitého přírodního kamene. Barvu plastické retuše upravit použitým vhodného plniva bez použití pigmentů. V případě vápenných technologií je nutné počítat s dostatečnou dobou na vytvrdnutí, což je zhruba 60 dní. Případná hydrofobizace by měla následovat až po uplynutí této doby
406 | 782 R592 | Barevná retuš Typ V-KV-S3 | m2 | 124.5728 | 60 | 7474.37 |  | 0 |  | 0 | 21 | 9043.9877 | 0 | 0 | 0 | 0 |  | Vlastní | Indiv | 0 | 0 |  |  |  |  | POL1_
|  | Po vyzrání tmelů a spárování provést barevné retuše s použitím světlostálých minerálních pigmentů, lokálně retušovat i spáry, které by mohly působit příliš dominantně. Fixační prostředek barevných retuší vybrat na základě zkušebních vzorků. Barevná retuš by měla za-pojit tmely do celku architektury. | [23 empty] | POP |  | Po vyzrání tmelů a spárování provést barevné retuše s použitím světlostálých minerálních pigmentů, lokálně retušovat i spáry, které by mohly působit příliš dominantně. Fixační prostředek barevných retuší vybrat na základě zkušebních vzorků. Barevná retuš by měla za-pojit tmely do celku architektury.
407 | 782 R593 | Biocidní ošetření Typ V-KV-S3 | m2 | 124.5728 | 70 | 8720.1 |  | 0 |  | 0 | 21 | 10551.321 | 0 | 0 | 0 | 0 |  | Vlastní | Indiv | 0 | 0 |  |  |  |  | POL1_
|  | V plochách s rizikem výskytu biologického napadení povrchu – římsy, krycí desky opěráků, parapety oken, apod. – aplikovat k tomu účelu vhodný biocidní prostředek. | [23 empty] | POP |  | V plochách s rizikem výskytu biologického napadení povrchu – římsy, krycí desky opěráků, parapety oken, apod. – aplikovat k tomu účelu vhodný biocidní prostředek.
408 | 782 R594 | Lokální hydrofobizace Typ V-KV-S3 | m2 | 124.5728 | 190 | 23668.83 |  | 0 |  | 0 | 21 | 28639.2843 | 0 | 0 | 0 | 0 |  | Vlastní | Indiv | 0 | 0 |  |  |  |  | POL1_
|  | Provést lokální ochranu kamenného líce zdiva povrchovou hydrofobizací s hydrofobním efektem maximálně do hloubky 2 mm. Pro hydrofobizaci použít prostředek na siloxanové bázi, a to jenom v místech, kde nelze zajistit plynulý odtok vody nebo kde by se držel sníh. S ohledem na pravděpodobný výskyt solí ve zdivu (a to nejen v oblasti soklu, ale i na fasádách kolem říms, parapetů oken a krycích desek opěráků) by jiná než povrchová hydrofobizace mohla způsobit hloubkovou destrukci kamene. | [23 empty] | POP |  | Provést lokální ochranu kamenného líce zdiva povrchovou hydrofobizací s hydrofobním efektem maximálně do hloubky 2 mm. Pro hydrofobizaci použít prostředek na siloxanové bázi, a to jenom v místech, kde nelze zajistit plynulý odtok vody nebo kde by se držel sníh. S ohledem na pravděpodobný výskyt solí ve zdivu (a to nejen v oblasti soklu, ale i na fasádách kolem říms, parapetů oken a krycích desek opěráků) by jiná než povrchová hydrofobizace mohla způsobit hloubkovou destrukci kamene.
409 | 782 R62 | Kámen typ V-PR-1:prvky z mušlového vápence-Základní očištění od prachových depozitů a holubího trusu | m2 | 203.467 | 140 | 28485.38 |  | 0 |  | 0 | 21 | 34467.3098 | 0 | 0 | 0 | 0 |  | Vlastní | Indiv | 0 | 0 |  |  |  |  | POL1_
|  | postup restaurování viz. Technická zpráva a Restaurátorský posudek kamene a omítek (příloha Technické zprávy). | [23 empty] | POP |  | postup restaurování viz. Technická zpráva a Restaurátorský posudek kamene a omítek (příloha Technické zprávy).
|  | D 1.1.2.6-9 S1 : (1,7+2,39)*0,6 |  | 2.454 | [21 empty] | VV | 0
|  | (1,7+2,39)*0,8 |  | 3.272 | [21 empty] | VV | 0
|  | OP4 : (1,1+1)*0,4 |  | 0.84 | [21 empty] | VV | 0
|  | S6 : (0,6+1,3*2+0,6)*0,6 |  | 2.28 | [21 empty] | VV | 0
|  | OP6 : 1,3*0,6*2+1,25*0,6 |  | 2.31 | [21 empty] | VV | 0
|  | OP8 : (1,2+1,58+1,65)*0,6 |  | 2.658 | [21 empty] | VV | 0
|  | S9 : (6+10,6)*1,3 |  | 21.58 | [21 empty] | VV | 0
|  | 2,46*1,1 |  | 2.706 | [21 empty] | VV | 0
|  | 3,375*0,7 |  | 2.3625 | [21 empty] | VV | 0
|  | S10 : 2,485*1,2 |  | 2.982 | [21 empty] | VV | 0
|  | 3,495*0,8 |  | 2.796 | [21 empty] | VV | 0
|  | 10,6*1,3*2 |  | 27.56 | [21 empty] | VV | 0
|  | OP10 : 1,15*0,6 |  | 0.69 | [21 empty] | VV | 0
|  | S11 : (6+10,6)*1,3 |  | 21.58 | [21 empty] | VV | 0
|  | 2,46*1,1 |  | 2.706 | [21 empty] | VV | 0
|  | 3,375*0,7 |  | 2.3625 | [21 empty] | VV | 0
|  | sloupky celý obvod : 10,6*0,76*2 |  | 16.112 | [21 empty] | VV | 0
|  | OP11 : 1,2*0,6 |  | 0.72 | [21 empty] | VV | 0
|  | OP14 : 2*0,6+1,3*0,6 |  | 1.98 | [21 empty] | VV | 0
|  | S15 : 12,6*1,24*2 |  | 31.248 | [21 empty] | VV | 0
|  | 1,5*1,5 |  | 2.25 | [21 empty] | VV | 0
|  | OP15 : 2*0,6+1,3*0,6 |  | 1.98 | [21 empty] | VV | 0
|  | S17 : 1*2,27*2 |  | 4.54 | [21 empty] | VV | 0
|  | sloupky celý obvod : 7,6*0,71 |  | 5.396 | [21 empty] | VV | 0
|  | 7,6*0,3*2 |  | 4.56 | [21 empty] | VV | 0
|  | (0,6+2,5+4,3+2,5+0,6)*0,6 |  | 6.3 | [21 empty] | VV | 0
|  | 2,27*1,2 |  | 2.724 | [21 empty] | VV | 0
|  | 1,06*0,5*2 |  | 1.06 | [21 empty] | VV | 0
|  | 1,5*1,5 |  | 2.25 | [21 empty] | VV | 0
|  | 1,06*4,3 |  | 4.558 | [21 empty] | VV | 0
|  | S18 : 1,08*6,5 |  | 7.02 | [21 empty] | VV | 0
|  | S19 : 1,07*9 |  | 9.63 | [21 empty] | VV | 0
410 | 782 R63 | Kámen typ V-PR-1:Prekonsolidace narušených míst;v rámci úpravy sejmout některé oddělené části kamenů | m2 | 203.467 | 390 | 79352.13 |  | 0 |  | 0 | 21 | 96016.0773 | 0 | 0 | 0 | 0 |  | Vlastní | Indiv | 0 | 0 |  |  |  |  | POL1_
|  | postup restaurování viz. Technická zpráva a Restaurátorský posudek kamene a omítek (příloha Technické zprávy). | [23 empty] | POP |  | postup restaurování viz. Technická zpráva a Restaurátorský posudek kamene a omítek (příloha Technické zprávy).
411 | 782 R64 | Kámen typ V-PR-1:prvky z mušlového vápence-Omytí povrchu vodní párou s regulovaným tlakem | m2 | 203.467 | 160 | 32554.72 |  | 0 |  | 0 | 21 | 39391.2112 | 0 | 0 | 0 | 0 |  | Vlastní | Indiv | 0 | 0 |  |  |  |  | POL1_
|  | postup restaurování viz. Technická zpráva a Restaurátorský posudek kamene a omítek (příloha Technické zprávy). | [23 empty] | POP |  | postup restaurování viz. Technická zpráva a Restaurátorský posudek kamene a omítek (příloha Technické zprávy).
412 | 782 R65 | Kámen typ V-PR-1:prvky z mušlového vápence-Odstranění, resp. ztenčení sádrovcové krusty | m2 | 203.467 | 380 | 77317.46 |  | 0 |  | 0 | 21 | 93554.1266 | 0 | 0 | 0 | 0 |  | Vlastní | Indiv | 0 | 0 |  |  |  |  | POL1_
|  | postup restaurování viz. Technická zpráva a Restaurátorský posudek kamene a omítek (příloha Technické zprávy). | [23 empty] | POP |  | postup restaurování viz. Technická zpráva a Restaurátorský posudek kamene a omítek (příloha Technické zprávy).
413 | 782 R66 | Kámen typ V-PR-1:prvky z mušlového vápence-Odstranění dožilých vysprávek a spárování | m2 | 203.467 | 330 | 67144.11 |  | 0 |  | 0 | 21 | 81244.3731 | 0 | 0 | 0 | 0 |  | Vlastní | Indiv | 0 | 0 |  |  |  |  | POL1_
|  | postup restaurování viz. Technická zpráva a Restaurátorský posudek kamene a omítek (příloha Technické zprávy). | [23 empty] | POP |  | postup restaurování viz. Technická zpráva a Restaurátorský posudek kamene a omítek (příloha Technické zprávy).
414 | 782 R68 | Kámen typ V-PR-1:prvky z mušlového vápence-Konsolidace narušeného kamene | m2 | 203.467 | 220 | 44762.74 |  | 0 |  | 0 | 21 | 54162.9154 | 0 | 0 | 0 | 0 |  | Vlastní | Indiv | 0 | 0 |  |  |  |  | POL1_
|  | postup restaurování viz. Technická zpráva a Restaurátorský posudek kamene a omítek (příloha Technické zprávy). | [23 empty] | POP |  | postup restaurování viz. Technická zpráva a Restaurátorský posudek kamene a omítek (příloha Technické zprávy).
415 | 782 R69 | Kámen typ V-PR-1:prvky z mušlového vápence-Tmelení kamene, výměna dožilých bloků kamenickými doplňky | m2 | 203.467 | 900 | 183120.3 |  | 0 |  | 0 | 21 | 221575.563 | 0 | 0 | 0 | 0 |  | Vlastní | Indiv | 0 | 0 |  |  |  |  | POL1_
|  | postup restaurování viz. Technická zpráva a Restaurátorský posudek kamene a omítek (příloha Technické zprávy). | [23 empty] | POP |  | postup restaurování viz. Technická zpráva a Restaurátorský posudek kamene a omítek (příloha Technické zprávy).
416 | 782 R691 | Kámen typ V-PR-1:prvky z mušlového vápence-spárování | m2 | 203.467 | 590 | 120045.53 |  | 0 |  | 0 | 21 | 145255.0913 | 0 | 0 | 0 | 0 |  | Vlastní | Indiv | 0 | 0 |  |  |  |  | POL1_
|  | postup restaurování viz. Technická zpráva a Restaurátorský posudek kamene a omítek (příloha Technické zprávy). | [23 empty] | POP |  | postup restaurování viz. Technická zpráva a Restaurátorský posudek kamene a omítek (příloha Technické zprávy).
417 | 782 R692 | Kámen typ V-PR-1:prvky z mušlového vápence-barevná retuš | m2 | 203.467 | 60 | 12208.02 |  | 0 |  | 0 | 21 | 14771.7042 | 0 | 0 | 0 | 0 |  | Vlastní | Indiv | 0 | 0 |  |  |  |  | POL1_
|  | postup restaurování viz. Technická zpráva a Restaurátorský posudek kamene a omítek (příloha Technické zprávy). | [23 empty] | POP |  | postup restaurování viz. Technická zpráva a Restaurátorský posudek kamene a omítek (příloha Technické zprávy).
418 | 782 R693 | Kámen typ V-PR-1:prvky z mušlového vápence-biocidní ošetření | m2 | 203.467 | 70 | 14242.69 |  | 0 |  | 0 | 21 | 17233.6549 | 0 | 0 | 0 | 0 |  | Vlastní | Indiv | 0 | 0 |  |  |  |  | POL1_
|  | postup restaurování viz. Technická zpráva a Restaurátorský posudek kamene a omítek (příloha Technické zprávy). | [23 empty] | POP |  | postup restaurování viz. Technická zpráva a Restaurátorský posudek kamene a omítek (příloha Technické zprávy).
419 | 782 R694 | Kámen typ V-PR-1:prvky z mušlového vápence-Lokální hydrofobizace | m2 | 203.467 | 190 | 38658.73 |  | 0 |  | 0 | 21 | 46777.0633 | 0 | 0 | 0 | 0 |  | Vlastní | Indiv | 0 | 0 |  |  |  |  | POL1_
|  | postup restaurování viz. Technická zpráva a Restaurátorský posudek kamene a omítek (příloha Technické zprávy). | [23 empty] | POP |  | postup restaurování viz. Technická zpráva a Restaurátorský posudek kamene a omítek (příloha Technické zprávy).
420 | 782 R72 | Kámen typ V-PR-2:prvky z mušlového vápence,Základní očištění od prachových depozitů a holubího trusu | m2 | 434.4725 | 140 | 60826.15 |  | 0 |  | 0 | 21 | 73599.6415 | 0 | 0 | 0 | 0 |  | Vlastní | Indiv | 0 | 0 |  |  |  |  | POL1_
|  | postup restaurování viz. Technická zpráva a Restaurátorský posudek kamene a omítek (příloha Technické zprávy). | [23 empty] | POP |  | postup restaurování viz. Technická zpráva a Restaurátorský posudek kamene a omítek (příloha Technické zprávy).
|  | D 1.1.2.6-9 S1 : 3,46*0,5 |  | 1.73 | [21 empty] | VV | 0
|  | OP1 : 1,6*1,3*2+1,03*0,8 |  | 4.984 | [21 empty] | VV | 0
|  | OP2 : 1,05*0,9+1,6*1,3*2 |  | 5.105 | [21 empty] | VV | 0
|  | S2 : 7,9*1,08 |  | 8.532 | [21 empty] | VV | 0
|  | 7,2*1,08 |  | 7.776 | [21 empty] | VV | 0
|  | S3 : 7,2*1,11*2 |  | 15.984 | [21 empty] | VV | 0
|  | OP3 : 1,06*0,8+1,5*1,3*2 |  | 4.748 | [21 empty] | VV | 0
|  | S4 : 8,2*1,27*2 |  | 20.828 | [21 empty] | VV | 0
|  | OP4 : 1,8*1,5*2+1,065*0,8 |  | 6.252 | [21 empty] | VV | 0
|  | OP5 : 1,14*0,9+2,2*1,305+1,215*1,6*2 |  | 7.785 | [21 empty] | VV | 0
|  | S6 : 0,9*0,8 |  | 0.72 | [21 empty] | VV | 0
|  | 1,8*0,6*2 |  | 2.16 | [21 empty] | VV | 0
|  | 1,8*0,6 |  | 1.08 | [21 empty] | VV | 0
|  | 1,5*1,5 |  | 2.25 | [21 empty] | VV | 0
|  | OP6 : 1,5*2,4+(1,2+0,6)/2*1,5*2+1,25*1,5 |  | 8.175 | [21 empty] | VV | 0
|  | S7 : 1,05*1,2 |  | 1.26 | [21 empty] | VV | 0
|  | 3*2,5 |  | 7.5 | [21 empty] | VV | 0
|  | S8 : 10,5*1,24 |  | 13.02 | [21 empty] | VV | 0
|  | 6*1,24 |  | 7.44 | [21 empty] | VV | 0
|  | sloupky celý obvod : 10,3*0,74*2 |  | 15.244 | [21 empty] | VV | 0
|  | 2,38*1,4 |  | 3.332 | [21 empty] | VV | 0
|  | 3,26*0,6 |  | 1.956 | [21 empty] | VV | 0
|  | OP8 : 1,05*0,7+1,1*3 |  | 4.035 | [21 empty] | VV | 0
|  | S9 : 4,68*1,3 |  | 6.084 | [21 empty] | VV | 0
|  | sloupky celý obvod : 10,2*0,79*2 |  | 16.116 | [21 empty] | VV | 0
|  | OP9 : 1,1*0,8 |  | 0.88 | [21 empty] | VV | 0
|  | S 10 sloupky celý obvod : 10*0,76*2 |  | 15.2 | [21 empty] | VV | 0
|  | OP10 : 1,15*0,8+1,12*2,5 |  | 3.72 | [21 empty] | VV | 0
|  | S11 : (6+10,6)*1,3 |  | 21.58 | [21 empty] | VV | 0
|  | 2,46*1,1 |  | 2.706 | [21 empty] | VV | 0
|  | 3,375*0,7 |  | 2.3625 | [21 empty] | VV | 0
|  | sloupky celý obvod : 10,6*0,76*2 |  | 16.112 | [21 empty] | VV | 0
|  | OP11 : 1,6*0,8 |  | 1.28 | [21 empty] | VV | 0
|  | S12 : 1,3*10,7*2 |  | 27.82 | [21 empty] | VV | 0
|  | 2,64*1,8 |  | 4.752 | [21 empty] | VV | 0
|  | 3,185*0,4 |  | 1.274 | [21 empty] | VV | 0
|  | sloupky celý obvod : 10,3*0,76*2 |  | 15.656 | [21 empty] | VV | 0
|  | 1,5*1,8 |  | 2.7 | [21 empty] | VV | 0
|  | OP12 : 1,4*0,8+1,035*0,8+1,3*2,6+1,3*0,2*2+0,4*1+1*0,2*2+1,6*0,6*2 |  | 8.568 | [21 empty] | VV | 0
|  | S13 : 1,21*10,7*2 |  | 25.894 | [21 empty] | VV | 0
|  | OP13 : 1,4*0,8+1,06*0,9+1,6*0,8*2 |  | 4.634 | [21 empty] | VV | 0
|  | OP14 : 0,6*1,2*2+1,06*0,8+4*1,2 |  | 7.088 | [21 empty] | VV | 0
|  | S15 : 3,5*0,4*2 |  | 2.8 | [21 empty] | VV | 0
|  | OP15 : 1,05*0,9+4*1,145+4*0,2*2 |  | 7.125 | [21 empty] | VV | 0
|  | S16 : 1,08*7,9 |  | 8.532 | [21 empty] | VV | 0
|  | OP16 : 1,04*0,8+1,5*3,2 |  | 5.632 | [21 empty] | VV | 0
|  | S17 : 1,06*3,5 |  | 3.71 | [21 empty] | VV | 0
|  | OP17 : 1,055*0,8+1,5*3,2+0,5*1,3 |  | 6.294 | [21 empty] | VV | 0
|  | S18 : 1,08*3,2 |  | 3.456 | [21 empty] | VV | 0
|  | OP18 : 1,05*0,9+1,5*3,2 |  | 5.745 | [21 empty] | VV | 0
|  | OP19 : 1,045*0,8+1,5*3,2 |  | 5.636 | [21 empty] | VV | 0
|  | D 1.1.2.1 Dlažba : 5*1,8 |  | 9 | [21 empty] | VV | 0
|  | (3,7+2,33)/2*0,8 |  | 2.412 | [21 empty] | VV | 0
|  | 5,2*0,9 |  | 4.68 | [21 empty] | VV | 0
|  | 1*0,4*2 |  | 0.8 | [21 empty] | VV | 0
|  | schody : (4,8+3,75+4,4+5,1+5,7+6,4+7+7,6+2,9*2+2,5*2+2,2*2+2*2+1*2+0,7*2)*(0,32+0,16) |  | 32.328 | [21 empty] | VV | 0
421 | 782 R73 | Kámen typ V-PR-2,Prekonsolidace narušených míst;v rámci úpravy sejmout některé oddělené části kamenů | m2 | 434.4725 | 390 | 169444.28 |  | 0 |  | 0 | 21 | 205027.5788 | 0 | 0 | 0 | 0 |  | Vlastní | Indiv | 0 | 0 |  |  |  |  | POL1_
|  | postup restaurování viz. Technická zpráva a Restaurátorský posudek kamene a omítek (příloha Technické zprávy). | [23 empty] | POP |  | postup restaurování viz. Technická zpráva a Restaurátorský posudek kamene a omítek (příloha Technické zprávy).
422 | 782 R74 | Kámen typ V-PR-2:prvky z mušlového vápence,Omytí povrchu vodní párou s regulovaným tlakem | m2 | 434.4725 | 160 | 69515.6 |  | 0 |  | 0 | 21 | 84113.876 | 0 | 0 | 0 | 0 |  | Vlastní | Indiv | 0 | 0 |  |  |  |  | POL1_
|  | postup restaurování viz. Technická zpráva a Restaurátorský posudek kamene a omítek (příloha Technické zprávy). | [23 empty] | POP |  | postup restaurování viz. Technická zpráva a Restaurátorský posudek kamene a omítek (příloha Technické zprávy).
423 | 782 R75 | Kámen typ V-PR-2:prvky z mušlového vápence,Odstranění, resp. ztenčení sádrovcové krusty | m2 | 434.4725 | 380 | 165099.55 |  | 0 |  | 0 | 21 | 199770.4555 | 0 | 0 | 0 | 0 |  | Vlastní | Indiv | 0 | 0 |  |  |  |  | POL1_
|  | postup restaurování viz. Technická zpráva a Restaurátorský posudek kamene a omítek (příloha Technické zprávy). | [23 empty] | POP |  | postup restaurování viz. Technická zpráva a Restaurátorský posudek kamene a omítek (příloha Technické zprávy).
424 | 782 R76 | Kámen typ V-PR-2:prvky z mušlového vápence,Odstranění dožilých vysprávek a spárování | m2 | 434.4725 | 330 | 143375.93 |  | 0 |  | 0 | 21 | 173484.8753 | 0 | 0 | 0 | 0 |  | Vlastní | Indiv | 0 | 0 |  |  |  |  | POL1_
|  | postup restaurování viz. Technická zpráva a Restaurátorský posudek kamene a omítek (příloha Technické zprávy). | [23 empty] | POP |  | postup restaurování viz. Technická zpráva a Restaurátorský posudek kamene a omítek (příloha Technické zprávy).
425 | 782 R78 | Kámen typ V-PR-2:prvky z mušlového vápence,-Konsolidace narušeného kamene | m2 | 434.4725 | 220 | 95583.95 |  | 0 |  | 0 | 21 | 115656.5795 | 0 | 0 | 0 | 0 |  | Vlastní | Indiv | 0 | 0 |  |  |  |  | POL1_
|  | postup restaurování viz. Technická zpráva a Restaurátorský posudek kamene a omítek (příloha Technické zprávy). | [23 empty] | POP |  | postup restaurování viz. Technická zpráva a Restaurátorský posudek kamene a omítek (příloha Technické zprávy).
426 | 782 R79 | Kámen typ V-PR-2:prvky z mušlového vápence,Tmelení kamene, výměna dožilých bloků kamenickými doplňky | m2 | 434.4725 | 900 | 391025.25 |  | 0 |  | 0 | 21 | 473140.5525 | 0 | 0 | 0 | 0 |  | Vlastní | Indiv | 0 | 0 |  |  |  |  | POL1_
|  | postup restaurování viz. Technická zpráva a Restaurátorský posudek kamene a omítek (příloha Technické zprávy). | [23 empty] | POP |  | postup restaurování viz. Technická zpráva a Restaurátorský posudek kamene a omítek (příloha Technické zprávy).
427 | 782 R791 | Kámen typ V-PR-2:prvky z mušlového vápence,spárování | m2 | 434.4725 | 590 | 256338.78 |  | 0 |  | 0 | 21 | 310169.9238 | 0 | 0 | 0 | 0 |  | Vlastní | Indiv | 0 | 0 |  |  |  |  | POL1_
|  | postup restaurování viz. Technická zpráva a Restaurátorský posudek kamene a omítek (příloha Technické zprávy). | [23 empty] | POP |  | postup restaurování viz. Technická zpráva a Restaurátorský posudek kamene a omítek (příloha Technické zprávy).
428 | 782 R792 | Kámen typ V-PR-2:prvky z mušlového vápence,barevná retuš | m2 | 434.4725 | 60 | 26068.35 |  | 0 |  | 0 | 21 | 31542.7035 | 0 | 0 | 0 | 0 |  | Vlastní | Indiv | 0 | 0 |  |  |  |  | POL1_
|  | postup restaurování viz. Technická zpráva a Restaurátorský posudek kamene a omítek (příloha Technické zprávy). | [23 empty] | POP |  | postup restaurování viz. Technická zpráva a Restaurátorský posudek kamene a omítek (příloha Technické zprávy).
429 | 782 R793 | Kámen typ V-PR-2:prvky z mušlového vápence,-biocidní ošetření | m2 | 434.4725 | 70 | 30413.08 |  | 0 |  | 0 | 21 | 36799.8268 | 0 | 0 | 0 | 0 |  | Vlastní | Indiv | 0 | 0 |  |  |  |  | POL1_
|  | postup restaurování viz. Technická zpráva a Restaurátorský posudek kamene a omítek (příloha Technické zprávy). | [23 empty] | POP |  | postup restaurování viz. Technická zpráva a Restaurátorský posudek kamene a omítek (příloha Technické zprávy).
430 | 782 R794 | Kámen typ V-PR-2:prvky z mušlového vápence,-Lokální hydrofobizace | m2 | 434.4725 | 190 | 82549.78 |  | 0 |  | 0 | 21 | 99885.2338 | 0 | 0 | 0 | 0 |  | Vlastní | Indiv | 0 | 0 |  |  |  |  | POL1_
|  | postup restaurování viz. Technická zpráva a Restaurátorský posudek kamene a omítek (příloha Technické zprávy). | [23 empty] | POP |  | postup restaurování viz. Technická zpráva a Restaurátorský posudek kamene a omítek (příloha Technické zprávy).
431 | 782 R82 | Kámen typ V-PR-S1:prvky z mušlového vápence,Základní očištění od prachových depozitů a holubího trus | m2 | 35.508 | 140 | 4971.12 |  | 0 |  | 0 | 21 | 6015.0552 | 0 | 0 | 0 | 0 |  | Vlastní | Indiv | 0 | 0 |  |  |  |  | POL1_
|  | postup restaurování viz. Technická zpráva a Restaurátorský posudek kamene a omítek (příloha Technické zprávy). | [23 empty] | POP |  | postup restaurování viz. Technická zpráva a Restaurátorský posudek kamene a omítek (příloha Technické zprávy).
|  | D 1.1.2.6-9 OP11 : (1,2+1,5+1,2)*0,5 |  | 1.95 | [21 empty] | VV | 0
|  | S16 : 2,2*1,08*2 |  | 4.752 | [21 empty] | VV | 0
|  | 1,37*3,8*2 |  | 10.412 | [21 empty] | VV | 0
|  | S17 : 1,06*2,3*2 |  | 4.876 | [21 empty] | VV | 0
|  | S18 : 1,08*2,3*2 |  | 4.968 | [21 empty] | VV | 0
|  | S20 : 1,05*3*2 |  | 6.3 | [21 empty] | VV | 0
|  | 1,5*1,5 |  | 2.25 | [21 empty] | VV | 0
432 | 782 R83 | Kámen typV-PR-S1-Prekonsolidace narušených míst;v rámci úpravy sejmout některé oddělené části kamenů | m2 | 35.508 | 390 | 13848.12 |  | 0 |  | 0 | 21 | 16756.2252 | 0 | 0 | 0 | 0 |  | Vlastní | Indiv | 0 | 0 |  |  |  |  | POL1_
|  | postup restaurování viz. Technická zpráva a Restaurátorský posudek kamene a omítek (příloha Technické zprávy). | [23 empty] | POP |  | postup restaurování viz. Technická zpráva a Restaurátorský posudek kamene a omítek (příloha Technické zprávy).
433 | 782 R84 | Kámen typ V-PR-S1:prvky z mušlového vápence,Omytí povrchu vodní párou s regulovaným tlakem | m2 | 35.508 | 160 | 5681.28 |  | 0 |  | 0 | 21 | 6874.3488 | 0 | 0 | 0 | 0 |  | Vlastní | Indiv | 0 | 0 |  |  |  |  | POL1_
|  | postup restaurování viz. Technická zpráva a Restaurátorský posudek kamene a omítek (příloha Technické zprávy). | [23 empty] | POP |  | postup restaurování viz. Technická zpráva a Restaurátorský posudek kamene a omítek (příloha Technické zprávy).
434 | 782 R85 | Kámen typ V-PR-S1:prvky z mušlového vápence,Odstranění, resp. ztenčení sádrovcové krusty | m2 | 35.508 | 380 | 13493.04 |  | 0 |  | 0 | 21 | 16326.5784 | 0 | 0 | 0 | 0 |  | Vlastní | Indiv | 0 | 0 |  |  |  |  | POL1_
|  | postup restaurování viz. Technická zpráva a Restaurátorský posudek kamene a omítek (příloha Technické zprávy). | [23 empty] | POP |  | postup restaurování viz. Technická zpráva a Restaurátorský posudek kamene a omítek (příloha Technické zprávy).
435 | 782 R86 | Kámen typ V-PR-S1:prvky z mušlového vápence,Odstranění dožilých vysprávek a spárování | m2 | 35.508 | 330 | 11717.64 |  | 0 |  | 0 | 21 | 14178.3444 | 0 | 0 | 0 | 0 |  | Vlastní | Indiv | 0 | 0 |  |  |  |  | POL1_
|  | postup restaurování viz. Technická zpráva a Restaurátorský posudek kamene a omítek (příloha Technické zprávy). | [23 empty] | POP |  | postup restaurování viz. Technická zpráva a Restaurátorský posudek kamene a omítek (příloha Technické zprávy).
436 | 782 R88 | Kámen typ V-PR-S1:prvky z mušlového vápence,Konsolidace narušeného kamene | m2 | 35.508 | 220 | 7811.76 |  | 0 |  | 0 | 21 | 9452.2296 | 0 | 0 | 0 | 0 |  | Vlastní | Indiv | 0 | 0 |  |  |  |  | POL1_
|  | postup restaurování viz. Technická zpráva a Restaurátorský posudek kamene a omítek (příloha Technické zprávy). | [23 empty] | POP |  | postup restaurování viz. Technická zpráva a Restaurátorský posudek kamene a omítek (příloha Technické zprávy).
437 | 782 R89 | Kámen typ V-PR-S1:prvky z mušlového vápence,Tmelení kamene,výměna dožilých bloků kamenickými doplňky | m2 | 35.508 | 900 | 31957.2 |  | 0 |  | 0 | 21 | 38668.212 | 0 | 0 | 0 | 0 |  | Vlastní | Indiv | 0 | 0 |  |  |  |  | POL1_
|  | postup restaurování viz. Technická zpráva a Restaurátorský posudek kamene a omítek (příloha Technické zprávy). | [23 empty] | POP |  | postup restaurování viz. Technická zpráva a Restaurátorský posudek kamene a omítek (příloha Technické zprávy).
438 | 782 R891 | Kámen typ V-PR-S1:prvky z mušlového vápence,spárování | m2 | 35.508 | 590 | 20949.72 |  | 0 |  | 0 | 21 | 25349.1612 | 0 | 0 | 0 | 0 |  | Vlastní | Indiv | 0 | 0 |  |  |  |  | POL1_
|  | postup restaurování viz. Technická zpráva a Restaurátorský posudek kamene a omítek (příloha Technické zprávy). | [23 empty] | POP |  | postup restaurování viz. Technická zpráva a Restaurátorský posudek kamene a omítek (příloha Technické zprávy).
439 | 782 R892 | Kámen typ V-PR-S1:prvky z mušlového vápence,barevná retuš | m2 | 35.508 | 60 | 2130.48 |  | 0 |  | 0 | 21 | 2577.8808 | 0 | 0 | 0 | 0 |  | Vlastní | Indiv | 0 | 0 |  |  |  |  | POL1_
|  | postup restaurování viz. Technická zpráva a Restaurátorský posudek kamene a omítek (příloha Technické zprávy). | [23 empty] | POP |  | postup restaurování viz. Technická zpráva a Restaurátorský posudek kamene a omítek (příloha Technické zprávy).
440 | 782 R893 | Kámen typ V-PR-S1:prvky z mušlového vápence,-biocidní ošetření | m2 | 35.508 | 70 | 2485.56 |  | 0 |  | 0 | 21 | 3007.5276 | 0 | 0 | 0 | 0 |  | Vlastní | Indiv | 0 | 0 |  |  |  |  | POL1_
|  | postup restaurování viz. Technická zpráva a Restaurátorský posudek kamene a omítek (příloha Technické zprávy). | [23 empty] | POP |  | postup restaurování viz. Technická zpráva a Restaurátorský posudek kamene a omítek (příloha Technické zprávy).
441 | 782 R894 | Kámen typ V-PR-S1:prvky z mušlového vápence,-Lokální hydrofobizace | m2 | 35.508 | 190 | 6746.52 |  | 0 |  | 0 | 21 | 8163.2892 | 0 | 0 | 0 | 0 |  | Vlastní | Indiv | 0 | 0 |  |  |  |  | POL1_
|  | postup restaurování viz. Technická zpráva a Restaurátorský posudek kamene a omítek (příloha Technické zprávy). | [23 empty] | POP |  | postup restaurování viz. Technická zpráva a Restaurátorský posudek kamene a omítek (příloha Technické zprávy).
442 | 782 R912 | Kámen typ V-PR-S2:Základní očištění od prachových depozitů a holubího trusu | m2 | 237.2175 | 140 | 33210.45 |  | 0 |  | 0 | 21 | 40184.6445 | 0 | 0 | 0 | 0 |  | Vlastní | Indiv | 0 | 0 |  |  |  |  | POL1_
|  | Kámen typ V-PR-S2: Profilované kamenné prvky z mušlového vápence, střední až těžké poškození kamene, pokrytí soudržnou sádrovcovou krustou - postup restaurování viz. Technická zpráva a Restaurátorský posudek kamene a omítek (příloha Technické zprávy). | [23 empty] | POP |  | Kámen typ V-PR-S2: Profilované kamenné prvky z mušlového vápence, střední až těžké poškození kamene, pokrytí soudržnou sádrovcovou krustou - postup restaurování viz. Technická zpráva a Restaurátorský posudek kamene a omítek (příloha Technické zprávy).
|  | D 1.1.2.6-9 S1 : (1,7+2,39)*0,6 |  | 2.454 | [21 empty] | VV | 0
|  | 1,8*1,8 |  | 3.24 | [21 empty] | VV | 0
|  | 4*0,6 |  | 2.4 | [21 empty] | VV | 0
|  | S2 : 5,5*0,6 |  | 3.3 | [21 empty] | VV | 0
|  | 3,2*1,08*2 |  | 6.912 | [21 empty] | VV | 0
|  | S3 : 3,2*1,11*2 |  | 7.104 | [21 empty] | VV | 0
|  | S4 : 4,6*1,8*2 |  | 16.56 | [21 empty] | VV | 0
|  | 6*1,26 |  | 7.56 | [21 empty] | VV | 0
|  | 6,4*0,6 |  | 3.84 | [21 empty] | VV | 0
|  | S5 : 2,8*0,9 |  | 2.52 | [21 empty] | VV | 0
|  | 8,4*0,9 |  | 7.56 | [21 empty] | VV | 0
|  | 7,3*0,4 |  | 2.92 | [21 empty] | VV | 0
|  | 6*1,18 |  | 7.08 | [21 empty] | VV | 0
|  | S6 : 0,8*1 |  | 0.8 | [21 empty] | VV | 0
|  | 1,5*0,3*2 |  | 0.9 | [21 empty] | VV | 0
|  | 6,3*0,4 |  | 2.52 | [21 empty] | VV | 0
|  | 2*0,6 |  | 1.2 | [21 empty] | VV | 0
|  | 2,5*0,6*2 |  | 3 | [21 empty] | VV | 0
|  | S7 : 7,2*0,6 |  | 4.32 | [21 empty] | VV | 0
|  | 5,375*0,7 |  | 3.7625 | [21 empty] | VV | 0
|  | OP7 : 1,3*0,6 |  | 0.78 | [21 empty] | VV | 0
|  | S8 : 1,6*2 |  | 3.2 | [21 empty] | VV | 0
|  | 3,86*0,6 |  | 2.316 | [21 empty] | VV | 0
|  | S9 : 2,46*2,7 |  | 6.642 | [21 empty] | VV | 0
|  | 3*1,2*2 |  | 7.2 | [21 empty] | VV | 0
|  | 4,035*0,6 |  | 2.421 | [21 empty] | VV | 0
|  | OP9 : (1,115+1,5+1,14)*0,6 |  | 2.253 | [21 empty] | VV | 0
|  | S10 : 4,12*0,6 |  | 2.472 | [21 empty] | VV | 0
|  | 3,3*1,3*2 |  | 8.58 | [21 empty] | VV | 0
|  | 1,5*2,5 |  | 3.75 | [21 empty] | VV | 0
|  | S12 : 2,9*1,3*2 |  | 7.54 | [21 empty] | VV | 0
|  | 3,4*0,6 |  | 2.04 | [21 empty] | VV | 0
|  | S13 : 3,08*0,6 |  | 1.848 | [21 empty] | VV | 0
|  | 2,9*1,21*2 |  | 7.018 | [21 empty] | VV | 0
|  | OP13 : 1,6*0,6+0,9*0,6+1,5*0,6 |  | 2.4 | [21 empty] | VV | 0
|  | S14 schodiště : 0,45*0,7 |  | 0.315 | [21 empty] | VV | 0
|  | 0,45*0,8 |  | 0.36 | [21 empty] | VV | 0
|  | 0,45*0,8 |  | 0.36 | [21 empty] | VV | 0
|  | 0,4*0,55*2 |  | 0.44 | [21 empty] | VV | 0
|  | S15 : 5,6*0,6 |  | 3.36 | [21 empty] | VV | 0
|  | OP15 : 1,1*0,4 |  | 0.44 | [21 empty] | VV | 0
|  | S16 : 5,67*0,6 |  | 3.402 | [21 empty] | VV | 0
|  | 1,08*7,9 |  | 8.532 | [21 empty] | VV | 0
|  | S17 : 4,5*2,27*2 |  | 20.43 | [21 empty] | VV | 0
|  | 6,4*0,6 |  | 3.84 | [21 empty] | VV | 0
|  | 1,06*7,6 |  | 8.056 | [21 empty] | VV | 0
|  | S18 : 1,08*9,7 |  | 10.476 | [21 empty] | VV | 0
|  | 6,3*0,4 |  | 2.52 | [21 empty] | VV | 0
|  | S19 : 1,07*2,2 |  | 2.354 | [21 empty] | VV | 0
|  | (2,5+5,5)*1,07 |  | 8.56 | [21 empty] | VV | 0
|  | 6,3*0,4 |  | 2.52 | [21 empty] | VV | 0
|  | S20 : 4*0,4 |  | 1.6 | [21 empty] | VV | 0
|  | 1,05*4,4*2 |  | 9.24 | [21 empty] | VV | 0
443 | 782 R913 | Kámen typ V-PR-S2:prvky z mušlového vápence,Omytí povrchu vodní párou s regulovaným tlakem | m2 | 237.2175 | 160 | 37954.8 |  | 0 |  | 0 | 21 | 45925.308 | 0 | 0 | 0 | 0 |  | Vlastní | Indiv | 0 | 0 |  |  |  |  | POL1_
|  | postup restaurování viz. Technická zpráva a Restaurátorský posudek kamene a omítek (příloha Technické zprávy). | [23 empty] | POP |  | postup restaurování viz. Technická zpráva a Restaurátorský posudek kamene a omítek (příloha Technické zprávy).
444 | 782 R914 | Kámen typV-PR-S2-Prekonsolidace narušených míst;v rámci úpravy sejmout některé oddělené části kamenů | m2 | 237.2175 | 390 | 92514.83 |  | 0 |  | 0 | 21 | 111942.9443 | 0 | 0 | 0 | 0 |  | Vlastní | Indiv | 0 | 0 |  |  |  |  | POL1_
|  | postup restaurování viz. Technická zpráva a Restaurátorský posudek kamene a omítek (příloha Technické zprávy). | [23 empty] | POP |  | postup restaurování viz. Technická zpráva a Restaurátorský posudek kamene a omítek (příloha Technické zprávy).
445 | 782 R915 | Kámen typ V-PR-S2:prvky z mušlového vápence,Odstranění, resp. ztenčení sádrovcové krusty | m2 | 237.2175 | 380 | 90142.65 |  | 0 |  | 0 | 21 | 109072.6065 | 0 | 0 | 0 | 0 |  | Vlastní | Indiv | 0 | 0 |  |  |  |  | POL1_
|  | postup restaurování viz. Technická zpráva a Restaurátorský posudek kamene a omítek (příloha Technické zprávy). | [23 empty] | POP |  | postup restaurování viz. Technická zpráva a Restaurátorský posudek kamene a omítek (příloha Technické zprávy).
446 | 782 R916 | Kámen typ V-PR-S2:prvky z mušlového vápence,Odstranění dožilých vysprávek a spárování | m2 | 237.2175 | 330 | 78281.78 |  | 0 |  | 0 | 21 | 94720.9538 | 0 | 0 | 0 | 0 |  | Vlastní | Indiv | 0 | 0 |  |  |  |  | POL1_
|  | postup restaurování viz. Technická zpráva a Restaurátorský posudek kamene a omítek (příloha Technické zprávy). | [23 empty] | POP |  | postup restaurování viz. Technická zpráva a Restaurátorský posudek kamene a omítek (příloha Technické zprávy).
447 | 782 R918 | Kámen typ V-PR-S2:prvky z mušlového vápence,Konsolidace narušeného kamene | m2 | 237.2175 | 220 | 52187.85 |  | 0 |  | 0 | 21 | 63147.2985 | 0 | 0 | 0 | 0 |  | Vlastní | Indiv | 0 | 0 |  |  |  |  | POL1_
|  | postup restaurování viz. Technická zpráva a Restaurátorský posudek kamene a omítek (příloha Technické zprávy). | [23 empty] | POP |  | postup restaurování viz. Technická zpráva a Restaurátorský posudek kamene a omítek (příloha Technické zprávy).
448 | 782 R919 | Kámen typ V-PR-S2:prvky z mušlového vápence,Tmelení kamene,výměna dožilých bloků kamenickými doplňky | m2 | 237.2175 | 900 | 213495.75 |  | 0 |  | 0 | 21 | 258329.8575 | 0 | 0 | 0 | 0 |  | Vlastní | Indiv | 0 | 0 |  |  |  |  | POL1_
|  | postup restaurování viz. Technická zpráva a Restaurátorský posudek kamene a omítek (příloha Technické zprávy). | [23 empty] | POP |  | postup restaurování viz. Technická zpráva a Restaurátorský posudek kamene a omítek (příloha Technické zprávy).
449 | 782 R9191 | Kámen typ V-PR-S2:prvky z mušlového vápence,spárování | m2 | 237.2175 | 590 | 139958.33 |  | 0 |  | 0 | 21 | 169349.5793 | 0 | 0 | 0 | 0 |  | Vlastní | Indiv | 0 | 0 |  |  |  |  | POL1_
|  | postup restaurování viz. Technická zpráva a Restaurátorský posudek kamene a omítek (příloha Technické zprávy). | [23 empty] | POP |  | postup restaurování viz. Technická zpráva a Restaurátorský posudek kamene a omítek (příloha Technické zprávy).
450 | 782 R9192 | Kámen typ V-PR-S2:prvky z mušlového vápence,barevná retuš | m2 | 237.2175 | 60 | 14233.05 |  | 0 |  | 0 | 21 | 17221.9905 | 0 | 0 | 0 | 0 |  | Vlastní | Indiv | 0 | 0 |  |  |  |  | POL1_
|  | postup restaurování viz. Technická zpráva a Restaurátorský posudek kamene a omítek (příloha Technické zprávy). | [23 empty] | POP |  | postup restaurování viz. Technická zpráva a Restaurátorský posudek kamene a omítek (příloha Technické zprávy).
451 | 782 R9193 | Kámen typ V-PR-S2:prvky z mušlového vápence,-biocidní ošetření | m2 | 237.2175 | 70 | 16605.23 |  | 0 |  | 0 | 21 | 20092.3283 | 0 | 0 | 0 | 0 |  | Vlastní | Indiv | 0 | 0 |  |  |  |  | POL1_
|  | postup restaurování viz. Technická zpráva a Restaurátorský posudek kamene a omítek (příloha Technické zprávy). | [23 empty] | POP |  | postup restaurování viz. Technická zpráva a Restaurátorský posudek kamene a omítek (příloha Technické zprávy).
452 | 782 R9194 | Kámen typ V-PR-S2:prvky z mušlového vápence,-Lokální hydrofobizace | m2 | 237.2175 | 190 | 45071.33 |  | 0 |  | 0 | 21 | 54536.3093 | 0 | 0 | 0 | 0 |  | Vlastní | Indiv | 0 | 0 |  |  |  |  | POL1_
|  | postup restaurování viz. Technická zpráva a Restaurátorský posudek kamene a omítek (příloha Technické zprávy). | [23 empty] | POP |  | postup restaurování viz. Technická zpráva a Restaurátorský posudek kamene a omítek (příloha Technické zprávy).
453 | 782 R932 | Kámen typ P-PR-1 prvky z hořického pískovce,Základní očištění od prachových depozitů a holubího trus | m2 | 260.5945 | 140 | 36483.23 |  | 0 |  | 0 | 21 | 44144.7083 | 0 | 0 | 0 | 0 |  | Vlastní | Indiv | 0 | 0 |  |  |  |  | POL1_
|  | Kámen typ P-PR-1: Profilované kamenné prvky z hořického pískovce, lehké poškození kamene, minimální pokrytí sádrovcovou krustou - postup restaurování viz. Technická zpráva a Restaurátorský posudek kamene a omítek (příloha Technické zprávy) | [23 empty] | POP |  | Kámen typ P-PR-1: Profilované kamenné prvky z hořického pískovce, lehké poškození kamene, minimální pokrytí sádrovcovou krustou - postup restaurování viz. Technická zpráva a Restaurátorský posudek kamene a omítek (příloha Technické zprávy)
|  | V rámci obnovy fasád je navrženo i kompletní restaurování interié-rových částí všech okenních kružeb a mezilehlých sloupků, všech okenních a dveřních ostění v paušální rozvinuté šířce průměrně 0,3 m od vnitřního líce vitráže, resp. dveřního křídla | [23 empty] | POP |  | V rámci obnovy fasád je navrženo i kompletní restaurování interié-rových částí všech okenních kružeb a mezilehlých sloupků, všech okenních a dveřních ostění v paušální rozvinuté šířce průměrně 0,3 m od vnitřního líce vitráže, resp. dveřního křídla
|  | Toto rozšíření je zakalkulováno do celkové rozvinuté šířky!!! | [23 empty] | POP
|  | D 1.1.2.6-9 OP1 : 1,15*0,6+1,8*0,4 |  | 1.41 | [21 empty] | VV | 0
|  | OP2 : 1,15*0,6+1,7*2*0,4 |  | 2.05 | [21 empty] | VV | 0
|  | S2 : 5,09*0,6 |  | 3.054 | [21 empty] | VV | 0
|  | 2,87*0,9 |  | 2.583 | [21 empty] | VV | 0
|  | 1,6*1,08 |  | 1.728 | [21 empty] | VV | 0
|  | 2,5*1,08 |  | 2.7 | [21 empty] | VV | 0
|  | 2,2*1,5 |  | 3.3 | [21 empty] | VV | 0
|  | sloupky celý obvod : 9,5*2*0,7 |  | 13.3 | [21 empty] | VV | 0
|  | S3 : 5,29*0,6 |  | 3.174 | [21 empty] | VV | 0
|  | 3,175*0,9 |  | 2.8575 | [21 empty] | VV | 0
|  | 2,5*1,11*2 |  | 5.55 | [21 empty] | VV | 0
|  | 2,4*1,5 |  | 3.6 | [21 empty] | VV | 0
|  | sloupky celý obvod : 9,5*2*0,7 |  | 13.3 | [21 empty] | VV | 0
|  | OP3 : 1,15*0,9+1,605*0,4+1,66*0,4 |  | 2.341 | [21 empty] | VV | 0
|  | S4 : 0,8*0,6*2 |  | 0.96 | [21 empty] | VV | 0
|  | 1,5*0,6*2 |  | 1.8 | [21 empty] | VV | 0
|  | 4,1*0,6 |  | 2.46 | [21 empty] | VV | 0
|  | 3,01*0,9 |  | 2.709 | [21 empty] | VV | 0
|  | 8,2*0,3*2 |  | 4.92 | [21 empty] | VV | 0
|  | 2,5*1,5 |  | 3.75 | [21 empty] | VV | 0
|  | sloupky celý obvod : 8*2*0,71 |  | 11.36 | [21 empty] | VV | 0
|  | OP4 : 1,3*0,8 |  | 1.04 | [21 empty] | VV | 0
|  | S5 : 2,6*0,9 |  | 2.34 | [21 empty] | VV | 0
|  | (0,7+1,5+0,7)*0,86 |  | 2.494 | [21 empty] | VV | 0
|  | sloupky celý obvod : 8,2*2*0,7 |  | 11.48 | [21 empty] | VV | 0
|  | 0,2*0,3*2 |  | 0.12 | [21 empty] | VV | 0
|  | 2,5*1,8 |  | 4.5 | [21 empty] | VV | 0
|  | S13 : 2,455*1,8 |  | 4.419 | [21 empty] | VV | 0
|  | 3,14*0,4 |  | 1.256 | [21 empty] | VV | 0
|  | 1,5*1,8 |  | 2.7 | [21 empty] | VV | 0
|  | sloupky celý obvod : 10,7*0,76*2 |  | 16.264 | [21 empty] | VV | 0
|  | 10,3*0,3*2 |  | 6.18 | [21 empty] | VV | 0
|  | OP14 : 2*0,6+1,3*0,6 |  | 1.98 | [21 empty] | VV | 0
|  | OP15 : 2*0,6 |  | 1.2 | [21 empty] | VV | 0
|  | S15 : 1,65*0,6 |  | 0.99 | [21 empty] | VV | 0
|  | sloupky celý obvod : 6,4*0,74*2 |  | 9.472 | [21 empty] | VV | 0
|  | 4,5*0,8 |  | 3.6 | [21 empty] | VV | 0
|  | 2,67*1,2 |  | 3.204 | [21 empty] | VV | 0
|  | S16 : 2,5*0,8 |  | 2 | [21 empty] | VV | 0
|  | sloupky celý obvod : 0,75*7,8 |  | 5.85 | [21 empty] | VV | 0
|  | 0,3*0,78*2 |  | 0.468 | [21 empty] | VV | 0
|  | 1*1,3 |  | 1.3 | [21 empty] | VV | 0
|  | OP16 : 1,3*0,6 |  | 0.78 | [21 empty] | VV | 0
|  | OP17 : 1,7*0,6 |  | 1.02 | [21 empty] | VV | 0
|  | S18 : 5,22*0,6 |  | 3.132 | [21 empty] | VV | 0
|  | 2,315*1,2 |  | 2.778 | [21 empty] | VV | 0
|  | 1,5*1,5 |  | 2.25 | [21 empty] | VV | 0
|  | sloupky celý obvod : 9,9*0,73 |  | 7.227 | [21 empty] | VV | 0
|  | 9,9*0,3*2 |  | 5.94 | [21 empty] | VV | 0
|  | 1,08*0,5*2 |  | 1.08 | [21 empty] | VV | 0
|  | OP18 : 1,3*0,6+1,8*0,6+1,8*0,6 |  | 2.94 | [21 empty] | VV | 0
|  | S19 : 1,2*0,6 |  | 0.72 | [21 empty] | VV | 0
|  | 1,07*1,3 |  | 1.391 | [21 empty] | VV | 0
|  | 1,07*3,3 |  | 3.531 | [21 empty] | VV | 0
|  | 1,5*1,5 |  | 2.25 | [21 empty] | VV | 0
|  | sloupky celý obvod : 10,2*0,73*2 |  | 14.892 | [21 empty] | VV | 0
|  | 10,2*0,3*2 |  | 6.12 | [21 empty] | VV | 0
|  | S20 : 1,05*5,8*2 |  | 12.18 | [21 empty] | VV | 0
|  | sloupky celý obvod : 10*0,73*2 |  | 14.6 | [21 empty] | VV | 0
|  | 10*0,3*2 |  | 6 | [21 empty] | VV | 0
454 | 782 R933 | Kámen typ P-PR-1 Prekonsolidace narušených míst;v rámci úpravy sejmout některé oddělené části kamenů | m2 | 260.5945 | 290 | 75572.41 |  | 0 |  | 0 | 21 | 91442.6161 | 0 | 0 | 0 | 0 |  | Vlastní | Indiv | 0 | 0 |  |  |  |  | POL1_
|  | Kámen typ P-PR-1: Profilované kamenné prvky z hořického pískovce, lehké poškození kamene, minimální pokrytí sádrovcovou krustou - postup restaurování viz. Technická zpráva a Restaurátorský posudek kamene a omítek (příloha Technické zprávy) | [23 empty] | POP |  | Kámen typ P-PR-1: Profilované kamenné prvky z hořického pískovce, lehké poškození kamene, minimální pokrytí sádrovcovou krustou - postup restaurování viz. Technická zpráva a Restaurátorský posudek kamene a omítek (příloha Technické zprávy)
|  | V rámci obnovy fasád je navrženo i kompletní restaurování interié-rových částí všech okenních kružeb a mezilehlých sloupků, všech okenních a dveřních ostění v paušální rozvinuté šířce průměrně 0,3 m od vnitřního líce vitráže, resp. dveřního křídla | [23 empty] | POP |  | V rámci obnovy fasád je navrženo i kompletní restaurování interié-rových částí všech okenních kružeb a mezilehlých sloupků, všech okenních a dveřních ostění v paušální rozvinuté šířce průměrně 0,3 m od vnitřního líce vitráže, resp. dveřního křídla
|  | Toto rozšíření je zakalkulováno do celkové rozvinuté šířky!!! | [23 empty] | POP
455 | 782 R934 | Kámen typ P-PR-1 z hořického pískovce Omytí povrchu vodní párou s regulovaným tlakem | m2 | 260.5945 | 160 | 41695.12 |  | 0 |  | 0 | 21 | 50451.0952 | 0 | 0 | 0 | 0 |  | Vlastní | Indiv | 0 | 0 |  |  |  |  | POL1_
|  | Kámen typ P-PR-1: Profilované kamenné prvky z hořického pískovce, lehké poškození kamene, minimální pokrytí sádrovcovou krustou - postup restaurování viz. Technická zpráva a Restaurátorský posudek kamene a omítek (příloha Technické zprávy) | [23 empty] | POP |  | Kámen typ P-PR-1: Profilované kamenné prvky z hořického pískovce, lehké poškození kamene, minimální pokrytí sádrovcovou krustou - postup restaurování viz. Technická zpráva a Restaurátorský posudek kamene a omítek (příloha Technické zprávy)
|  | V rámci obnovy fasád je navrženo i kompletní restaurování interié-rových částí všech okenních kružeb a mezilehlých sloupků, všech okenních a dveřních ostění v paušální rozvinuté šířce průměrně 0,3 m od vnitřního líce vitráže, resp. dveřního křídla | [23 empty] | POP |  | V rámci obnovy fasád je navrženo i kompletní restaurování interié-rových částí všech okenních kružeb a mezilehlých sloupků, všech okenních a dveřních ostění v paušální rozvinuté šířce průměrně 0,3 m od vnitřního líce vitráže, resp. dveřního křídla
|  | Toto rozšíření je zakalkulováno do celkové rozvinuté šířky!!! | [23 empty] | POP
456 | 782 R935 | Kámen typ P-PR-1 z hořického pískovce Odstranění, resp. ztenčení sádrovcové krusty | m2 | 260.5945 | 380 | 99025.91 |  | 0 |  | 0 | 21 | 119821.3511 | 0 | 0 | 0 | 0 |  | Vlastní | Indiv | 0 | 0 |  |  |  |  | POL1_
|  | Kámen typ P-PR-1: Profilované kamenné prvky z hořického pískovce, lehké poškození kamene, minimální pokrytí sádrovcovou krustou - postup restaurování viz. Technická zpráva a Restaurátorský posudek kamene a omítek (příloha Technické zprávy) | [23 empty] | POP |  | Kámen typ P-PR-1: Profilované kamenné prvky z hořického pískovce, lehké poškození kamene, minimální pokrytí sádrovcovou krustou - postup restaurování viz. Technická zpráva a Restaurátorský posudek kamene a omítek (příloha Technické zprávy)
|  | V rámci obnovy fasád je navrženo i kompletní restaurování interié-rových částí všech okenních kružeb a mezilehlých sloupků, všech okenních a dveřních ostění v paušální rozvinuté šířce průměrně 0,3 m od vnitřního líce vitráže, resp. dveřního křídla | [23 empty] | POP |  | V rámci obnovy fasád je navrženo i kompletní restaurování interié-rových částí všech okenních kružeb a mezilehlých sloupků, všech okenních a dveřních ostění v paušální rozvinuté šířce průměrně 0,3 m od vnitřního líce vitráže, resp. dveřního křídla
|  | Toto rozšíření je zakalkulováno do celkové rozvinuté šířky!!! | [23 empty] | POP
457 | 782 R936 | Kámen typ P-PR-1 z hořického pískovce Odstranění dožilých vysprávek a spárování | m2 | 260.5945 | 330 | 85996.19 |  | 0 |  | 0 | 21 | 104055.3899 | 0 | 0 | 0 | 0 |  | Vlastní | Indiv | 0 | 0 |  |  |  |  | POL1_
|  | Kámen typ P-PR-1: Profilované kamenné prvky z hořického pískovce, lehké poškození kamene, minimální pokrytí sádrovcovou krustou - postup restaurování viz. Technická zpráva a Restaurátorský posudek kamene a omítek (příloha Technické zprávy) | [23 empty] | POP |  | Kámen typ P-PR-1: Profilované kamenné prvky z hořického pískovce, lehké poškození kamene, minimální pokrytí sádrovcovou krustou - postup restaurování viz. Technická zpráva a Restaurátorský posudek kamene a omítek (příloha Technické zprávy)
|  | V rámci obnovy fasád je navrženo i kompletní restaurování interié-rových částí všech okenních kružeb a mezilehlých sloupků, všech okenních a dveřních ostění v paušální rozvinuté šířce průměrně 0,3 m od vnitřního líce vitráže, resp. dveřního křídla | [23 empty] | POP |  | V rámci obnovy fasád je navrženo i kompletní restaurování interié-rových částí všech okenních kružeb a mezilehlých sloupků, všech okenních a dveřních ostění v paušální rozvinuté šířce průměrně 0,3 m od vnitřního líce vitráže, resp. dveřního křídla
|  | Toto rozšíření je zakalkulováno do celkové rozvinuté šířky!!! | [23 empty] | POP
458 | 782 R938 | Kámen typ P-PR-1 z hořického pískovce Konsolidace narušeného kamene | m2 | 260.5945 | 220 | 57330.79 |  | 0 |  | 0 | 21 | 69370.2559 | 0 | 0 | 0 | 0 |  | Vlastní | Indiv | 0 | 0 |  |  |  |  | POL1_
|  | Kámen typ P-PR-1: Profilované kamenné prvky z hořického pískovce, lehké poškození kamene, minimální pokrytí sádrovcovou krustou - postup restaurování viz. Technická zpráva a Restaurátorský posudek kamene a omítek (příloha Technické zprávy) | [23 empty] | POP |  | Kámen typ P-PR-1: Profilované kamenné prvky z hořického pískovce, lehké poškození kamene, minimální pokrytí sádrovcovou krustou - postup restaurování viz. Technická zpráva a Restaurátorský posudek kamene a omítek (příloha Technické zprávy)
|  | V rámci obnovy fasád je navrženo i kompletní restaurování interié-rových částí všech okenních kružeb a mezilehlých sloupků, všech okenních a dveřních ostění v paušální rozvinuté šířce průměrně 0,3 m od vnitřního líce vitráže, resp. dveřního křídla | [23 empty] | POP |  | V rámci obnovy fasád je navrženo i kompletní restaurování interié-rových částí všech okenních kružeb a mezilehlých sloupků, všech okenních a dveřních ostění v paušální rozvinuté šířce průměrně 0,3 m od vnitřního líce vitráže, resp. dveřního křídla
|  | Toto rozšíření je zakalkulováno do celkové rozvinuté šířky!!! | [23 empty] | POP
459 | 782 R939 | Kámen typ P-PR-1 z hořického pískovce Tmelení kamene,výměna dožilých bloků kamenickými doplňky | m2 | 260.5945 | 900 | 234535.05 |  | 0 |  | 0 | 21 | 283787.4105 | 0 | 0 | 0 | 0 |  | Vlastní | Indiv | 0 | 0 |  |  |  |  | POL1_
|  | Kámen typ P-PR-1: Profilované kamenné prvky z hořického pískovce, lehké poškození kamene, minimální pokrytí sádrovcovou krustou - postup restaurování viz. Technická zpráva a Restaurátorský posudek kamene a omítek (příloha Technické zprávy) | [23 empty] | POP |  | Kámen typ P-PR-1: Profilované kamenné prvky z hořického pískovce, lehké poškození kamene, minimální pokrytí sádrovcovou krustou - postup restaurování viz. Technická zpráva a Restaurátorský posudek kamene a omítek (příloha Technické zprávy)
|  | V rámci obnovy fasád je navrženo i kompletní restaurování interié-rových částí všech okenních kružeb a mezilehlých sloupků, všech okenních a dveřních ostění v paušální rozvinuté šířce průměrně 0,3 m od vnitřního líce vitráže, resp. dveřního křídla | [23 empty] | POP |  | V rámci obnovy fasád je navrženo i kompletní restaurování interié-rových částí všech okenních kružeb a mezilehlých sloupků, všech okenních a dveřních ostění v paušální rozvinuté šířce průměrně 0,3 m od vnitřního líce vitráže, resp. dveřního křídla
|  | Toto rozšíření je zakalkulováno do celkové rozvinuté šířky!!! | [23 empty] | POP
460 | 782 R9391 | Kámen typ P-PR-1 z hořického pískovce- spárování | m2 | 260.5945 | 590 | 153750.76 |  | 0 |  | 0 | 21 | 186038.4196 | 0 | 0 | 0 | 0 |  | Vlastní | Indiv | 0 | 0 |  |  |  |  | POL1_
|  | Kámen typ P-PR-1: Profilované kamenné prvky z hořického pískovce, lehké poškození kamene, minimální pokrytí sádrovcovou krustou - postup restaurování viz. Technická zpráva a Restaurátorský posudek kamene a omítek (příloha Technické zprávy) | [23 empty] | POP |  | Kámen typ P-PR-1: Profilované kamenné prvky z hořického pískovce, lehké poškození kamene, minimální pokrytí sádrovcovou krustou - postup restaurování viz. Technická zpráva a Restaurátorský posudek kamene a omítek (příloha Technické zprávy)
|  | V rámci obnovy fasád je navrženo i kompletní restaurování interié-rových částí všech okenních kružeb a mezilehlých sloupků, všech okenních a dveřních ostění v paušální rozvinuté šířce průměrně 0,3 m od vnitřního líce vitráže, resp. dveřního křídla | [23 empty] | POP |  | V rámci obnovy fasád je navrženo i kompletní restaurování interié-rových částí všech okenních kružeb a mezilehlých sloupků, všech okenních a dveřních ostění v paušální rozvinuté šířce průměrně 0,3 m od vnitřního líce vitráže, resp. dveřního křídla
|  | Toto rozšíření je zakalkulováno do celkové rozvinuté šířky!!! | [23 empty] | POP
461 | 782 R9392 | Kámen typ P-PR-1 z hořického pískovce - barevná retuš | m2 | 260.5945 | 60 | 15635.67 |  | 0 |  | 0 | 21 | 18919.1607 | 0 | 0 | 0 | 0 |  | Vlastní | Indiv | 0 | 0 |  |  |  |  | POL1_
|  | Kámen typ P-PR-1: Profilované kamenné prvky z hořického pískovce, lehké poškození kamene, minimální pokrytí sádrovcovou krustou - postup restaurování viz. Technická zpráva a Restaurátorský posudek kamene a omítek (příloha Technické zprávy) | [23 empty] | POP |  | Kámen typ P-PR-1: Profilované kamenné prvky z hořického pískovce, lehké poškození kamene, minimální pokrytí sádrovcovou krustou - postup restaurování viz. Technická zpráva a Restaurátorský posudek kamene a omítek (příloha Technické zprávy)
|  | V rámci obnovy fasád je navrženo i kompletní restaurování interié-rových částí všech okenních kružeb a mezilehlých sloupků, všech okenních a dveřních ostění v paušální rozvinuté šířce průměrně 0,3 m od vnitřního líce vitráže, resp. dveřního křídla | [23 empty] | POP |  | V rámci obnovy fasád je navrženo i kompletní restaurování interié-rových částí všech okenních kružeb a mezilehlých sloupků, všech okenních a dveřních ostění v paušální rozvinuté šířce průměrně 0,3 m od vnitřního líce vitráže, resp. dveřního křídla
|  | Toto rozšíření je zakalkulováno do celkové rozvinuté šířky!!! | [23 empty] | POP
462 | 782 R9393 | Kámen typ P-PR-1 z hořického pískovce - biocidní ošetření | m2 | 260.5945 | 70 | 18241.62 |  | 0 |  | 0 | 21 | 22072.3602 | 0 | 0 | 0 | 0 |  | Vlastní | Indiv | 0 | 0 |  |  |  |  | POL1_
|  | Kámen typ P-PR-1: Profilované kamenné prvky z hořického pískovce, lehké poškození kamene, minimální pokrytí sádrovcovou krustou - postup restaurování viz. Technická zpráva a Restaurátorský posudek kamene a omítek (příloha Technické zprávy) | [23 empty] | POP |  | Kámen typ P-PR-1: Profilované kamenné prvky z hořického pískovce, lehké poškození kamene, minimální pokrytí sádrovcovou krustou - postup restaurování viz. Technická zpráva a Restaurátorský posudek kamene a omítek (příloha Technické zprávy)
|  | V rámci obnovy fasád je navrženo i kompletní restaurování interié-rových částí všech okenních kružeb a mezilehlých sloupků, všech okenních a dveřních ostění v paušální rozvinuté šířce průměrně 0,3 m od vnitřního líce vitráže, resp. dveřního křídla | [23 empty] | POP |  | V rámci obnovy fasád je navrženo i kompletní restaurování interié-rových částí všech okenních kružeb a mezilehlých sloupků, všech okenních a dveřních ostění v paušální rozvinuté šířce průměrně 0,3 m od vnitřního líce vitráže, resp. dveřního křídla
|  | Toto rozšíření je zakalkulováno do celkové rozvinuté šířky!!! | [23 empty] | POP
463 | 782 R9394 | Kámen typ P-PR-1 z hořického pískovce Lokální hydrofobizace | m2 | 260.5945 | 190 | 49512.96 |  | 0 |  | 0 | 21 | 59910.6816 | 0 | 0 | 0 | 0 |  | Vlastní | Indiv | 0 | 0 |  |  |  |  | POL1_
|  | Kámen typ P-PR-1: Profilované kamenné prvky z hořického pískovce, lehké poškození kamene, minimální pokrytí sádrovcovou krustou - postup restaurování viz. Technická zpráva a Restaurátorský posudek kamene a omítek (příloha Technické zprávy) | [23 empty] | POP |  | Kámen typ P-PR-1: Profilované kamenné prvky z hořického pískovce, lehké poškození kamene, minimální pokrytí sádrovcovou krustou - postup restaurování viz. Technická zpráva a Restaurátorský posudek kamene a omítek (příloha Technické zprávy)
|  | V rámci obnovy fasád je navrženo i kompletní restaurování interié-rových částí všech okenních kružeb a mezilehlých sloupků, všech okenních a dveřních ostění v paušální rozvinuté šířce průměrně 0,3 m od vnitřního líce vitráže, resp. dveřního křídla | [23 empty] | POP |  | V rámci obnovy fasád je navrženo i kompletní restaurování interié-rových částí všech okenních kružeb a mezilehlých sloupků, všech okenních a dveřních ostění v paušální rozvinuté šířce průměrně 0,3 m od vnitřního líce vitráže, resp. dveřního křídla
|  | Toto rozšíření je zakalkulováno do celkové rozvinuté šířky!!! | [23 empty] | POP
464 | 782 R942 | Kámen typ P-PR-2 hořický pískovec Základní očištění od prachových depozitů a holubího trusu | m2 | 39.438 | 140 | 5521.32 |  | 0 |  | 0 | 21 | 6680.7972 | 0 | 0 | 0 | 0 |  | Vlastní | Indiv | 0 | 0 |  |  |  |  | POL1_
|  | Kámen typ P-PR-2: Profilované kamenné prvky z hořického pískovce, střední až těžké poškození kamene, minimální pokrytí sádrovcovou krustou - postup restaurování viz. Technická zpráva a Restaurátorský posudek kamene a omítek (příloha Technické zprávy). | [23 empty] | POP |  | Kámen typ P-PR-2: Profilované kamenné prvky z hořického pískovce, střední až těžké poškození kamene, minimální pokrytí sádrovcovou krustou - postup restaurování viz. Technická zpráva a Restaurátorský posudek kamene a omítek (příloha Technické zprávy).
|  | V rámci obnovy fasád je navrženo i kompletní restaurování interié-rových částí všech okenních kružeb a mezilehlých sloupků, všech okenních a dveřních ostění v paušální rozvinuté šířce průměrně 0,3 m od vnitřního líce vitráže, resp. dveřního křídla | [23 empty] | POP |  | V rámci obnovy fasád je navrženo i kompletní restaurování interié-rových částí všech okenních kružeb a mezilehlých sloupků, všech okenních a dveřních ostění v paušální rozvinuté šířce průměrně 0,3 m od vnitřního líce vitráže, resp. dveřního křídla
|  | Toto rozšíření je zakalkulováno do celkové rozvinuté šířky!!! | [23 empty] | POP
|  | D 1.1.2.6-9 OP4 : 1,8*0,8+1,4*0,6 |  | 2.28 | [21 empty] | VV | 0
|  | OP5 : 1,15*0,8+0,5*0,8+2,1*0,6 |  | 2.58 | [21 empty] | VV | 0
|  | OP14 : 2*0,6 |  | 1.2 | [21 empty] | VV | 0
|  | OP15 : 2*0,6 |  | 1.2 | [21 empty] | VV | 0
|  | S16 : 1,4*0,8*2 |  | 2.24 | [21 empty] | VV | 0
|  | 2,28*1,6 |  | 3.648 | [21 empty] | VV | 0
|  | 3*0,4 |  | 1.2 | [21 empty] | VV | 0
|  | OP16 : 1,7*0,6+2,4*0,3+1,7*0,6 |  | 2.76 | [21 empty] | VV | 0
|  | S17 : 1*1,3*3 |  | 3.9 | [21 empty] | VV | 0
|  | OP17 : 1,3*0,6+1,7*0,6 |  | 1.8 | [21 empty] | VV | 0
|  | S19 : 1,07*2 |  | 2.14 | [21 empty] | VV | 0
|  | 3,8*0,6 |  | 2.28 | [21 empty] | VV | 0
|  | 3,005*1,2 |  | 3.606 | [21 empty] | VV | 0
|  | OP19 : 1,3*0,9+1,8*0,6+1,8*0,6 |  | 3.33 | [21 empty] | VV | 0
|  | S20 : 3,37*0,6 |  | 2.022 | [21 empty] | VV | 0
|  | 2,71*1,2 |  | 3.252 | [21 empty] | VV | 0
465 | 782 R943 | Kámen typ P-PR-2 Prekonsolidace narušených míst;v rámci úpravy sejmout některé oddělené části kamenů | m2 | 39.438 | 290 | 11437.02 |  | 0 |  | 0 | 21 | 13838.7942 | 0 | 0 | 0 | 0 |  | Vlastní | Indiv | 0 | 0 |  |  |  |  | POL1_
|  | Kámen typ P-PR-2: Profilované kamenné prvky z hořického pískovce, střední až těžké poškození kamene, minimální pokrytí sádrovcovou krustou - postup restaurování viz. Technická zpráva a Restaurátorský posudek kamene a omítek (příloha Technické zprávy). | [23 empty] | POP |  | Kámen typ P-PR-2: Profilované kamenné prvky z hořického pískovce, střední až těžké poškození kamene, minimální pokrytí sádrovcovou krustou - postup restaurování viz. Technická zpráva a Restaurátorský posudek kamene a omítek (příloha Technické zprávy).
|  | V rámci obnovy fasád je navrženo i kompletní restaurování interié-rových částí všech okenních kružeb a mezilehlých sloupků, všech okenních a dveřních ostění v paušální rozvinuté šířce průměrně 0,3 m od vnitřního líce vitráže, resp. dveřního křídla | [23 empty] | POP |  | V rámci obnovy fasád je navrženo i kompletní restaurování interié-rových částí všech okenních kružeb a mezilehlých sloupků, všech okenních a dveřních ostění v paušální rozvinuté šířce průměrně 0,3 m od vnitřního líce vitráže, resp. dveřního křídla
|  | Toto rozšíření je zakalkulováno do celkové rozvinuté šířky!!! | [23 empty] | POP
466 | 782 R944 | Kámen typ P-PR-2 z hořického pískovce Omytí povrchu vodní párou s regulovaným tlakem | m2 | 39.438 | 160 | 6310.08 |  | 0 |  | 0 | 21 | 7635.1968 | 0 | 0 | 0 | 0 |  | Vlastní | Indiv | 0 | 0 |  |  |  |  | POL1_
|  | Kámen typ P-PR-2: Profilované kamenné prvky z hořického pískovce, střední až těžké poškození kamene, minimální pokrytí sádrovcovou krustou - postup restaurování viz. Technická zpráva a Restaurátorský posudek kamene a omítek (příloha Technické zprávy). | [23 empty] | POP |  | Kámen typ P-PR-2: Profilované kamenné prvky z hořického pískovce, střední až těžké poškození kamene, minimální pokrytí sádrovcovou krustou - postup restaurování viz. Technická zpráva a Restaurátorský posudek kamene a omítek (příloha Technické zprávy).
|  | V rámci obnovy fasád je navrženo i kompletní restaurování interié-rových částí všech okenních kružeb a mezilehlých sloupků, všech okenních a dveřních ostění v paušální rozvinuté šířce průměrně 0,3 m od vnitřního líce vitráže, resp. dveřního křídla | [23 empty] | POP |  | V rámci obnovy fasád je navrženo i kompletní restaurování interié-rových částí všech okenních kružeb a mezilehlých sloupků, všech okenních a dveřních ostění v paušální rozvinuté šířce průměrně 0,3 m od vnitřního líce vitráže, resp. dveřního křídla
|  | Toto rozšíření je zakalkulováno do celkové rozvinuté šířky!!! | [23 empty] | POP
467 | 782 R945 | Kámen typ P-PR-2 z hořického pískovce Odstranění, resp. ztenčení sádrovcové krusty | m2 | 39.438 | 380 | 14986.44 |  | 0 |  | 0 | 21 | 18133.5924 | 0 | 0 | 0 | 0 |  | Vlastní | Indiv | 0 | 0 |  |  |  |  | POL1_
|  | Kámen typ P-PR-2: Profilované kamenné prvky z hořického pískovce, střední až těžké poškození kamene, minimální pokrytí sádrovcovou krustou - postup restaurování viz. Technická zpráva a Restaurátorský posudek kamene a omítek (příloha Technické zprávy). | [23 empty] | POP |  | Kámen typ P-PR-2: Profilované kamenné prvky z hořického pískovce, střední až těžké poškození kamene, minimální pokrytí sádrovcovou krustou - postup restaurování viz. Technická zpráva a Restaurátorský posudek kamene a omítek (příloha Technické zprávy).
|  | V rámci obnovy fasád je navrženo i kompletní restaurování interié-rových částí všech okenních kružeb a mezilehlých sloupků, všech okenních a dveřních ostění v paušální rozvinuté šířce průměrně 0,3 m od vnitřního líce vitráže, resp. dveřního křídla | [23 empty] | POP |  | V rámci obnovy fasád je navrženo i kompletní restaurování interié-rových částí všech okenních kružeb a mezilehlých sloupků, všech okenních a dveřních ostění v paušální rozvinuté šířce průměrně 0,3 m od vnitřního líce vitráže, resp. dveřního křídla
|  | Toto rozšíření je zakalkulováno do celkové rozvinuté šířky!!! | [23 empty] | POP
468 | 782 R946 | Kámen typ P-PR-2 z hořického pískovce Odstranění dožilých vysprávek a spárování | m2 | 39.438 | 330 | 13014.54 |  | 0 |  | 0 | 21 | 15747.5934 | 0 | 0 | 0 | 0 |  | Vlastní | Indiv | 0 | 0 |  |  |  |  | POL1_
|  | Kámen typ P-PR-2: Profilované kamenné prvky z hořického pískovce, střední až těžké poškození kamene, minimální pokrytí sádrovcovou krustou - postup restaurování viz. Technická zpráva a Restaurátorský posudek kamene a omítek (příloha Technické zprávy). | [23 empty] | POP |  | Kámen typ P-PR-2: Profilované kamenné prvky z hořického pískovce, střední až těžké poškození kamene, minimální pokrytí sádrovcovou krustou - postup restaurování viz. Technická zpráva a Restaurátorský posudek kamene a omítek (příloha Technické zprávy).
|  | V rámci obnovy fasád je navrženo i kompletní restaurování interié-rových částí všech okenních kružeb a mezilehlých sloupků, všech okenních a dveřních ostění v paušální rozvinuté šířce průměrně 0,3 m od vnitřního líce vitráže, resp. dveřního křídla | [23 empty] | POP |  | V rámci obnovy fasád je navrženo i kompletní restaurování interié-rových částí všech okenních kružeb a mezilehlých sloupků, všech okenních a dveřních ostění v paušální rozvinuté šířce průměrně 0,3 m od vnitřního líce vitráže, resp. dveřního křídla
|  | Toto rozšíření je zakalkulováno do celkové rozvinuté šířky!!! | [23 empty] | POP
469 | 782 R948 | Kámen typ P-PR-2 z hořického pískovce Konsolidace narušeného kamene | m2 | 39.438 | 220 | 8676.36 |  | 0 |  | 0 | 21 | 10498.3956 | 0 | 0 | 0 | 0 |  | Vlastní | Indiv | 0 | 0 |  |  |  |  | POL1_
|  | Kámen typ P-PR-2: Profilované kamenné prvky z hořického pískovce, střední až těžké poškození kamene, minimální pokrytí sádrovcovou krustou - postup restaurování viz. Technická zpráva a Restaurátorský posudek kamene a omítek (příloha Technické zprávy). | [23 empty] | POP |  | Kámen typ P-PR-2: Profilované kamenné prvky z hořického pískovce, střední až těžké poškození kamene, minimální pokrytí sádrovcovou krustou - postup restaurování viz. Technická zpráva a Restaurátorský posudek kamene a omítek (příloha Technické zprávy).
|  | V rámci obnovy fasád je navrženo i kompletní restaurování interié-rových částí všech okenních kružeb a mezilehlých sloupků, všech okenních a dveřních ostění v paušální rozvinuté šířce průměrně 0,3 m od vnitřního líce vitráže, resp. dveřního křídla | [23 empty] | POP |  | V rámci obnovy fasád je navrženo i kompletní restaurování interié-rových částí všech okenních kružeb a mezilehlých sloupků, všech okenních a dveřních ostění v paušální rozvinuté šířce průměrně 0,3 m od vnitřního líce vitráže, resp. dveřního křídla
|  | Toto rozšíření je zakalkulováno do celkové rozvinuté šířky!!! | [23 empty] | POP
470 | 782 R949 | Kámen typ P-PR-2 z hořického pískovce Tmelení kamene,výměna dožilých bloků kamenickými doplňky | m2 | 39.438 | 900 | 35494.2 |  | 0 |  | 0 | 21 | 42947.982 | 0 | 0 | 0 | 0 |  | Vlastní | Indiv | 0 | 0 |  |  |  |  | POL1_
|  | Kámen typ P-PR-2: Profilované kamenné prvky z hořického pískovce, střední až těžké poškození kamene, minimální pokrytí sádrovcovou krustou - postup restaurování viz. Technická zpráva a Restaurátorský posudek kamene a omítek (příloha Technické zprávy). | [23 empty] | POP |  | Kámen typ P-PR-2: Profilované kamenné prvky z hořického pískovce, střední až těžké poškození kamene, minimální pokrytí sádrovcovou krustou - postup restaurování viz. Technická zpráva a Restaurátorský posudek kamene a omítek (příloha Technické zprávy).
|  | V rámci obnovy fasád je navrženo i kompletní restaurování interié-rových částí všech okenních kružeb a mezilehlých sloupků, všech okenních a dveřních ostění v paušální rozvinuté šířce průměrně 0,3 m od vnitřního líce vitráže, resp. dveřního křídla | [23 empty] | POP |  | V rámci obnovy fasád je navrženo i kompletní restaurování interié-rových částí všech okenních kružeb a mezilehlých sloupků, všech okenních a dveřních ostění v paušální rozvinuté šířce průměrně 0,3 m od vnitřního líce vitráže, resp. dveřního křídla
|  | Toto rozšíření je zakalkulováno do celkové rozvinuté šířky!!! | [23 empty] | POP
471 | 782 R9491 | Kámen typ P-PR-2 z hořického pískovce- spárování | m2 | 39.438 | 590 | 23268.42 |  | 0 |  | 0 | 21 | 28154.7882 | 0 | 0 | 0 | 0 |  | Vlastní | Indiv | 0 | 0 |  |  |  |  | POL1_
|  | Kámen typ P-PR-2: Profilované kamenné prvky z hořického pískovce, střední až těžké poškození kamene, minimální pokrytí sádrovcovou krustou - postup restaurování viz. Technická zpráva a Restaurátorský posudek kamene a omítek (příloha Technické zprávy). | [23 empty] | POP |  | Kámen typ P-PR-2: Profilované kamenné prvky z hořického pískovce, střední až těžké poškození kamene, minimální pokrytí sádrovcovou krustou - postup restaurování viz. Technická zpráva a Restaurátorský posudek kamene a omítek (příloha Technické zprávy).
|  | V rámci obnovy fasád je navrženo i kompletní restaurování interié-rových částí všech okenních kružeb a mezilehlých sloupků, všech okenních a dveřních ostění v paušální rozvinuté šířce průměrně 0,3 m od vnitřního líce vitráže, resp. dveřního křídla | [23 empty] | POP |  | V rámci obnovy fasád je navrženo i kompletní restaurování interié-rových částí všech okenních kružeb a mezilehlých sloupků, všech okenních a dveřních ostění v paušální rozvinuté šířce průměrně 0,3 m od vnitřního líce vitráže, resp. dveřního křídla
|  | Toto rozšíření je zakalkulováno do celkové rozvinuté šířky!!! | [23 empty] | POP
472 | 782 R9492 | Kámen typ P-PR-2 z hořického pískovce - barevná retuš | m2 | 39.438 | 60 | 2366.28 |  | 0 |  | 0 | 21 | 2863.1988 | 0 | 0 | 0 | 0 |  | Vlastní | Indiv | 0 | 0 |  |  |  |  | POL1_
|  | Kámen typ P-PR-2: Profilované kamenné prvky z hořického pískovce, střední až těžké poškození kamene, minimální pokrytí sádrovcovou krustou - postup restaurování viz. Technická zpráva a Restaurátorský posudek kamene a omítek (příloha Technické zprávy). | [23 empty] | POP |  | Kámen typ P-PR-2: Profilované kamenné prvky z hořického pískovce, střední až těžké poškození kamene, minimální pokrytí sádrovcovou krustou - postup restaurování viz. Technická zpráva a Restaurátorský posudek kamene a omítek (příloha Technické zprávy).
|  | V rámci obnovy fasád je navrženo i kompletní restaurování interié-rových částí všech okenních kružeb a mezilehlých sloupků, všech okenních a dveřních ostění v paušální rozvinuté šířce průměrně 0,3 m od vnitřního líce vitráže, resp. dveřního křídla | [23 empty] | POP |  | V rámci obnovy fasád je navrženo i kompletní restaurování interié-rových částí všech okenních kružeb a mezilehlých sloupků, všech okenních a dveřních ostění v paušální rozvinuté šířce průměrně 0,3 m od vnitřního líce vitráže, resp. dveřního křídla
|  | Toto rozšíření je zakalkulováno do celkové rozvinuté šířky!!! | [23 empty] | POP
473 | 782 R9493 | Kámen typ P-PR-2 z hořického pískovce - biocidní ošetření | m2 | 39.438 | 70 | 2760.66 |  | 0 |  | 0 | 21 | 3340.3986 | 0 | 0 | 0 | 0 |  | Vlastní | Indiv | 0 | 0 |  |  |  |  | POL1_
|  | Kámen typ P-PR-2: Profilované kamenné prvky z hořického pískovce, střední až těžké poškození kamene, minimální pokrytí sádrovcovou krustou - postup restaurování viz. Technická zpráva a Restaurátorský posudek kamene a omítek (příloha Technické zprávy). | [23 empty] | POP |  | Kámen typ P-PR-2: Profilované kamenné prvky z hořického pískovce, střední až těžké poškození kamene, minimální pokrytí sádrovcovou krustou - postup restaurování viz. Technická zpráva a Restaurátorský posudek kamene a omítek (příloha Technické zprávy).
|  | V rámci obnovy fasád je navrženo i kompletní restaurování interié-rových částí všech okenních kružeb a mezilehlých sloupků, všech okenních a dveřních ostění v paušální rozvinuté šířce průměrně 0,3 m od vnitřního líce vitráže, resp. dveřního křídla | [23 empty] | POP |  | V rámci obnovy fasád je navrženo i kompletní restaurování interié-rových částí všech okenních kružeb a mezilehlých sloupků, všech okenních a dveřních ostění v paušální rozvinuté šířce průměrně 0,3 m od vnitřního líce vitráže, resp. dveřního křídla
|  | Toto rozšíření je zakalkulováno do celkové rozvinuté šířky!!! | [23 empty] | POP
474 | 782 R9494 | Kámen typ P-PR-2 z hořického pískovce Lokální hydrofobizace | m2 | 39.438 | 190 | 7493.22 |  | 0 |  | 0 | 21 | 9066.7962 | 0 | 0 | 0 | 0 |  | Vlastní | Indiv | 0 | 0 |  |  |  |  | POL1_
|  | Kámen typ P-PR-2: Profilované kamenné prvky z hořického pískovce, střední až těžké poškození kamene, minimální pokrytí sádrovcovou krustou - postup restaurování viz. Technická zpráva a Restaurátorský posudek kamene a omítek (příloha Technické zprávy). | [23 empty] | POP |  | Kámen typ P-PR-2: Profilované kamenné prvky z hořického pískovce, střední až těžké poškození kamene, minimální pokrytí sádrovcovou krustou - postup restaurování viz. Technická zpráva a Restaurátorský posudek kamene a omítek (příloha Technické zprávy).
|  | V rámci obnovy fasád je navrženo i kompletní restaurování interié-rových částí všech okenních kružeb a mezilehlých sloupků, všech okenních a dveřních ostění v paušální rozvinuté šířce průměrně 0,3 m od vnitřního líce vitráže, resp. dveřního křídla | [23 empty] | POP |  | V rámci obnovy fasád je navrženo i kompletní restaurování interié-rových částí všech okenních kružeb a mezilehlých sloupků, všech okenních a dveřních ostění v paušální rozvinuté šířce průměrně 0,3 m od vnitřního líce vitráže, resp. dveřního křídla
|  | Toto rozšíření je zakalkulováno do celkové rozvinuté šířky!!! | [23 empty] | POP
475 | 782 R952 | Celoplošné tmelení a reprofilace kamenných prvků tvrdou vápenocementovou maltou Kámen typ TMK | m2 | 1.65 | 5500 | 9075 |  | 0 |  | 0 | 21 | 10980.75 | 0 | 0 | 0 | 0 |  | Vlastní | Indiv | 0 | 0 |  |  |  |  | POL1_
|  | postup restaurování viz. Technická zpráva a Restaurátorský posudek kamene a omítek (příloha Technické zprávy). | [23 empty] | POP |  | postup restaurování viz. Technická zpráva a Restaurátorský posudek kamene a omítek (příloha Technické zprávy).
|  | D 1.1.2.6-9 S16 : 1,5*1,1 |  | 1.65 | [21 empty] | VV | 0
476 | 78250 | Zapravení drážek po osazení vitráží v kamenných ostění-menší okna | ks | 5 | 8000 | 40000 |  | 0 |  | 0 | 21 | 48400 | 0 | 0 | 0 | 0 |  | Vlastní | Indiv | 0 | 0 |  |  |  |  | POL1_
|  | Do rozsahu restaurátorských prací na okenních ostěních je zahr-nuto i kompletní zapravení vitráží do spáry v kamenném ostění kamenickým tmelem, a to včetně okenních kružeb a mezilehlých sloupků. | [23 empty] | POP |  | Do rozsahu restaurátorských prací na okenních ostěních je zahr-nuto i kompletní zapravení vitráží do spáry v kamenném ostění kamenickým tmelem, a to včetně okenních kružeb a mezilehlých sloupků.
|  | okno č. 25 : 1 |  | 1 | [21 empty] | VV | 0
|  | okno č. 26 : 1 |  | 1 | [21 empty] | VV | 0
|  | okno č. 27 : 1 |  | 1 | [21 empty] | VV | 0
|  | okno č. 28 : 1 |  | 1 | [21 empty] | VV | 0
|  | okno č. 31 : 1 |  | 1 | [21 empty] | VV | 0
477 | 78255 | Zapravení drážek po osazení vitráží v kamenných ostění-chrámová okna | ks | 16 | 12000 | 192000 |  | 0 |  | 0 | 21 | 232320 | 0 | 0 | 0 | 0 |  | Vlastní | Indiv | 0 | 0 |  |  |  |  | POL1_
|  | Do rozsahu restaurátorských prací na okenních ostěních je zahr-nuto i kompletní zapravení vitráží do spáry v kamenném ostění kamenickým tmelem, a to včetně okenních kružeb a mezilehlých sloupků. | [23 empty] | POP |  | Do rozsahu restaurátorských prací na okenních ostěních je zahr-nuto i kompletní zapravení vitráží do spáry v kamenném ostění kamenickým tmelem, a to včetně okenních kružeb a mezilehlých sloupků.
|  | okno č. 4 : 1 |  | 1 | [21 empty] | VV | 0
|  | okno č. 5 : 1 |  | 1 | [21 empty] | VV | 0
|  | okno č. 6 : 1 |  | 1 | [21 empty] | VV | 0
|  | okno č. 7 : 1 |  | 1 | [21 empty] | VV | 0
|  | okno č. 10 : 1 |  | 1 | [21 empty] | VV | 0
|  | okno č. 11 : 1 |  | 1 | [21 empty] | VV | 0
|  | okno č. 12 : 1 |  | 1 | [21 empty] | VV | 0
|  | okno č. 13 : 1 |  | 1 | [21 empty] | VV | 0
|  | okno č. 14 : 1 |  | 1 | [21 empty] | VV | 0
|  | okno č. 15 : 1 |  | 1 | [21 empty] | VV | 0
|  | okno č. 16 : 1 |  | 1 | [21 empty] | VV | 0
|  | okno č. 17 : 1 |  | 1 | [21 empty] | VV | 0
|  | okno č. 18 : 1 |  | 1 | [21 empty] | VV | 0
|  | okno č. 19 : 1 |  | 1 | [21 empty] | VV | 0
|  | okno č. 20 : 1 |  | 1 | [21 empty] | VV | 0
|  | okno č. 21 : 1 |  | 1 | [21 empty] | VV | 0
478 | 998782203R00 | Přesun hmot pro kamenné obklady v objektech výšky do 60 m | % | 3.5 | 89936.63 | 314778.21 |  | 0 |  | 0 | 21 | 380881.6341 | 0 | 0 | 0 | 0 | 800-782 | RTS 18/I | RTS 17/ I | 0 | 0 |  |  |  |  | POL7_
|  | 50 m vodorovně | [23 empty] | SPI
Díl: | 788 | Vitráže |  |  |  | 7694066.78 |  | 0 |  | 0 |  | 9309820.8038 |  | 0 |  | 0 |  |  |  |  | 0 |  |  |  |  | DIL
479 | 788 1T00 | Provizorní zasklení dodávka a montáž | m2 | 309.96 | 2500 | 774900 |  | 0 |  | 0 | 21 | 937629 | 0 | 0 | 0 | 0 |  | Vlastní | RTS 17/I | 0 | 0 |  |  |  |  | POL1_
|  | okno č. 4 : 23,17 |  | 23.17 | [21 empty] | VV | 0
|  | okno č. 5 : 23,03 |  | 23.03 | [21 empty] | VV | 0
|  | okno č. 6 : 21,52 |  | 21.52 | [21 empty] | VV | 0
|  | okno č. 7 : 22,98 |  | 22.98 | [21 empty] | VV | 0
|  | okno č. 8 : 1,33 |  | 1.33 | [21 empty] | VV | 0
|  | okno č. 9 : 4,68 |  | 4.68 | [21 empty] | VV | 0
|  | okno č. 10 : 19,32 |  | 19.32 | [21 empty] | VV | 0
|  | okno č. 11 : 19,47 |  | 19.47 | [21 empty] | VV | 0
|  | okno č. 12 : 19,40 |  | 19.4 | [21 empty] | VV | 0
|  | okno č. 13 : 19,45 |  | 19.45 | [21 empty] | VV | 0
|  | okno č. 14 : 19,02 |  | 19.02 | [21 empty] | VV | 0
|  | okno č. 15 : 20,84 |  | 20.84 | [21 empty] | VV | 0
|  | okno č. 16 : 11,70 |  | 11.7 | [21 empty] | VV | 0
|  | okno č. 17 : 11,19 |  | 11.19 | [21 empty] | VV | 0
|  | okno č. 18 : 11,21 |  | 11.21 | [21 empty] | VV | 0
|  | okno č. 19 : 13,81 |  | 13.81 | [21 empty] | VV | 0
|  | okno č. 20 : 21,98 |  | 21.98 | [21 empty] | VV | 0
|  | okno č. 21 : 19,72 |  | 19.72 | [21 empty] | VV | 0
|  | okno č. 25 : 1,98 |  | 1.98 | [21 empty] | VV | 0
|  | okno č. 26 : 2,98 |  | 2.98 | [21 empty] | VV | 0
|  | okno č. 27 : 0,93 |  | 0.93 | [21 empty] | VV | 0
|  | okno č. 28 : 0,25 |  | 0.25 | [21 empty] | VV | 0
480 | 788 3a | vitráž okno č.4 dodávka a montáž | m2 | 23.17 | 21090 | 488655.3 |  | 0 |  | 0 | 21 | 591272.913 | 0 | 0 | 0 | 0 |  | Vlastní | Indiv | 0 | 0 |  |  |  |  | POL1_
|  | okno č. 4 : 23,17 |  | 23.17 | [21 empty] | VV | 0
481 | 788 3b | vitráž okno č.5 dodávka a montáž | m2 | 23.03 | 21090 | 485702.7 |  | 0 |  | 0 | 21 | 587700.267 | 0 | 0 | 0 | 0 |  | Vlastní | Indiv | 0 | 0 |  |  |  |  | POL1_
|  | okno č. 5 : 23,03 |  | 23.03 | [21 empty] | VV | 0
482 | 788 3c | vitráž okno č.6 dodávka a montáž | m2 | 21.52 | 21090 | 453856.8 |  | 0 |  | 0 | 21 | 549166.728 | 0 | 0 | 0 | 0 |  | Vlastní | Indiv | 0 | 0 |  |  |  |  | POL1_
|  | okno č. 6 : 21,52 |  | 21.52 | [21 empty] | VV | 0
483 | 788 3d | vitráž okno č.7 dodávka a montáž | m2 | 22.98 | 21090 | 484648.2 |  | 0 |  | 0 | 21 | 586424.322 | 0 | 0 | 0 | 0 |  | Vlastní | Indiv | 0 | 0 |  |  |  |  | POL1_
|  | okno č. 7 : 22,98 |  | 22.98 | [21 empty] | VV | 0
484 | 788 3e | vitráž okno č.8 dodávka a montáž | m2 | 1.33 | 17195 | 22869.35 |  | 0 |  | 0 | 21 | 27671.9135 | 0 | 0 | 0 | 0 |  | Vlastní | Indiv | 0 | 0 |  |  |  |  | POL1_
|  | okno č. 8 : 1,33 |  | 1.33 | [21 empty] | VV | 0
485 | 788 3f | vitráž okno č.9 dodávka a montáž | m2 | 4.68 | 19000 | 88920 |  | 0 |  | 0 | 21 | 107593.2 | 0 | 0 | 0 | 0 |  | Vlastní | Indiv | 0 | 0 |  |  |  |  | POL1_
|  | okno č. 9 : 4,68 |  | 4.68 | [21 empty] | VV | 0
486 | 788 3g | vitráž okno č.10 dodávka a montáž | m2 | 19.32 | 17195 | 332207.4 |  | 0 |  | 0 | 21 | 401970.954 | 0 | 0 | 0 | 0 |  | Vlastní | Indiv | 0 | 0 |  |  |  |  | POL1_
|  | okno č. 10 : 19,32 |  | 19.32 | [21 empty] | VV | 0
487 | 788 3h | vitráž okno č.11 dodávka a montáž | m2 | 19.47 | 17195 | 334786.65 |  | 0 |  | 0 | 21 | 405091.8465 | 0 | 0 | 0 | 0 |  | Vlastní | Indiv | 0 | 0 |  |  |  |  | POL1_
|  | okno č. 11 : 19,47 |  | 19.47 | [21 empty] | VV | 0
488 | 788 3i | vitráž okno č.12 dodávka a montáž | m2 | 19.4 | 17195 | 333583 |  | 0 |  | 0 | 21 | 403635.43 | 0 | 0 | 0 | 0 |  | Vlastní | Indiv | 0 | 0 |  |  |  |  | POL1_
|  | okno č. 12 : 19,40 |  | 19.4 | [21 empty] | VV | 0
489 | 788 3j | vitráž okno č.13 dodávka a montáž | m2 | 19.45 | 17195 | 334442.75 |  | 0 |  | 0 | 21 | 404675.7275 | 0 | 0 | 0 | 0 |  | Vlastní | Indiv | 0 | 0 |  |  |  |  | POL1_
|  | okno č. 13 : 19,45 |  | 19.45 | [21 empty] | VV | 0
490 | 788 3k | vitráž okno č.14 dodávka a montáž | m2 | 19.02 | 17195 | 327048.9 |  | 0 |  | 0 | 21 | 395729.169 | 0 | 0 | 0 | 0 |  | Vlastní | Indiv | 0 | 0 |  |  |  |  | POL1_
|  | okno č. 14 : 19,02 |  | 19.02 | [21 empty] | VV | 0
491 | 788 3l | vitráž okno č.15 dodávka a montáž | m2 | 20.84 | 33915 | 706788.6 |  | 0 |  | 0 | 21 | 855214.206 | 0 | 0 | 0 | 0 |  | Vlastní | Indiv | 0 | 0 |  |  |  |  | POL1_
|  | okno č. 15 : 20,84 |  | 20.84 | [21 empty] | VV | 0
492 | 788 3m | vitráž okno č.16 dodávka a montáž | m2 | 11.7 | 17195 | 201181.5 |  | 0 |  | 0 | 21 | 243429.615 | 0 | 0 | 0 | 0 |  | Vlastní | Indiv | 0 | 0 |  |  |  |  | POL1_
|  | okno č. 16 : 11,70 |  | 11.7 | [21 empty] | VV | 0
493 | 788 3n | vitráž okno č.17 dodávka a montáž | m2 | 11.19 | 21090 | 235997.1 |  | 0 |  | 0 | 21 | 285556.491 | 0 | 0 | 0 | 0 |  | Vlastní | Indiv | 0 | 0 |  |  |  |  | POL1_
|  | okno č. 17 : 11,19 |  | 11.19 | [21 empty] | VV | 0
494 | 788 3o | vitráž okno č.18 dodávka a montáž | m2 | 11.21 | 21090 | 236418.9 |  | 0 |  | 0 | 21 | 286066.869 | 0 | 0 | 0 | 0 |  | Vlastní | Indiv | 0 | 0 |  |  |  |  | POL1_
|  | okno č. 18 : 11,21 |  | 11.21 | [21 empty] | VV | 0
495 | 788 3p | vitráž okno č.19 dodávka a montáž | m2 | 13.81 | 21090 | 291252.9 |  | 0 |  | 0 | 21 | 352416.009 | 0 | 0 | 0 | 0 |  | Vlastní | Indiv | 0 | 0 |  |  |  |  | POL1_
|  | okno č. 19 : 13,81 |  | 13.81 | [21 empty] | VV | 0
496 | 788 3r | vitráž okno č.20 dodávka a montáž | m2 | 21.98 | 21090 | 463558.2 |  | 0 |  | 0 | 21 | 560905.422 | 0 | 0 | 0 | 0 |  | Vlastní | Indiv | 0 | 0 |  |  |  |  | POL1_
|  | okno č. 20 : 21,98 |  | 21.98 | [21 empty] | VV | 0
497 | 788 3s | vitráž okno č.21 dodávka a montáž | m2 | 19.72 | 21090 | 415894.8 |  | 0 |  | 0 | 21 | 503232.708 | 0 | 0 | 0 | 0 |  | Vlastní | Indiv | 0 | 0 |  |  |  |  | POL1_
|  | okno č. 21 : 19,72 |  | 19.72 | [21 empty] | VV | 0
498 | 788 3t | vitráž okno č.25 dodávka a montáž | m2 | 1.98 | 33915 | 67151.7 |  | 0 |  | 0 | 21 | 81253.557 | 0 | 0 | 0 | 0 |  | Vlastní | Indiv | 0 | 0 |  |  |  |  | POL1_
|  | okno č. 25 : 1,98 |  | 1.98 | [21 empty] | VV | 0
499 | 788 3u | vitráž okno č.26 dodávka a montáž | m2 | 2.98 | 33915 | 101066.7 |  | 0 |  | 0 | 21 | 122290.707 | 0 | 0 | 0 | 0 |  | Vlastní | Indiv | 0 | 0 |  |  |  |  | POL1_
|  | okno č. 26 : 2,98 |  | 2.98 | [21 empty] | VV | 0
500 | 788 3v | vitráž okno č.27 dodávka a montáž | m2 | 0.93 | 17100 | 15903 |  | 0 |  | 0 | 21 | 19242.63 | 0 | 0 | 0 | 0 |  | Vlastní | Indiv | 0 | 0 |  |  |  |  | POL1_
|  | okno č. 27 : 0,93 |  | 0.93 | [21 empty] | VV | 0
501 | 788 3w | vitráž okno č.28 dodávka a montáž | m2 | 0.25 | 17100 | 4275 |  | 0 |  | 0 | 21 | 5172.75 | 0 | 0 | 0 | 0 |  | Vlastní | Indiv | 0 | 0 |  |  |  |  | POL1_
|  | okno č. 28 : 0,25 |  | 0.25 | [21 empty] | VV | 0
502 | 788 3y | vitráž okno č.29 dodávka a montáž | m2 | 2.45 | 14250 | 34912.5 |  | 0 |  | 0 | 21 | 42244.125 | 0 | 0 | 0 | 0 |  | Vlastní | Indiv | 0 | 0 |  |  |  |  | POL1_
|  | okno č. 29 : 2,45 |  | 2.45 | [21 empty] | VV | 0
503 | 788 3z | vitráž okno č.31 dodávka a montáž | m2 | 1.25 | 17100 | 21375 |  | 0 |  | 0 | 21 | 25863.75 | 0 | 0 | 0 | 0 |  | Vlastní | Indiv | 0 | 0 |  |  |  |  | POL1_
|  | okno č. 31 : 1,25 |  | 1.25 | [21 empty] | VV | 0
504 | 788 41 | Zajišťovací lišty dodávka a montáž | ks | 388 | 120 | 46560 |  | 0 |  | 0 | 21 | 56337.6 | 0 | 0 | 0 | 0 |  | Vlastní | Indiv | 0 | 0 |  |  |  |  | POL1_
|  | okno č. 4 : 27 |  | 27 | [21 empty] | VV | 0
|  | okno č. 5 : 27 |  | 27 | [21 empty] | VV | 0
|  | okno č. 6 : 24 |  | 24 | [21 empty] | VV | 0
|  | okno č. 7 : 24 |  | 24 | [21 empty] | VV | 0
|  | okno č. 9 : 6 |  | 6 | [21 empty] | VV | 0
|  | okno č. 10 : 27 |  | 27 | [21 empty] | VV | 0
|  | okno č. 11 : 27 |  | 27 | [21 empty] | VV | 0
|  | okno č. 12 : 27 |  | 27 | [21 empty] | VV | 0
|  | okno č. 13 : 27 |  | 27 | [21 empty] | VV | 0
|  | okno č. 14 : 27 |  | 27 | [21 empty] | VV | 0
|  | okno č. 15 : 27 |  | 27 | [21 empty] | VV | 0
|  | okno č. 16 : 18 |  | 18 | [21 empty] | VV | 0
|  | okno č. 17 : 14 |  | 14 | [21 empty] | VV | 0
|  | okno č. 18 : 14 |  | 14 | [21 empty] | VV | 0
|  | okno č. 19 : 18 |  | 18 | [21 empty] | VV | 0
|  | okno č. 20 : 27 |  | 27 | [21 empty] | VV | 0
|  | okno č. 21 : 27 |  | 27 | [21 empty] | VV | 0
505 | 788 42 | Zajišťovací lišty okno č.8 dodávka a montáž | ks | 1 | 120 | 120 |  | 0 |  | 0 | 21 | 145.2 | 0 | 0 | 0 | 0 |  | Vlastní | Indiv | 0 | 0 |  |  |  |  | POL1_
|  | okno č. 8 : 1 |  | 1 | [21 empty] | VV | 0
506 | 788 43 | Zajišťovací lišty okno č.25 dodávka a montáž | ks | 2 | 120 | 240 |  | 0 |  | 0 | 21 | 290.4 | 0 | 0 | 0 | 0 |  | Vlastní | Indiv | 0 | 0 |  |  |  |  | POL1_
|  | okno č. 25 : 2 |  | 2 | [21 empty] | VV | 0
507 | 788 44 | Zajišťovací lišty okno č.26 dodávka a montáž | ks | 2 | 120 | 240 |  | 0 |  | 0 | 21 | 290.4 | 0 | 0 | 0 | 0 |  | Vlastní | Indiv | 0 | 0 |  |  |  |  | POL1_
|  | okno č. 26 : 2 |  | 2 | [21 empty] | VV | 0
508 | 788 45 | Zajišťovací lišty okno č.27 dodávka a montáž | ks | 1 | 120 | 120 |  | 0 |  | 0 | 21 | 145.2 | 0 | 0 | 0 | 0 |  | Vlastní | Indiv | 0 | 0 |  |  |  |  | POL1_
|  | okno č. 27 : 1 |  | 1 | [21 empty] | VV | 0
509 | 788 51 | Nosné trny výroba | ks | 238 | 200 | 47600 |  | 0 |  | 0 | 21 | 57596 | 0 | 0 | 0 | 0 |  | Vlastní | Indiv | 0 | 0 |  |  |  |  | POL1_
|  | okno č. 4 : 9 |  | 9 | [21 empty] | VV | 0
|  | okno č. 5 : 9 |  | 9 | [21 empty] | VV | 0
|  | okno č. 6 : 7 |  | 7 | [21 empty] | VV | 0
|  | okno č. 7 : 7 |  | 7 | [21 empty] | VV | 0
|  | okno č. 8 : 2 |  | 2 | [21 empty] | VV | 0
|  | okno č. 9 : 8 |  | 8 | [21 empty] | VV | 0
|  | okno č. 10 : 20 |  | 20 | [21 empty] | VV | 0
|  | okno č. 11 : 20 |  | 20 | [21 empty] | VV | 0
|  | okno č. 12 : 25 |  | 25 | [21 empty] | VV | 0
|  | okno č. 13 : 30 |  | 30 | [21 empty] | VV | 0
|  | okno č. 14 : 30 |  | 30 | [21 empty] | VV | 0
|  | okno č. 15 : 9 |  | 9 | [21 empty] | VV | 0
|  | okno č. 16 : 15 |  | 15 | [21 empty] | VV | 0
|  | okno č. 17 : 6 |  | 6 | [21 empty] | VV | 0
|  | okno č. 18 : 6 |  | 6 | [21 empty] | VV | 0
|  | okno č. 19 : 8 |  | 8 | [21 empty] | VV | 0
|  | okno č. 20 : 10 |  | 10 | [21 empty] | VV | 0
|  | okno č. 21 : 10 |  | 10 | [21 empty] | VV | 0
|  | okno č. 25 : 2 |  | 2 | [21 empty] | VV | 0
|  | okno č. 26 : 3 |  | 3 | [21 empty] | VV | 0
|  | okno č. 27 : 2 |  | 2 | [21 empty] | VV | 0
510 | 788 52 | Nosné trny výměna | hod | 476 | 350 | 166600 |  | 0 |  | 0 | 21 | 201586 | 0 | 0 | 0 | 0 |  | Vlastní | Indiv | 0 | 0 |  |  |  |  | POL1_
|  | okno č. 4 : 18 |  | 18 | [21 empty] | VV | 0
|  | okno č. 5 : 18 |  | 18 | [21 empty] | VV | 0
|  | okno č. 6 : 14 |  | 14 | [21 empty] | VV | 0
|  | okno č. 7 : 14 |  | 14 | [21 empty] | VV | 0
|  | okno č. 8 : 4 |  | 4 | [21 empty] | VV | 0
|  | okno č. 9 : 16 |  | 16 | [21 empty] | VV | 0
|  | okno č. 10 : 40 |  | 40 | [21 empty] | VV | 0
|  | okno č. 11 : 40 |  | 40 | [21 empty] | VV | 0
|  | okno č. 12 : 50 |  | 50 | [21 empty] | VV | 0
|  | okno č. 13 : 60 |  | 60 | [21 empty] | VV | 0
|  | okno č. 14 : 60 |  | 60 | [21 empty] | VV | 0
|  | okno č. 15 : 18 |  | 18 | [21 empty] | VV | 0
|  | okno č. 16 : 30 |  | 30 | [21 empty] | VV | 0
|  | okno č. 17 : 12 |  | 12 | [21 empty] | VV | 0
|  | okno č. 18 : 12 |  | 12 | [21 empty] | VV | 0
|  | okno č. 19 : 16 |  | 16 | [21 empty] | VV | 0
|  | okno č. 20 : 20 |  | 20 | [21 empty] | VV | 0
|  | okno č. 21 : 20 |  | 20 | [21 empty] | VV | 0
|  | okno č. 25 : 4 |  | 4 | [21 empty] | VV | 0
|  | okno č. 26 : 6 |  | 6 | [21 empty] | VV | 0
|  | okno č. 27 : 4 |  | 4 | [21 empty] | VV | 0
511 | 998787203R00 | Přesun hmot pro zasklívání v objektech výšky do 24 m | % | 2.33 | 75188.77 | 175189.83 |  | 0 |  | 0 | 21 | 211979.6943 | 0 | 0 | 0 | 0 | 800-787 | RTS 18/I | RTS 17/ I | 0 | 0 |  |  |  |  | POL7_
|  | 50 m vodorovně | [23 empty] | SPI
Díl: | 956 | Mobiliář interiérový |  |  |  | 338087.2 |  | 0 |  | 0 |  | 409085.512 |  | 0 |  | 0 |  |  |  |  | 0 |  |  |  |  | DIL
512 | 9561 | 5.10.6.2.Vitríny na Charvátovské kruchtě v rozměru jednoho modulu 900x900x2250mm-dodávka | ks | 2 | 68550 | 137100 |  | 0 |  | 0 | 21 | 165891 | 0 | 0 | 0 | 0 |  | Vlastní | Indiv | 0 | 0 |  |  |  |  | POL1_
|  | ze tří stran prosklené, se zadní stranou uzavřenou MDF deskou tl. 22 mm, opatřenou matnou krycí šedou barvou s teple šedým lazurováním. Prosklení z bezpečnostního vrstveného extra čirého skla 5.5.1. Ve stropě v | [23 empty] | POP |  | ze tří stran prosklené, se zadní stranou uzavřenou MDF deskou tl. 22 mm, opatřenou matnou krycí šedou barvou s teple šedým lazurováním. Prosklení z bezpečnostního vrstveného extra čirého skla 5.5.1. Ve stropě v
|  | vitríny integrované stmívatelné LED osvětlení. Otevírání přední stěny umožněno skrytými panty s bezpečnostním zámkem. V jedné z vitrín (umístěné u pilíře) na dřevěném podstavci (TR/15) instalována dřevěná plastika Assumpty z kostela Panny Marie na Náměti. V druhé vitríně (umístěné u severní obvodové zdi kostela) instalována na zadní stěnu vitríny deska s reliéfem sv. Barbory. | [23 empty] | POP |  | vitríny integrované stmívatelné LED osvětlení. Otevírání přední stěny umožněno skrytými panty s bezpečnostním zámkem. V jedné z vitrín (umístěné u pilíře) na dřevěném podstavci (TR/15) instalována dřevěná plastika Assumpty z kostela Panny Marie na Náměti. V druhé vitríně (umístěné u severní obvodové zdi kostela) instalována na zadní stěnu vitríny deska s reliéfem sv. Barbory.
|  | Bezpečnostní vrstvené sklo VSG 10 mm extra čiré sklo | [23 empty] | POP
|  | Pokud nebude využit typizovaný výrobní program specializovaného výrobce vitrín, musí dodavatel vyhotovit výrobní a montážní dokumentaci, která musí být před zahájením výroby schválena projektantem. Rozměrné prvky musí být kompletovány až na místě, dodavatel zajistí, že jednotlivé díly projdou dopravními cestami | [23 empty] | POP |  | Pokud nebude využit typizovaný výrobní program specializovaného výrobce vitrín, musí dodavatel vyhotovit výrobní a montážní dokumentaci, která musí být před zahájením výroby schválena projektantem. Rozměrné prvky musí být kompletovány až na místě, dodavatel zajistí, že jednotlivé díly projdou dopravními cestami
513 | 9561dp | 5.10.6.2. Vitríny na Charvátovské kruchtě v rozměru jednoho modulu 900x900x2250mm-doprava | ks | 2 | 980 | 1960 |  | 0 |  | 0 | 21 | 2371.6 | 0 | 0 | 0 | 0 |  | Vlastní | Indiv | 0 | 0 |  |  |  |  | POL1_
|  | ze tří stran prosklené, se zadní stranou uzavřenou MDF deskou tl. 22 mm, opatřenou matnou krycí šedou barvou s teple šedým lazurováním. Prosklení z bezpečnostního vrstveného extra čirého skla 5.5.1. Ve stropě v | [23 empty] | POP |  | ze tří stran prosklené, se zadní stranou uzavřenou MDF deskou tl. 22 mm, opatřenou matnou krycí šedou barvou s teple šedým lazurováním. Prosklení z bezpečnostního vrstveného extra čirého skla 5.5.1. Ve stropě v
|  | vitríny integrované stmívatelné LED osvětlení. Otevírání přední stěny umožněno skrytými panty s bezpečnostním zámkem. V jedné z vitrín (umístěné u pilíře) na dřevěném podstavci (TR/15) instalována dřevěná plastika Assumpty z kostela Panny Marie na Náměti. V druhé vitríně (umístěné u severní obvodové zdi kostela) instalována na zadní stěnu vitríny deska s reliéfem sv. Barbory. | [23 empty] | POP |  | vitríny integrované stmívatelné LED osvětlení. Otevírání přední stěny umožněno skrytými panty s bezpečnostním zámkem. V jedné z vitrín (umístěné u pilíře) na dřevěném podstavci (TR/15) instalována dřevěná plastika Assumpty z kostela Panny Marie na Náměti. V druhé vitríně (umístěné u severní obvodové zdi kostela) instalována na zadní stěnu vitríny deska s reliéfem sv. Barbory.
|  | Bezpečnostní vrstvené sklo VSG 10 mm extra čiré sklo | [23 empty] | POP
|  | Pokud nebude využit typizovaný výrobní program specializovaného výrobce vitrín, musí dodavatel vyhotovit výrobní a montážní dokumentaci, která musí být před zahájením výroby schválena projektantem. Rozměrné prvky musí být kompletovány až na místě, dodavatel zajistí, že jednotlivé díly projdou dopravními cestami | [23 empty] | POP |  | Pokud nebude využit typizovaný výrobní program specializovaného výrobce vitrín, musí dodavatel vyhotovit výrobní a montážní dokumentaci, která musí být před zahájením výroby schválena projektantem. Rozměrné prvky musí být kompletovány až na místě, dodavatel zajistí, že jednotlivé díly projdou dopravními cestami
514 | 9561m | 5.10.6.2. Vitríny na Charvátovské kruchtě v rozměru jednoho modulu 900x900x2250 mm-montáž | ks | 2 | 2500 | 5000 |  | 0 |  | 0 | 21 | 6050 | 0 | 0 | 0 | 0 |  | Vlastní | Indiv | 0 | 0 |  |  |  |  | POL1_
|  | ze tří stran prosklené, se zadní stranou uzavřenou MDF deskou tl. 22 mm, opatřenou matnou krycí šedou barvou s teple šedým lazurováním. Prosklení z bezpečnostního vrstveného extra čirého skla 5.5.1. Ve stropě v | [23 empty] | POP |  | ze tří stran prosklené, se zadní stranou uzavřenou MDF deskou tl. 22 mm, opatřenou matnou krycí šedou barvou s teple šedým lazurováním. Prosklení z bezpečnostního vrstveného extra čirého skla 5.5.1. Ve stropě v
|  | vitríny integrované stmívatelné LED osvětlení. Otevírání přední stěny umožněno skrytými panty s bezpečnostním zámkem. V jedné z vitrín (umístěné u pilíře) na dřevěném podstavci (TR/15) instalována dřevěná plastika Assumpty z kostela Panny Marie na Náměti. V druhé vitríně (umístěné u severní obvodové zdi kostela) instalována na zadní stěnu vitríny deska s reliéfem sv. Barbory. | [23 empty] | POP |  | vitríny integrované stmívatelné LED osvětlení. Otevírání přední stěny umožněno skrytými panty s bezpečnostním zámkem. V jedné z vitrín (umístěné u pilíře) na dřevěném podstavci (TR/15) instalována dřevěná plastika Assumpty z kostela Panny Marie na Náměti. V druhé vitríně (umístěné u severní obvodové zdi kostela) instalována na zadní stěnu vitríny deska s reliéfem sv. Barbory.
|  | Bezpečnostní vrstvené sklo VSG 10 mm extra čiré sklo | [23 empty] | POP
|  | Pokud nebude využit typizovaný výrobní program specializovaného výrobce vitrín, musí dodavatel vyhotovit výrobní a montážní dokumentaci, která musí být před zahájením výroby schválena projektantem. Rozměrné prvky musí být kompletovány až na místě, dodavatel zajistí, že jednotlivé díly projdou dopravními cestami | [23 empty] | POP |  | Pokud nebude využit typizovaný výrobní program specializovaného výrobce vitrín, musí dodavatel vyhotovit výrobní a montážní dokumentaci, která musí být před zahájením výroby schválena projektantem. Rozměrné prvky musí být kompletovány až na místě, dodavatel zajistí, že jednotlivé díly projdou dopravními cestami
515 | 9562 | 5.10.6.2. Vitríny na Charvátovské kruchtě v rozměru jednoho modulu 1800x900x2250 mm | ks | 1 | 127200 | 127200 |  | 0 |  | 0 | 21 | 153912 | 0 | 0 | 0 | 0 |  | Vlastní | Indiv | 0 | 0 |  |  |  |  | POL1_
|  | je prosklený ze všech čtyřech stran. Ostatní specifikace je shodná s menšími vitrínami. Ve vitríně na dřevěném pultovém podstavci instalovány tři plastiky andělů s nástroji umučení Krista. Na stropu vitríny ukotvena lišta s reflektory s celkovou hmotností asi 5 kg (konstrukce stropu vitríny musí tuto montáž umožňovat) osvětlujícími klenbu Charvátovské kruchty a malbu erbu na dřevěné podložce na východní obvodové stěně.s LED osvětlením | [23 empty] | POP |  | je prosklený ze všech čtyřech stran. Ostatní specifikace je shodná s menšími vitrínami. Ve vitríně na dřevěném pultovém podstavci instalovány tři plastiky andělů s nástroji umučení Krista. Na stropu vitríny ukotvena lišta s reflektory s celkovou hmotností asi 5 kg (konstrukce stropu vitríny musí tuto montáž umožňovat) osvětlujícími klenbu Charvátovské kruchty a malbu erbu na dřevěné podložce na východní obvodové stěně.s LED osvětlením
|  | Bezpečnostní vrstvené sklo VSG 10 mm extra čiré sklo | [23 empty] | POP
|  | Pokud nebude využit typizovaný výrobní program specializovaného výrobce vitrín, musí dodavatel vyhotovit výrobní a montážní dokumentaci, která musí být před zahájením výroby schválena projektantem. Rozměrné prvky musí být kompletovány až na místě, dodavatel zajistí, že jednotlivé díly projdou dopravními cestami | [23 empty] | POP |  | Pokud nebude využit typizovaný výrobní program specializovaného výrobce vitrín, musí dodavatel vyhotovit výrobní a montážní dokumentaci, která musí být před zahájením výroby schválena projektantem. Rozměrné prvky musí být kompletovány až na místě, dodavatel zajistí, že jednotlivé díly projdou dopravními cestami
516 | 9562dp | 5.10.6.2Vitríny na Charvátovské kruchtě v rozměru jednoho modulu 1800x900x2250mm-doprava | ks | 1 | 980 | 980 |  | 0 |  | 0 | 21 | 1185.8 | 0 | 0 | 0 | 0 |  | Vlastní | Indiv | 0 | 0 |  |  |  |  | POL1_
|  | je prosklený ze všech čtyřech stran. Ostatní specifikace je shodná s menšími vitrínami. Ve vitríně na dřevěném pultovém podstavci instalovány tři plastiky andělů s nástroji umučení Krista. Na stropu vitríny ukotvena lišta s reflektory s celkovou hmotností asi 5 kg (konstrukce stropu vitríny musí tuto montáž umožňovat) osvětlujícími klenbu Charvátovské kruchty a malbu erbu na dřevěné podložce na východní obvodové stěně.s LED osvětlením | [23 empty] | POP |  | je prosklený ze všech čtyřech stran. Ostatní specifikace je shodná s menšími vitrínami. Ve vitríně na dřevěném pultovém podstavci instalovány tři plastiky andělů s nástroji umučení Krista. Na stropu vitríny ukotvena lišta s reflektory s celkovou hmotností asi 5 kg (konstrukce stropu vitríny musí tuto montáž umožňovat) osvětlujícími klenbu Charvátovské kruchty a malbu erbu na dřevěné podložce na východní obvodové stěně.s LED osvětlením
|  | Bezpečnostní vrstvené sklo VSG 10 mm extra čiré sklo | [23 empty] | POP
|  | Pokud nebude využit typizovaný výrobní program specializovaného výrobce vitrín, musí dodavatel vyhotovit výrobní a montážní dokumentaci, která musí být před zahájením výroby schválena projektantem. Rozměrné prvky musí být kompletovány až na místě, dodavatel zajistí, že jednotlivé díly projdou dopravními cestami | [23 empty] | POP |  | Pokud nebude využit typizovaný výrobní program specializovaného výrobce vitrín, musí dodavatel vyhotovit výrobní a montážní dokumentaci, která musí být před zahájením výroby schválena projektantem. Rozměrné prvky musí být kompletovány až na místě, dodavatel zajistí, že jednotlivé díly projdou dopravními cestami
517 | 9562m | 5.10.6.2.Vitríny na Charvátovské kruchtě v rozměru jednoho modulu 1800x900x2250mm-montáž | ks | 1 | 3000 | 3000 |  | 0 |  | 0 | 21 | 3630 | 0 | 0 | 0 | 0 |  | Vlastní | Indiv | 0 | 0 |  |  |  |  | POL1_
|  | je prosklený ze všech čtyřech stran. Ostatní specifikace je shodná s menšími vitrínami. Ve vitríně na dřevěném pultovém podstavci instalovány tři plastiky andělů s nástroji umučení Krista. Na stropu vitríny ukotvena lišta s reflektory s celkovou hmotností asi 5 kg (konstrukce stropu vitríny musí tuto montáž umožňovat) osvětlujícími klenbu Charvátovské kruchty a malbu erbu na dřevěné podložce na východní obvodové stěně.s LED osvětlením | [23 empty] | POP |  | je prosklený ze všech čtyřech stran. Ostatní specifikace je shodná s menšími vitrínami. Ve vitríně na dřevěném pultovém podstavci instalovány tři plastiky andělů s nástroji umučení Krista. Na stropu vitríny ukotvena lišta s reflektory s celkovou hmotností asi 5 kg (konstrukce stropu vitríny musí tuto montáž umožňovat) osvětlujícími klenbu Charvátovské kruchty a malbu erbu na dřevěné podložce na východní obvodové stěně.s LED osvětlením
|  | Bezpečnostní vrstvené sklo VSG 10 mm extra čiré sklo | [23 empty] | POP
|  | Pokud nebude využit typizovaný výrobní program specializovaného výrobce vitrín, musí dodavatel vyhotovit výrobní a montážní dokumentaci, která musí být před zahájením výroby schválena projektantem. Rozměrné prvky musí být kompletovány až na místě, dodavatel zajistí, že jednotlivé díly projdou dopravními cestami | [23 empty] | POP |  | Pokud nebude využit typizovaný výrobní program specializovaného výrobce vitrín, musí dodavatel vyhotovit výrobní a montážní dokumentaci, která musí být před zahájením výroby schválena projektantem. Rozměrné prvky musí být kompletovány až na místě, dodavatel zajistí, že jednotlivé díly projdou dopravními cestami
518 | 9563 | 5.10.6.3. 5.10.6.3. Infopanel na Charvátovské kruchtě pult 600x1000 mm, výška 850-1080mm | ks | 1 | 16000 | 16000 |  | 0 |  | 0 | 21 | 19360 | 0 | 0 | 0 | 0 |  | Vlastní | Indiv | 0 | 0 |  |  |  |  | POL1_
|  | Informační panel ve tvaru minimalistického pulpitu je vyroben z ohýbaného ocelového plechu tl. 3 mm s výztuhami. | [23 empty] | POP |  | Informační panel ve tvaru minimalistického pulpitu je vyroben z ohýbaného ocelového plechu tl. 3 mm s výztuhami.
519 | 9563a | 5.10.6.3. 5.10.6.3. Infopanel na Charvátovské kruchtě-deska z AL plechu tl.1,5 mm s fóliovým polepem | ks | 1 | 25000 | 25000 |  | 0 |  | 0 | 21 | 30250 | 0 | 0 | 0 | 0 |  | Vlastní | Indiv | 0 | 0 |  |  |  |  | POL1_
|  | na kterém bude vytištěn graficky zpracovaný informační materiál v předpokládaném rozsahu 5 normostran textu s překladem do angličtiny a 10 obrázků. Kompletní vytvoření informačního materiálu historikem architektury vč. profesionálního překladu a grafického zpracování (vč. zajištění autorských práv) je předmětem projektu a musí být zahrnuto do nákladů na výrobu infopanelu. | [23 empty] | POP |  | na kterém bude vytištěn graficky zpracovaný informační materiál v předpokládaném rozsahu 5 normostran textu s překladem do angličtiny a 10 obrázků. Kompletní vytvoření informačního materiálu historikem architektury vč. profesionálního překladu a grafického zpracování (vč. zajištění autorských práv) je předmětem projektu a musí být zahrnuto do nákladů na výrobu infopanelu.
520 | 9563b | 5.10.6.3. 5.10.6.3. Infopanel na Charvátovské kruchtě-osvětlení bez vlastního přívodu | ks | 1 | 12000 | 12000 |  | 0 |  | 0 | 21 | 14520 | 0 | 0 | 0 | 0 |  | Vlastní | Indiv | 0 | 0 |  |  |  |  | POL1_
|  | Plocha desky pultu bude přisvětlena vhodným typem obrazového svítidla, jehož kotevní část lze upravit pro instalaci na zadní stranu svislé plochy (nohy) infopanelu. | [23 empty] | POP |  | Plocha desky pultu bude přisvětlena vhodným typem obrazového svítidla, jehož kotevní část lze upravit pro instalaci na zadní stranu svislé plochy (nohy) infopanelu.
521 | 998766203R00 | Přesun hmot pro konstrukce truhlářské v objektech výšky do 24 m | % | 3 | 3282.4 | 9847.2 |  | 0 |  | 0 | 21 | 11915.112 | 0 | 0 | 0 | 0 | 800-766 | RTS 18/I | RTS 17/ I | 0 | 0 |  |  |  |  | POL7_
|  | 50 m vodorovně | [23 empty] | SPI
[24 empty] | 15 | 21
| Celkem |  |  |  |  | 50687368.78 | [17 empty] | 0 | 50687368.78 | SUM
JKSO:
| 801.47 | budovy hradů, zámků, kostelů, kaplí apod. | [23 empty] | JKSO
| m3 | svislá nosná konstrukce zděná z cihel,tvárnic, bloků | [23 empty] | JKSOChar
JKSOAkce
END
Note on S6: Jedná se o informaci, zda se jedná o položku, která je do rozpočtu zadána z cenové soustavy RTS, nebo vlastní.
Note on T6: Jedná se o název CÚ, která je zadána u položky rozpočtu

## 1 D 1.2 Pol
Položkový soupis prací a dodávek | [25 empty] | #TypZaznamu#
S: | 111 | Obnova kostela sv.Jakuba v Kutné Hoře-exteriér trojlodí a presbytáře, interiér věží | [23 empty] | STA
O: | 1 | SO-01 Trojlodí a presbytář | [20 empty] | STA |  |  | OBJ
R: | D 1.2 | Stavebně konstrukční | [23 empty] | ROZ
P.č. | Číslo položky | Název položky | MJ | množství | cena / MJ | Celkem | Dodávka | Dodávka celk. | Montáž | Montáž celk. | DPH | cena s DPH | hmotnost / MJ | hmotnost celk.(t) | dem. hmotnost / MJ | dem. hmotnost celk.(t) | Ceník | Cen. soustava / platnost | Cenová úroveň | Nhod / MJ | Nhod celk. | Dodavatel
Díl: | 28 | Zpevňování hornin a konstrukcí |  |  |  | 4338828.05 |  | 0 |  | 0 |  | 5249981.9405 |  | 488.16 |  | 0 |  |  |  |  | 2081.41 |  |  |  |  | DIL
1 | 216904110T00 | Očištění stlačením vzduchem rubu kleneb s odsátím prům.vysavačem | m2 | 221.7 | 137 | 30372.9 |  | 0 |  | 0 | 21 | 36751.209 | 2e-05 | 0 | 0 | 0 |  | Vlastní | RTS 17/I | 0.38 | 84.25 |  |  |  |  | POL1_1
|  | D 1.2 statika parametry dle PD pokladnice : 46,1 |  | 46.1 | [21 empty] | VV | 0
|  | presbytář : 77,1+56,5 |  | 133.6 | [21 empty] | VV | 0
|  | levá loď : 42 |  | 42 | [21 empty] | VV | 0
2 | 216904213R00 | Očištění stlačeným vzduchem líce kleneb | m2 | 108.2 | 136 | 14715.2 |  | 0 |  | 0 | 21 | 17805.392 | 0 | 0 | 0 | 0 |  | RTS 18/I | RTS 17/ I | 0.401 | 43.39 |  |  |  |  | POL1_1
|  | D 1.2 statika parametry dle PD pokladnice : 46,1 |  | 46.1 | [21 empty] | VV | 0
|  | presbytář : 7+6,6+6,5 |  | 20.1 | [21 empty] | VV | 0
|  | levá loď : 42 |  | 42 | [21 empty] | VV | 0
3 | 216904391R00 | Příplatek za ruční dočištění ocelovými kartáči | m2 | 329.9 | 200 | 65980 |  | 0 |  | 0 | 21 | 79835.8 | 0 | 0 | 0 | 0 |  | RTS 18/I | RTS 17/ I | 0.526 | 173.53 |  |  |  |  | POL1_0
|  | D 1.2 statika parametry dle PD pokladnice : 46,1 |  | 46.1 | [21 empty] | VV | 0
|  | presbytář : 77,1+56,5 |  | 133.6 | [21 empty] | VV | 0
|  | levá loď : 42 |  | 42 | [21 empty] | VV | 0
|  | D 1.2 statika parametry dle PD pokladnice : 46,1 |  | 46.1 | [21 empty] | VV | 0
|  | presbytář : 7+6,6+6,5 |  | 20.1 | [21 empty] | VV | 0
|  | levá loď : 42 |  | 42 | [21 empty] | VV | 0
4 | 285377111R00 | Ztužující táhla z oceli průměru do 20 mm | m | 350.4 | 2400 | 840960 |  | 0 |  | 0 | 21 | 1017561.6 | 0.02133 | 7.47 | 0 | 0 |  | RTS 18/I | RTS 17/ I | 1.123 | 393.5 |  |  |  |  | POL1_
|  | S dodávkou všech potřebných hmot včetně kotevních desek, popř. roznášecích plechů, rektifikačních článků a napnutí táhla. | [23 empty] | POP |  | S dodávkou všech potřebných hmot včetně kotevních desek, popř. roznášecích plechů, rektifikačních článků a napnutí táhla.
|  | 1) základní materiál bude kovářsky zpracován, | [23 empty] | POP
|  | 2) základní materiál bude opatřen základním antikorozním nátěrem a vrchní antikorozní kovářskou černou barvou | [23 empty] | POP |  | 2) základní materiál bude opatřen základním antikorozním nátěrem a vrchní antikorozní kovářskou černou barvou
|  | 3) osazení táhla zahrnuje vrtání, vybourání dvou otvorů D30 v délce 95 cm do kamenného porušeného zdiva, | [23 empty] | POP |  | 3) osazení táhla zahrnuje vrtání, vybourání dvou otvorů D30 v délce 95 cm do kamenného porušeného zdiva,
|  | 4) technologický postup instalace kotvy zahrnuje vyvrtání otvoru D22, vyfoukání stlačeným vzduchem, vyplnění kotevní maltou a osazením kotvy | [23 empty] | POP |  | 4) technologický postup instalace kotvy zahrnuje vyvrtání otvoru D22, vyfoukání stlačeným vzduchem, vyplnění kotevní maltou a osazením kotvy
|  | D 1.2 statika parametry dle PD : 3*2*4,4+5*2*6+16*2*6+6*2*6 |  | 350.4 | [21 empty] | VV | 0
5 | 423351111R00 | Bednění konstrukcí oblouků a kleneb spodní-zřízení | m2 | 221.7 | 1200 | 266040 |  | 0 |  | 0 | 21 | 321908.4 | 0.0067 | 1.49 | 0 | 0 |  | RTS 18/I | RTS 17/ I | 0.6 | 133.02 |  |  |  |  | POL1_
|  | D 1.2 statika parametry dle PD pokladnice : 46,1 |  | 46.1 | [21 empty] | VV | 0
|  | presbytář : 77,1+56,5 |  | 133.6 | [21 empty] | VV | 0
|  | levá loď : 42 |  | 42 | [21 empty] | VV | 0
6 | 423351211R00 | Bednění konstrukcí oblouků a kleneb spodní-odstr. | m2 | 221.7 | 350 | 77595 |  | 0 |  | 0 | 21 | 93889.95 | 0 | 0 | 0 | 0 |  | RTS 18/I | RTS 17/ I | 0.241 | 53.43 |  |  |  |  | POL1_
|  | D 1.2 statika parametry dle PD pokladnice : 46,1 |  | 46.1 | [21 empty] | VV | 0
|  | presbytář : 77,1+56,5 |  | 133.6 | [21 empty] | VV | 0
|  | levá loď : 42 |  | 42 | [21 empty] | VV | 0
7 | 627452135T00 | Spárování maltou,líce kleneb z cihel | m2 | 108.2 | 840 | 90888 |  | 0 |  | 0 | 21 | 109974.48 | 0.01968 | 2.13 | 0 | 0 |  | Vlastní | Indiv | 1.073 | 116.1 |  |  |  |  | POL1_
|  | spárování líce zahrnuje proškrábnutí trhliny, vyklínování dřevěným klínem, vyplnění vápennou maltovou směsí s pojivem NHL 3,5, po zatvrdnutí vyndání klínů a | [23 empty] | POP |  | spárování líce zahrnuje proškrábnutí trhliny, vyklínování dřevěným klínem, vyplnění vápennou maltovou směsí s pojivem NHL 3,5, po zatvrdnutí vyndání klínů a
|  | zapravení děr stejným pojivem, sjednocení povrchu klenby | [23 empty] | POP
|  | malta v široké spáře bude uložena v ocelovém pletivu s oky 5x5mm | [23 empty] | POP
|  | D 1.2 statika parametry dle PD pokladnice : 46,1 |  | 46.1 | [21 empty] | VV | 0
|  | presbytář : 7+6,6+6,5 |  | 20.1 | [21 empty] | VV | 0
|  | levá loď : 42 |  | 42 | [21 empty] | VV | 0
8 | 627452136T00 | Spárování maltou,rubu kleneb z cihel | m2 | 221.7 | 800 | 177360 |  | 0 |  | 0 | 21 | 214605.6 | 0.01968 | 4.36 | 0 | 0 |  | Vlastní | Indiv | 0.973 | 215.71 |  |  |  |  | POL1_
|  | spárování rubu zahrnuje vyčištění povrchu průmyslovým vysavačem, proškrábnutí trhliny 3cm, vyplnění vápennou maltovou směsí s pojivem NHL 3,5,malta v široké spáře bude uložena v ocelovém pletivu s oky 5x5mm | [23 empty] | POP |  | spárování rubu zahrnuje vyčištění povrchu průmyslovým vysavačem, proškrábnutí trhliny 3cm, vyplnění vápennou maltovou směsí s pojivem NHL 3,5,malta v široké spáře bude uložena v ocelovém pletivu s oky 5x5mm
|  | D 1.2 statika parametry dle PD pokladnice : 46,1 |  | 46.1 | [21 empty] | VV | 0
|  | presbytář : 77,1+56,5 |  | 133.6 | [21 empty] | VV | 0
|  | levá loď : 42 |  | 42 | [21 empty] | VV | 0
9 | 1518281001 | Injektáž sanace římsy a koruny v parametrech a dle PD statika | m3 | 0.6 | 50000 | 30000 |  | 0 |  | 0 | 21 | 36300 | 0.0001 | 0 | 0 | 0 |  | Vlastní | Indiv | 2.875 | 1.73 |  |  |  |  | POL1_
|  | D 1.2 statika parametry dle PD : 0,6 |  | 0.6 | [21 empty] | VV | 0
10 | 1518281002 | Vyplnění trhlin | m3 | 0.2 | 50000 | 10000 |  | 0 |  | 0 | 21 | 12100 | 0.0001 | 0 | 0 | 0 |  | Vlastní | Indiv | 2.875 | 0.58 |  |  |  |  | POL1_
|  | D 1.2 statika parametry dle PD : 0,2 |  | 0.2 | [21 empty] | VV | 0
11 | 216 2 | Podrobný restaurátorský průzkum-oprava kamenných prvků kleneb vnitřních | ks | 1 | 30000 | 30000 |  | 0 |  | 0 | 21 | 36300 | 0 | 0 | 0 | 0 |  | Vlastní | Indiv | 0 | 0 |  |  |  |  | POL1_
|  | Před zahájením prací na vytipovaných místech odebrat zkušební vzorky, vzorky zdokumentovat a vyhotovit restaurátorský návrh. Ten bude obsahovat vyhodnocení obsahů vodorozpustných solí (zejména v soklové části zdiva, ve spodních partiích na oknech, na římsách atd.), zhodnocení vlastností použité spárovací malty (nové i původní) a zejména vyhodnocení technologických zkoušek jednotlivých navrhovaných postupů. | [23 empty] | POP |  | Před zahájením prací na vytipovaných místech odebrat zkušební vzorky, vzorky zdokumentovat a vyhotovit restaurátorský návrh. Ten bude obsahovat vyhodnocení obsahů vodorozpustných solí (zejména v soklové části zdiva, ve spodních partiích na oknech, na římsách atd.), zhodnocení vlastností použité spárovací malty (nové i původní) a zejména vyhodnocení technologických zkoušek jednotlivých navrhovaných postupů.
|  | D 1.2 statika parametry dle PD : 1 |  | 1 | [21 empty] | VV | 0
12 | 282612PD | Trysková injektáž parametry dle PD | m3 | 205.44 | 10618.19 | 2181400.95 |  | 0 |  | 0 | 21 | 2639495.1495 | 2.24 | 460.19 | 0 | 0 |  | Vlastní | Indiv | 2.4 | 493.06 |  |  |  |  | POL1_
|  | SO-01 výkaz tryskové injektáže ozn 1 : 16*5,44 |  | 87.04 | [21 empty] | VV | 0
|  | 16*1,6 |  | 25.6 | [21 empty] | VV | 0
|  | 16*5,8 |  | 92.8 | [21 empty] | VV | 0
13 | 28539001 | odstranění provizorních kotev | m | 46 | 1450 | 66700 |  | 0 |  | 0 | 21 | 80707 | 0.02133 | 0.98 | 0 | 0 |  | Vlastní | Indiv | 1.123 | 51.66 |  |  |  |  | POL1_
|  | odstranění provizorních kotev zahrnuje demontáž táhla a koncových desek na fasádě a vyplnění díry v obovodové stěně po táhlu, | [23 empty] | POP |  | odstranění provizorních kotev zahrnuje demontáž táhla a koncových desek na fasádě a vyplnění díry v obovodové stěně po táhlu,
|  | D 1.2 sanace kleneb : 2*11,5*2 |  | 46 | [21 empty] | VV | 0
14 | 380942115 | Výztuž helikální 1 x D 12 mm, vrt, cihel. zdivo dodávka a montáž | m | 96.6 | 960 | 92736 |  | 0 |  | 0 | 21 | 112210.56 | 0.01255 | 1.21 | 0 | 0 |  | Vlastní | Indiv | 2.674 | 258.31 |  |  |  |  | POL1_0
|  | D 1.2 statika parametry dle PD : 96,6 |  | 96.6 | [21 empty] | VV | 0
15 | 411251001 | oprava kamenných prvků kleneb na ramenátu a opravy spáry restaurátorským postupem | m | 55.6 | 4300 | 239080 |  | 0 |  | 0 | 21 | 289286.8 | 0.15969 | 8.88 | 0 | 0 |  | Vlastní | Indiv | 1.096 | 60.94 |  |  |  |  | POL1_
|  | - oprava kamenných prvků kleneb zahrnuje srovnání jednotlivých článků na ramenátu a opravy spáry restaurátorským postupem | [23 empty] | POP |  | - oprava kamenných prvků kleneb zahrnuje srovnání jednotlivých článků na ramenátu a opravy spáry restaurátorským postupem
|  | 3.np klenba presbytáře : 9+8,4 |  | 17.4 | [21 empty] | VV | 0
|  | klenba levé lodě : (10,9+8,2)*2 |  | 38.2 | [21 empty] | VV | 0
16 | 411251002 | rozebrat havarijní okenní kružbu a mezilehlé okenní sloupky u okna VIT/7 (stěna S5). | ks | 1 | 45000 | 45000 |  | 0 |  | 0 | 21 | 54450 | 0.5 | 0.5 | 0 | 0 |  | Vlastní | Indiv | 1.096 | 1.1 |  |  |  |  | POL1_
|  | - oprava kamenných prvků kleneb zahrnuje srovnání jednotlivých článků na ramenátu a opravy spáry restaurátorským postupem | [23 empty] | POP |  | - oprava kamenných prvků kleneb zahrnuje srovnání jednotlivých článků na ramenátu a opravy spáry restaurátorským postupem
17 | 411251003 | komplexní oprava okenní kružby a mezilehlých okenních sloupků u okna VIT/7 (stěna S5). | ks | 1 | 80000 | 80000 |  | 0 |  | 0 | 21 | 96800 | 0.95 | 0.95 | 0 | 0 |  | Vlastní | Indiv | 1.096 | 1.1 |  |  |  |  | POL1_
|  | - oprava kamenných prvků kleneb zahrnuje srovnání jednotlivých článků na ramenátu a opravy spáry restaurátorským postupem | [23 empty] | POP |  | - oprava kamenných prvků kleneb zahrnuje srovnání jednotlivých článků na ramenátu a opravy spáry restaurátorským postupem
Díl: | 3 | Svislé a kompletní konstrukce |  |  |  | 789060 |  | 0 |  | 0 |  | 954762.6 |  | 401.81 |  | 0 |  |  |  |  | 975.64 |  |  |  |  | DIL
18 | 317236001T00 | Sanace zdiva restaurátorským způsobem | m3 | 0.2 | 30000 | 6000 |  | 0 |  | 0 | 21 | 7260 | 2.0121 | 0.4 | 0 | 0 |  | Vlastní | Indiv | 4.8855 | 0.98 |  |  |  |  | POL1_
|  | - oprava kamenných prvků stěn představuje opravy spár mezi články restaurátorským postupem a vyplnění spáry mezi kamenným prvkem a navazujícím zdivem, | [23 empty] | POP |  | - oprava kamenných prvků stěn představuje opravy spár mezi články restaurátorským postupem a vyplnění spáry mezi kamenným prvkem a navazujícím zdivem,
|  | - vyplnění trhliny u kam. prvků představuje vyplnění spáry mezi kamenným prvkem a navazujícím zdivem vápennou maltovou směsí s pojivem NHL 5, začištění a | [23 empty] | POP |  | - vyplnění trhliny u kam. prvků představuje vyplnění spáry mezi kamenným prvkem a navazujícím zdivem vápennou maltovou směsí s pojivem NHL 5, začištění a
|  | sjednocení omítky, | [23 empty] | POP
|  | - sanace koruny zdiva představuje nové přezdění výšky cca 30cm z původního kamene s vápennou maltovou směsí s pojivem NHL 5 | [23 empty] | POP |  | - sanace koruny zdiva představuje nové přezdění výšky cca 30cm z původního kamene s vápennou maltovou směsí s pojivem NHL 5
|  | 1) injektáž pouze z venkovní strany stěny, lešení vykázáno v části fasády, | [23 empty] | POP
|  | 2) injektáž z obou stran stěny | [23 empty] | POP
|  | 3) kotvy helikální výztuže z jedné strany stěny, | [23 empty] | POP
|  | 4) kotvy helikální výztuže z obou stran stěny, | [23 empty] | POP
|  | 5) lehká oprava římsy, | [23 empty] | POP
|  | 6) těžká oprava | [23 empty] | POP
|  | 7) těžké prostorové lešení, pokud není specifikováno není potřeba nebo je vykázáno ve stavební části pro jinou činnost | [23 empty] | POP |  | 7) těžké prostorové lešení, pokud není specifikováno není potřeba nebo je vykázáno ve stavební části pro jinou činnost
|  | D 1.2 statika parametry dle PD : 0,2 |  | 0.2 | [21 empty] | VV | 0
19 | 317236002T00 | Sanace zdiva restaurátorským způsobem-sanace římsy | m | 183.6 | 2100 | 385560 |  | 0 |  | 0 | 21 | 466527.6 | 2.0121 | 369.42 | 0 | 0 |  | Vlastní | Indiv | 4.8855 | 896.98 |  |  |  |  | POL1_
|  | - oprava kamenných prvků stěn představuje opravy spár mezi články restaurátorským postupem a vyplnění spáry mezi kamenným prvkem a navazujícím zdivem, | [23 empty] | POP |  | - oprava kamenných prvků stěn představuje opravy spár mezi články restaurátorským postupem a vyplnění spáry mezi kamenným prvkem a navazujícím zdivem,
|  | - vyplnění trhliny u kam. prvků představuje vyplnění spáry mezi kamenným prvkem a navazujícím zdivem vápennou maltovou směsí s pojivem NHL 5, začištění a | [23 empty] | POP |  | - vyplnění trhliny u kam. prvků představuje vyplnění spáry mezi kamenným prvkem a navazujícím zdivem vápennou maltovou směsí s pojivem NHL 5, začištění a
|  | sjednocení omítky, | [23 empty] | POP
|  | - sanace koruny zdiva představuje nové přezdění výšky cca 30cm z původního kamene s vápennou maltovou směsí s pojivem NHL 5 | [23 empty] | POP |  | - sanace koruny zdiva představuje nové přezdění výšky cca 30cm z původního kamene s vápennou maltovou směsí s pojivem NHL 5
|  | 1) injektáž pouze z venkovní strany stěny, lešení vykázáno v části fasády, | [23 empty] | POP
|  | 2) injektáž z obou stran stěny | [23 empty] | POP
|  | 3) kotvy helikální výztuže z jedné strany stěny, | [23 empty] | POP
|  | 4) kotvy helikální výztuže z obou stran stěny, | [23 empty] | POP
|  | 5) lehká oprava římsy, | [23 empty] | POP
|  | 6) těžká oprava | [23 empty] | POP
|  | 7) těžké prostorové lešení, pokud není specifikováno není potřeba nebo je vykázáno ve stavební části pro jinou činnost | [23 empty] | POP |  | 7) těžké prostorové lešení, pokud není specifikováno není potřeba nebo je vykázáno ve stavební části pro jinou činnost
|  | D 1.2 statika parametry dle PD : 183,6 |  | 183.6 | [21 empty] | VV | 0
20 | 317236003T00 | Sanace zdiva restaurátorským způsobem-sanace koruny | m3 | 15.9 | 25000 | 397500 |  | 0 |  | 0 | 21 | 480975 | 2.0121 | 31.99 | 0 | 0 |  | Vlastní | Indiv | 4.8855 | 77.68 |  |  |  |  | POL1_
|  | - oprava kamenných prvků stěn představuje opravy spár mezi články restaurátorským postupem a vyplnění spáry mezi kamenným prvkem a navazujícím zdivem, | [23 empty] | POP |  | - oprava kamenných prvků stěn představuje opravy spár mezi články restaurátorským postupem a vyplnění spáry mezi kamenným prvkem a navazujícím zdivem,
|  | - vyplnění trhliny u kam. prvků představuje vyplnění spáry mezi kamenným prvkem a navazujícím zdivem vápennou maltovou směsí s pojivem NHL 5, začištění a | [23 empty] | POP |  | - vyplnění trhliny u kam. prvků představuje vyplnění spáry mezi kamenným prvkem a navazujícím zdivem vápennou maltovou směsí s pojivem NHL 5, začištění a
|  | sjednocení omítky, | [23 empty] | POP
|  | - sanace koruny zdiva představuje nové přezdění výšky cca 30cm z původního kamene s vápennou maltovou směsí s pojivem NHL 5 | [23 empty] | POP |  | - sanace koruny zdiva představuje nové přezdění výšky cca 30cm z původního kamene s vápennou maltovou směsí s pojivem NHL 5
|  | 1) injektáž pouze z venkovní strany stěny, lešení vykázáno v části fasády, | [23 empty] | POP
|  | 2) injektáž z obou stran stěny | [23 empty] | POP
|  | 3) kotvy helikální výztuže z jedné strany stěny, | [23 empty] | POP
|  | 4) kotvy helikální výztuže z obou stran stěny, | [23 empty] | POP
|  | 5) lehká oprava římsy, | [23 empty] | POP
|  | 6) těžká oprava | [23 empty] | POP
|  | 7) těžké prostorové lešení, pokud není specifikováno není potřeba nebo je vykázáno ve stavební části pro jinou činnost | [23 empty] | POP |  | 7) těžké prostorové lešení, pokud není specifikováno není potřeba nebo je vykázáno ve stavební části pro jinou činnost
|  | D 1.2 statika parametry dle PD : 15,9 |  | 15.9 | [21 empty] | VV | 0
Díl: | 94 | Lešení a stavební výtahy |  |  |  | 239141.25 |  | 0 |  | 0 |  | 289360.9125 |  | 15.04 |  | 0 |  |  |  |  | 117.57 |  |  |  |  | DIL
21 | 943944121R00 | Montáž lešení prostorového těžkého při maximálním zatížení plochy do 3 kPa (300 kg/m2) | m3 | 855.375 | 42 | 35925.75 |  | 0 |  | 0 | 21 | 43470.1575 | 0.00956 | 8.18 | 0 | 0 | 800-3 | RTS 18/I | RTS 17/ I | 0.052 | 44.48 |  |  |  |  | POL1_
|  | pracovního nebo podpěrného bez podlah do výšky 20 m, | [23 empty] | SPI
|  | D 1.1.1.1,D1.1.2.1-2.4 klenby nad pokladnicí : 7,21*6,25*6 |  | 270.375 | [21 empty] | VV | 0
|  | varhanní kruchta v jižní boční lodi : 6,5*7,5*12 |  | 585 | [21 empty] | VV | 0
22 | 943944291R00 | Montáž lešení prostorového těžkého příplatek k ceně za každých i započatých 5 m výšky přes 20 do 40 m příplatek k ceně za každý další i započatý měsíc použití lešení při maximálním zatížení plochy do 3 kPa (300 kg/m2) | m3 | 3421.5 | 36 | 123174 |  | 0 |  | 0 | 21 | 149040.54 | 0.0002 | 0.68 | 0 | 0 | 800-3 | RTS 18/I | RTS 17/ I | 0.001 | 3.42 |  |  |  |  | POL1_
|  | pracovního nebo podpěrného bez podlah do výšky 20 m, | [23 empty] | SPI
|  | Začátek provozního součtu | [23 empty] | VV
|  | D 1.1.1.1,D1.1.2.1-2.4 klenby nad pokladnicí : 7,21*6,25*6 |  | 270.375 | [21 empty] | VV | 2
|  | varhanní kruchta v jižní boční lodi : 6,5*7,5*12 |  | 585 | [21 empty] | VV | 2
|  | Mezisoučet |  | 855.375 | [21 empty] | VV | 3
|  | Konec provozního součtu | [23 empty] | VV
|  | 855,375*4 |  | 3421.5 | [21 empty] | VV | 0
23 | 943944821R00 | Demontáž lešení prostorového těžkého bez podlah do výšky 20 m, při maximálním zatížení plochy do 3 kPa (300 kg/m2) | m3 | 855.375 | 28 | 23950.5 |  | 0 |  | 0 | 21 | 28980.105 | 0 | 0 | 0 | 0 | 800-3 | RTS 18/I | RTS 17/ I | 0.035 | 29.94 |  |  |  |  | POL1_
|  | pracovního nebo podpěrného bez podlah do výšky 20 m, | [23 empty] | SPI
|  | D 1.1.1.1,D1.1.2.1-2.4 klenby nad pokladnicí : 7,21*6,25*6 |  | 270.375 | [21 empty] | VV | 0
|  | varhanní kruchta v jižní boční lodi : 6,5*7,5*12 |  | 585 | [21 empty] | VV | 0
24 | 943955022R00 | Montáž lešeňové podlahy s příčníky nebo podélníky, výšky přes 10 do 20 m | m2 | 333.875 | 34 | 11351.75 |  | 0 |  | 0 | 21 | 13735.6175 | 0.01691 | 5.65 | 0 | 0 | 800-3 | RTS 18/I | RTS 17/ I | 0.067 | 22.37 |  |  |  |  | POL1_1
|  | D 1.1.1.1,D1.1.2.1-2.4 klenby nad pokladnicí : 7,21*6,25*2 |  | 90.125 | [21 empty] | VV | 0
|  | varhanní kruchta v jižní boční lodi : 6,5*7,5*5 |  | 243.75 | [21 empty] | VV | 0
25 | 943955191R00 | Montáž lešeňové podlahy příplatek k ceně za každý další i započatý měsíc použití lešení s příčníky nebo podélníky | m2 | 1335.5 | 27 | 36058.5 |  | 0 |  | 0 | 21 | 43630.785 | 0.0004 | 0.53 | 0 | 0 | 800-3 | RTS 18/I | RTS 17/ I | 0 | 0 |  |  |  |  | POL1_1
|  | D 1.1.1.1,D1.1.2.1-2.4 klenby nad pokladnicí : 7,21*6,25*2*4 |  | 360.5 | [21 empty] | VV | 0
|  | varhanní kruchta v jižní boční lodi : 6,5*7,5*5*4 |  | 975 | [21 empty] | VV | 0
26 | 943955822R00 | Demontáž lešeňové podlahy s příčníky nebo podélníky, výšky přes 10 do 20 m | m2 | 333.875 | 26 | 8680.75 |  | 0 |  | 0 | 21 | 10503.7075 | 0 | 0 | 0 | 0 | 800-3 | RTS 18/I | RTS 17/ I | 0.052 | 17.36 |  |  |  |  | POL1_1
|  | D 1.1.1.1,D1.1.2.1-2.4 klenby nad pokladnicí : 7,21*6,25*2 |  | 90.125 | [21 empty] | VV | 0
|  | varhanní kruchta v jižní boční lodi : 6,5*7,5*5 |  | 243.75 | [21 empty] | VV | 0
Díl: | 96 | Bourání konstrukcí |  |  |  | 20000 |  | 0 |  | 0 |  | 24200 |  | 0.18 |  | 0 |  |  |  |  | 8.96 |  |  |  |  | DIL
27 | 97502222 | zajištění výdřevou havarijní okenní kružbu a mezilehlé okenní sloupky u okna VIT/7 (stěna S5). | ks | 1 | 15000 | 15000 |  | 0 |  | 0 | 21 | 18150 | 0.09357 | 0.09 | 0 | 0 |  | Vlastní | Indiv | 4.484 | 4.48 |  |  |  |  | POL1_
28 | 97502223 | demontáž zajištění výdřevou okenní kružbu a mezilehlé okenní sloupky u okna VIT/7 (stěna S5). | ks | 1 | 5000 | 5000 |  | 0 |  | 0 | 21 | 6050 | 0.09357 | 0.09 | 0 | 0 |  | Vlastní | Indiv | 4.484 | 4.48 |  |  |  |  | POL1_
Díl: | 99 | Staveništní přesun hmot |  |  |  | 690671.77 |  | 0 |  | 0 |  | 835712.8417 |  | 0 |  | 0 |  |  |  |  | 2332.71 |  |  |  |  | DIL
29 | 999281111R00 | Přesun hmot pro opravy a údržbu objektů pro opravy a údržbu dosavadních objektů včetně vnějších plášťů výšky do 25 m, | t | 905.2055 | 616 | 557606.57 |  | 0 |  | 0 | 21 | 674703.9497 | 0 | 0 | 0 | 0 | 801-4 | RTS 18/I | RTS 17/ I | 2.577 | 2332.71 |  |  |  |  | POL7_
|  | oborů 801, 803, 811 a 812 | [23 empty] | SPI
30 | 999281199R00 | Přesun hmot pro opravy a údržbu objektů pro opravy a údržbu dosavadních objektů včetně vnějších plášťů příplatek za zvětšený přesun přes vymezenou největší dopravní vzdálenost za každých dalších i započatých 5000 m | t | 905.2055 | 147 | 133065.2 |  | 0 |  | 0 | 21 | 161008.892 | 0 | 0 | 0 | 0 | 801-4 | RTS 18/I | RTS 17/ I | 0 | 0 |  |  |  |  | POL7_
|  | oborů 801, 803, 811 a 812 | [23 empty] | SPI
Díl: | 762 | Konstrukce tesařské |  |  |  | 62818.06 |  | 0 |  | 0 |  | 76009.8526 |  | 8.04 |  | 0 |  |  |  |  | 71.21 |  |  |  |  | DIL
31 | 762421200T00 | Ochrana vnitřního vybavení obložením deskami,prkny,folií D+M | m2 | 160.66 | 250 | 40165 |  | 0 |  | 0 | 21 | 48599.65 | 0.025 | 4.02 | 0 | 0 |  | Vlastní | RTS 17/I | 0.175 | 28.12 |  |  |  |  | POL1_7
|  | ochrana varhan, manuálů a pedálnice bedněním : (3,0+4,7)*2*7,9 |  | 121.66 | [21 empty] | VV | 0
|  | ochranu podlahy varhanní oratoře : 39 |  | 39 | [21 empty] | VV | 0
32 | 762421201T00 | Demontáž,odovoz a likvidace ochrany vnitřního vybavení obložením deskami,prkny,folií | m2 | 160.66 | 70 | 11246.2 |  | 0 |  | 0 | 21 | 13607.902 | 0.025 | 4.02 | 0 | 0 |  | Vlastní | Indiv | 0.175 | 28.12 |  |  |  |  | POL1_7
|  | ochrana varhan, manuálů a pedálnice bedněním : (3,0+4,7)*2*7,9 |  | 121.66 | [21 empty] | VV | 0
|  | ochranu podlahy varhanní oratoře : 39 |  | 39 | [21 empty] | VV | 0
33 | 998762103R00 | Přesun hmot pro konstrukce tesařské v objektech výšky do 24 m | t | 8.033 | 1420 | 11406.86 |  | 0 |  | 0 | 21 | 13802.3006 | 0 | 0 | 0 | 0 | 800-762 | RTS 18/I | RTS 17/ I | 1.863 | 14.97 |  |  |  |  | POL7_
|  | 50 m vodorovně | [23 empty] | SPI
[24 empty] | 15 | 21
| Celkem |  |  |  |  | 6140519.13 | [17 empty] | 0 | 6140519.13 | SUM
JKSO:
| 801.47 | budovy hradů, zámků, kostelů, kaplí apod. | [23 empty] | JKSO
| m3 | svislá nosná konstrukce zděná z cihel,tvárnic, bloků | [23 empty] | JKSOChar
JKSOAkce
END
Note on S6: Jedná se o informaci, zda se jedná o položku, která je do rozpočtu zadána z cenové soustavy RTS, nebo vlastní.
Note on T6: Jedná se o název CÚ, která je zadána u položky rozpočtu

## 1 D 1.4.1 Pol
Položkový soupis prací a dodávek | [25 empty] | #TypZaznamu#
S: | 111 | Obnova kostela sv.Jakuba v Kutné Hoře-exteriér trojlodí a presbytáře, interiér věží | [23 empty] | STA
O: | 1 | SO-01 Trojlodí a presbytář | [20 empty] | STA |  |  | OBJ
R: | D 1.4.1 | Sanace vlhkého zdiva | [23 empty] | ROZ
P.č. | Číslo položky | Název položky | MJ | množství | cena / MJ | Celkem | Dodávka | Dodávka celk. | Montáž | Montáž celk. | DPH | cena s DPH | hmotnost / MJ | hmotnost celk.(t) | dem. hmotnost / MJ | dem. hmotnost celk.(t) | Ceník | Cen. soustava / platnost | Cenová úroveň | Nhod / MJ | Nhod celk. | Dodavatel
Díl: | 1 | Zemní práce |  |  |  | 35575 |  | 0 |  | 0 |  | 43045.75 |  | 0 |  | 139.03 |  |  |  |  | 0 |  |  |  |  | DIL
1 | R-113 | Rozebrání dlažby z kamenných kostek a zpětná úprava v nutném rozsahu | m | 142.3 | 250 | 35575 |  | 0 |  | 0 | 21 | 43045.75 | 0 | 0 | 0.977 | 139.03 |  | Vlastní | Indiv | 0 | 0 |  |  |  |  | POL2_1
Díl: | M21 | Elektromontáže |  |  |  | 630421 |  | 0 |  | 0 |  | 762809.41 |  | 0 |  | 0 |  |  |  |  | 52 |  |  |  |  | DIL
2 | R-2104 | Vybudování pevné sítě měřičských bodů pro sledování vývoje a změn vlhkosti zdiva při odvlhčování, systémem mírné (drátové) elektroosmózy | ks | 6 | 1500 | 9000 |  | 0 |  | 0 | 21 | 10890 | 0 | 0 | 0 | 0 |  | Vlastní | Indiv | 0 | 0 |  |  |  |  | POL1_9
3 | R-281 60 - 0 | Systém mírné drátové elektroosmózy - provedení kladných a záporných elektrod | m | 157.8 | 2950 | 465510 |  | 0 |  | 0 | 21 | 563267.1 | 0 | 0 | 0 | 0 |  | Vlastní | Indiv | 0 | 0 |  |  |  |  | POL1_9
4 | 900 RT3 | HZS, Práce v tarifní třídě 6 | h | 52 | 400 | 20800 |  | 0 |  | 0 | 21 | 25168 | 0 | 0 | 0 | 0 | Prav.M | RTS 18/I | Indiv | 1 | 52 |  |  |  |  | POL10_
5 | R-281 60 - 0 | Příplatek za montáž anody ve ztížených podmínkách - spára zdiva | m | 101.55 | 620 | 62961 |  | 0 |  | 0 | 21 | 76182.81 | 0 | 0 | 0 | 0 |  | Vlastní | Indiv | 0 | 0 |  |  |  |  | POL12_1
6 | R-281 60 - 0 | Systém mírné drátové elektroosmózy - vodivá propojení systému | m | 5.3 | 500 | 2650 |  | 0 |  | 0 | 21 | 3206.5 | 0 | 0 | 0 | 0 |  | Vlastní | Indiv | 0 | 0 |  |  |  |  | POL12_1
7 | R-281 60 - 0 | Systém mírné drátové elektroosmózy - dodávka, zapojení a uvedení do provozu řídící jednotky systému | ks | 1 | 69500 | 69500 |  | 0 |  | 0 | 21 | 84095 | 0 | 0 | 0 | 0 |  | Vlastní | Indiv | 0 | 0 |  |  |  |  | POL12_1
[24 empty] | 15 | 21
| Celkem |  |  |  |  | 665996 | [17 empty] | 0 | 665996 | SUM
JKSO:
| 801.47 | budovy hradů, zámků, kostelů, kaplí apod. | [23 empty] | JKSO
| m3 | svislá nosná konstrukce zděná z cihel,tvárnic, bloků | [23 empty] | JKSOChar
JKSOAkce
END
Note on S6: Jedná se o informaci, zda se jedná o položku, která je do rozpočtu zadána z cenové soustavy RTS, nebo vlastní.
Note on T6: Jedná se o název CÚ, která je zadána u položky rozpočtu

## 1 D 1.4.2 Pol
Položkový soupis prací a dodávek | [25 empty] | #TypZaznamu#
S: | 111 | Obnova kostela sv.Jakuba v Kutné Hoře-exteriér trojlodí a presbytáře, interiér věží | [23 empty] | STA
O: | 1 | SO-01 Trojlodí a presbytář | [20 empty] | STA |  |  | OBJ
R: | D 1.4.2 | Ochrana před bleskem | [23 empty] | ROZ
P.č. | Číslo položky | Název položky | MJ | množství | cena / MJ | Celkem | Dodávka | Dodávka celk. | Montáž | Montáž celk. | DPH | cena s DPH | hmotnost / MJ | hmotnost celk.(t) | dem. hmotnost / MJ | dem. hmotnost celk.(t) | Ceník | Cen. soustava / platnost | Cenová úroveň | Nhod / MJ | Nhod celk. | Dodavatel
Díl: | M2122 | Zpětná montáž LPS po obnově fasád |  |  |  | 67107 |  | 0 |  | 0 |  | 81199.47 |  | 0 |  | 0 |  |  |  |  | 0 |  |  |  |  | DIL
1 | 22001 | Zpětná montáž Cu8 + Nerez10 bleskového svodového vedení | m | 280 | 100 | 28000 |  | 0 |  | 0 | 21 | 33880 | 0 | 0 | 0 | 0 |  | Vlastní | Indiv | 0 | 0 |  |  |  |  | POL1_
2 | 22002 | Cu podpěra fasádní pro drát Cu8 včetně vrutu, hmoždiny-montáž | ks | 119 | 20 | 2380 |  | 0 |  | 0 | 21 | 2879.8 | 0 | 0 | 0 | 0 |  | Vlastní | Indiv | 0 | 0 |  |  |  |  | POL1_
3 | 22002SP | Cu podpěra fasádní pro drát Cu8 včetně vrutu, hmoždiny-materiál | ks | 119 | 103 | 12257 |  | 0 |  | 0 | 21 | 14830.97 | 0 | 0 | 0 | 0 |  | Vlastní | Indiv | 0 | 0 |  |  |  |  | POL1_
4 | 22003 | Cu podpěra dešťového Cu potrubí se šnekovým závitem-montáž | ks | 85 | 10 | 850 |  | 0 |  | 0 | 21 | 1028.5 | 0 | 0 | 0 | 0 |  | Vlastní | Indiv | 0 | 0 |  |  |  |  | POL1_
5 | 22003SP | Cu podpěra dešťového Cu potrubí se šnekovým závitem-materiál | ks | 85 | 92 | 7820 |  | 0 |  | 0 | 21 | 9462.2 | 0 | 0 | 0 | 0 |  | Vlastní | Indiv | 0 | 0 |  |  |  |  | POL1_
6 | 22004 | Zpětná montáž svorky zkušební s číselným štítkem | ks | 15 | 10 | 150 |  | 0 |  | 0 | 21 | 181.5 | 0 | 0 | 0 | 0 |  | Vlastní | Indiv | 0 | 0 |  |  |  |  | POL1_
7 | 22006 | Zpětná montáž výstražného tabulky | set | 15 | 10 | 150 |  | 0 |  | 0 | 21 | 181.5 | 0 | 0 | 0 | 0 |  | Vlastní | Indiv | 0 | 0 |  |  |  |  | POL1_
8 | 22007 | Barva na nerez šedě-černá-montáž | kg | 1 | 5000 | 5000 |  | 0 |  | 0 | 21 | 6050 | 0 | 0 | 0 | 0 |  | Vlastní | Indiv | 0 | 0 |  |  |  |  | POL1_
9 | 22007SP | Barva na nerez šedě-černá-materiál | kg | 1 | 500 | 500 |  | 0 |  | 0 | 21 | 605 | 0 | 0 | 0 | 0 |  | Vlastní | Indiv | 0 | 0 |  |  |  |  | POL1_
10 | 905 R00 | Hzs-revize provoz.souboru a st.obj. | hod | 50 | 200 | 10000 |  | 0 |  | 0 | 21 | 12100 | 0 | 0 | 0 | 0 | Prav.M | RTS 18/I | RTS 16/ II | 0 | 0 |  |  |  |  | POL10_
Díl: | M2121 | Demontáž LPS před obnovou fasád |  |  |  | 89960 |  | 0 |  | 0 |  | 108851.6 |  | 0 |  | 0 |  |  |  |  | 0 |  |  |  |  | DIL
11 | 2201 | Odborné odpojení svodového vedení od zdi a rour a zajištění k lešení | m | 280 | 100 | 28000 |  | 0 |  | 0 | 21 | 33880 | 0 | 0 | 0 | 0 |  | Vlastní | Indiv | 0 | 0 |  |  |  |  | POL1_
12 | 2202 | Odborná demontráž nástěnných podpěr ve zdivu a objímek dešť. rour | sada | 264 | 10 | 2640 |  | 0 |  | 0 | 21 | 3194.4 | 0 | 0 | 0 | 0 |  | Vlastní | Indiv | 0 | 0 |  |  |  |  | POL1_
13 | 2203 | Trubka elektroinstalační DN16, UV stabil, samozhášivá, -5 / +120°C -montáž | m | 280 | 50 | 14000 |  | 0 |  | 0 | 21 | 16940 | 0 | 0 | 0 | 0 |  | Vlastní | Indiv | 0 | 0 |  |  |  |  | POL1_
14 | 2203SP | Trubka elektroinstalační DN16, UV stabil, samozhášivá, -5 / +120°C-materiál | m | 280 | 30 | 8400 |  | 0 |  | 0 | 21 | 10164 | 0 | 0 | 0 | 0 |  | Vlastní | Indiv | 0 | 0 |  |  |  |  | POL1_
15 | 2204 | Páska stahovací UV stabil 380x4,8-montáž | ks | 280 | 10 | 2800 |  | 0 |  | 0 | 21 | 3388 | 0 | 0 | 0 | 0 |  | Vlastní | Indiv | 0 | 0 |  |  |  |  | POL1_
16 | 2204SP | Páska stahovací UV stabil 380x4,8-materiál | ks | 280 | 44 | 12320 |  | 0 |  | 0 | 21 | 14907.2 | 0 | 0 | 0 | 0 |  | Vlastní | Indiv | 0 | 0 |  |  |  |  | POL1_
17 | 2205 | Dočasné propojení lešení se zemničem -montáž | set | 18 | 100 | 1800 |  | 0 |  | 0 | 21 | 2178 | 0 | 0 | 0 | 0 |  | Vlastní | Indiv | 0 | 0 |  |  |  |  | POL1_
18 | 2205SP | Dočasné propojení lešení se zemničem -materiál | set | 50 | 100 | 5000 |  | 0 |  | 0 | 21 | 6050 | 0 | 0 | 0 | 0 |  | Vlastní | Indiv | 0 | 0 |  |  |  |  | POL1_
19 | 2206 | Odborná demontáž a uskladnění výstražných štítků | set | 15 | 1000 | 15000 |  | 0 |  | 0 | 21 | 18150 | 0 | 0 | 0 | 0 |  | Vlastní | Indiv | 0 | 0 |  |  |  |  | POL1_
[24 empty] | 15 | 21
| Celkem |  |  |  |  | 157067 | [17 empty] | 0 | 157067 | SUM
JKSO:
| 801.47 | budovy hradů, zámků, kostelů, kaplí apod. | [23 empty] | JKSO
| m3 | svislá nosná konstrukce zděná z cihel,tvárnic, bloků | [23 empty] | JKSOChar
JKSOAkce
END
Note on S6: Jedná se o informaci, zda se jedná o položku, která je do rozpočtu zadána z cenové soustavy RTS, nebo vlastní.
Note on T6: Jedná se o název CÚ, která je zadána u položky rozpočtu

## 1 D 1.4.3 Pol
Položkový soupis prací a dodávek | [25 empty] | #TypZaznamu#
S: | 111 | Obnova kostela sv.Jakuba v Kutné Hoře-exteriér trojlodí a presbytáře, interiér věží | [23 empty] | STA
O: | 1 | SO-01 Trojlodí a presbytář | [20 empty] | STA |  |  | OBJ
R: | D 1.4.3 | Silnoproudá elektrotechnika | [23 empty] | ROZ
P.č. | Číslo položky | Název položky | MJ | množství | cena / MJ | Celkem | Dodávka | Dodávka celk. | Montáž | Montáž celk. | DPH | cena s DPH | hmotnost / MJ | hmotnost celk.(t) | dem. hmotnost / MJ | dem. hmotnost celk.(t) | Ceník | Cen. soustava / platnost | Cenová úroveň | Nhod / MJ | Nhod celk. | Dodavatel
Díl: | M21a | Skříň 21 |  |  |  | 2932.2 |  | 0 |  | 0 |  | 3547.962 |  | 0 |  | 0 |  |  |  |  | 0 |  |  |  |  | DIL
1 | 2201D | Plastová rozvodnice IP40 TE2-materiál | ks | 1 | 518 | 518 |  | 0 |  | 0 | 21 | 626.78 | 0 | 0 | 0 | 0 |  | Vlastní | Indiv | 0 | 0 |  |  |  |  | POL1_
2 | 2201M | Plastová rozvodnice IP40 TE2-montáž | ks | 1 | 525 | 525 |  | 0 |  | 0 | 21 | 635.25 | 0 | 0 | 0 | 0 |  | Vlastní | Indiv | 0 | 0 |  |  |  |  | POL1_
3 | 2202D | Jistič+chránič 10B1N030mA-materiál | ks | 1 | 1797.7 | 1797.7 |  | 0 |  | 0 | 21 | 2175.217 | 0 | 0 | 0 | 0 |  | Vlastní | Indiv | 0 | 0 |  |  |  |  | POL1_
4 | 2202M | Jistič+chránič 10B1N030mA-montáž | ks | 1 | 91.5 | 91.5 |  | 0 |  | 0 | 21 | 110.715 | 0 | 0 | 0 | 0 |  | Vlastní | Indiv | 0 | 0 |  |  |  |  | POL1_
Díl: | M21b | Rozvaděč Rpult |  |  |  | 8741.2 |  | 0 |  | 0 |  | 10576.852 |  | 0 |  | 0 |  |  |  |  | 0 |  |  |  |  | DIL
5 | 21b | Rozvaděč IP40 TE40 š424, v352, h103mm-materiál | set | 1 | 2590 | 2590 |  | 0 |  | 0 | 21 | 3133.9 | 0 | 0 | 0 | 0 |  | Vlastní | Indiv | 0 | 0 |  |  |  |  | POL1_
6 | 21bm | Rozvaděč IP40 TE40 š424, v352, h103mm-montáž | set | 1 | 875 | 875 |  | 0 |  | 0 | 21 | 1058.75 | 0 | 0 | 0 | 0 |  | Vlastní | Indiv | 0 | 0 |  |  |  |  | POL1_
7 | 22b | Přípojnicový systém + svorkovnice + propojovací lišty + průchodky-materiál | set | 1 | 245 | 245 |  | 0 |  | 0 | 21 | 296.45 | 0 | 0 | 0 | 0 |  | Vlastní | Indiv | 0 | 0 |  |  |  |  | POL1_
8 | 22bm | Přípojnicový systém + svorkovnice + propojovací lišty + průchodky-montáž | set | 1 | 90 | 90 |  | 0 |  | 0 | 21 | 108.9 | 0 | 0 | 0 | 0 |  | Vlastní | Indiv | 0 | 0 |  |  |  |  | POL1_
9 | 23b | Vypínač 32A/3 10kA-materiál | ks | 1 | 677.3 | 677.3 |  | 0 |  | 0 | 21 | 819.533 | 0 | 0 | 0 | 0 |  | Vlastní | Indiv | 0 | 0 |  |  |  |  | POL1_
10 | 23bm | Vypínač 32A/3 10kA-montáž | ks | 1 | 133.5 | 133.5 |  | 0 |  | 0 | 21 | 161.535 | 0 | 0 | 0 | 0 |  | Vlastní | Indiv | 0 | 0 |  |  |  |  | POL1_
11 | 24b | Chránič 25/4/030mA 10kA-materiál | ks | 1 | 2065.5 | 2065.5 |  | 0 |  | 0 | 21 | 2499.255 | 0 | 0 | 0 | 0 |  | Vlastní | Indiv | 0 | 0 |  |  |  |  | POL1_
12 | 24bm | Chránič 25/4/030mA 10kA-montáž | ks | 1 | 175.5 | 175.5 |  | 0 |  | 0 | 21 | 212.355 | 0 | 0 | 0 | 0 |  | Vlastní | Indiv | 0 | 0 |  |  |  |  | POL1_
13 | 25b | Jistič 13B1 10kA-materiál | ks | 7 | 157.4 | 1101.8 |  | 0 |  | 0 | 21 | 1333.178 | 0 | 0 | 0 | 0 |  | Vlastní | Indiv | 0 | 0 |  |  |  |  | POL1_
14 | 25bm | Jistič 13B1 10kA-montáž | ks | 7 | 30 | 210 |  | 0 |  | 0 | 21 | 254.1 | 0 | 0 | 0 | 0 |  | Vlastní | Indiv | 0 | 0 |  |  |  |  | POL1_
15 | 26b | Jistič 10B1 10kA-materiál | ks | 2 | 132.5 | 265 |  | 0 |  | 0 | 21 | 320.65 | 0 | 0 | 0 | 0 |  | Vlastní | Indiv | 0 | 0 |  |  |  |  | POL1_
16 | 26bm | Jistič 10B1 10kA-montáž | ks | 2 | 30 | 60 |  | 0 |  | 0 | 21 | 72.6 | 0 | 0 | 0 | 0 |  | Vlastní | Indiv | 0 | 0 |  |  |  |  | POL1_
17 | 27b | Zásuvka soklová 1NPE16A-materiál | ks | 1 | 177.8 | 177.8 |  | 0 |  | 0 | 21 | 215.138 | 0 | 0 | 0 | 0 |  | Vlastní | Indiv | 0 | 0 |  |  |  |  | POL1_
18 | 27bm | Zásuvka soklová 1NPE16A-montáž | ks | 1 | 61.5 | 61.5 |  | 0 |  | 0 | 21 | 74.415 | 0 | 0 | 0 | 0 |  | Vlastní | Indiv | 0 | 0 |  |  |  |  | POL1_
19 | 28b | Samolepící etikety-materiál | set | 1 | 4.9 | 4.9 |  | 0 |  | 0 | 21 | 5.929 | 0 | 0 | 0 | 0 |  | Vlastní | Indiv | 0 | 0 |  |  |  |  | POL1_
20 | 28bm | Samolepící etikety-montáž | set | 1 | 8.4 | 8.4 |  | 0 |  | 0 | 21 | 10.164 | 0 | 0 | 0 | 0 |  | Vlastní | Indiv | 0 | 0 |  |  |  |  | POL1_
Díl: | M21c | Kabeláž |  |  |  | 8099.8 |  | 0 |  | 0 |  | 9800.758 |  | 0 |  | 0 |  |  |  |  | 0 |  |  |  |  | DIL
21 | 31 | CYKY-J 5x2,5 včetně uložení a připojení -materiál | m | 30 | 34.9 | 1047 |  | 0 |  | 0 | 21 | 1266.87 | 0 | 0 | 0 | 0 |  | Vlastní | Indiv | 0 | 0 |  |  |  |  | POL1_
22 | 31m | CYKY-J 5x2,5 včetně uložení a připojení -montáž | m | 30 | 22.8 | 684 |  | 0 |  | 0 | 21 | 827.64 | 0 | 0 | 0 | 0 |  | Vlastní | Indiv | 0 | 0 |  |  |  |  | POL1_
23 | 32 | CYKY-J 7x1,5 včetně uložení a připojení -materiál | m | 60 | 35 | 2100 |  | 0 |  | 0 | 21 | 2541 | 0 | 0 | 0 | 0 |  | Vlastní | Indiv | 0 | 0 |  |  |  |  | POL1_
24 | 32m | CYKY-J 7x1,5 včetně uložení a připojení -montáž | m | 60 | 22.8 | 1368 |  | 0 |  | 0 | 21 | 1655.28 | 0 | 0 | 0 | 0 |  | Vlastní | Indiv | 0 | 0 |  |  |  |  | POL1_
25 | 33 | CYKY-J 3x1,5 včetně uložení a připojení -materiál | m | 60 | 13 | 780 |  | 0 |  | 0 | 21 | 943.8 | 0 | 0 | 0 | 0 |  | Vlastní | Indiv | 0 | 0 |  |  |  |  | POL1_
26 | 33m | CYKY-J 3x1,5 včetně uložení a připojení -montáž | m | 60 | 17.5 | 1050 |  | 0 |  | 0 | 21 | 1270.5 | 0 | 0 | 0 | 0 |  | Vlastní | Indiv | 0 | 0 |  |  |  |  | POL1_
27 | 34 | CYKY-O 2x1,5 včetně uložení a připojení -materiál | m | 30 | 11.1 | 333 |  | 0 |  | 0 | 21 | 402.93 | 0 | 0 | 0 | 0 |  | Vlastní | Indiv | 0 | 0 |  |  |  |  | POL1_
28 | 34m | CYKY-O 2x1,5 včetně uložení a připojení -montáž | m | 30 | 17.5 | 525 |  | 0 |  | 0 | 21 | 635.25 | 0 | 0 | 0 | 0 |  | Vlastní | Indiv | 0 | 0 |  |  |  |  | POL1_
29 | 35 | Kabelový směrník -materiál | ks | 8 | 4.9 | 39.2 |  | 0 |  | 0 | 21 | 47.432 | 0 | 0 | 0 | 0 |  | Vlastní | Indiv | 0 | 0 |  |  |  |  | POL1_
30 | 35m | Kabelový směrník -montáž | ks | 8 | 21.7 | 173.6 |  | 0 |  | 0 | 21 | 210.056 | 0 | 0 | 0 | 0 |  | Vlastní | Indiv | 0 | 0 |  |  |  |  | POL1_
Díl: | M21d | Trubkování trasy krabice |  |  |  | 36039.4 |  | 0 |  | 0 |  | 43607.674 |  | 0 |  | 0 |  |  |  |  | 0 |  |  |  |  | DIL
31 | 41 | Chránička kabelová DN16 pevná -materiál | m | 10 | 10.7 | 107 |  | 0 |  | 0 | 21 | 129.47 | 0 | 0 | 0 | 0 |  | Vlastní | Indiv | 0 | 0 |  |  |  |  | POL1_
32 | 41m | Chránička kabelová DN16 pevná -montáž | m | 10 | 26.3 | 263 |  | 0 |  | 0 | 21 | 318.23 | 0 | 0 | 0 | 0 |  | Vlastní | Indiv | 0 | 0 |  |  |  |  | POL1_
33 | 42 | Koleno kabelové chráničky DN16 -materiál | ks | 4 | 10.2 | 40.8 |  | 0 |  | 0 | 21 | 49.368 | 0 | 0 | 0 | 0 |  | Vlastní | Indiv | 0 | 0 |  |  |  |  | POL1_
34 | 42m | Koleno kabelové chráničky DN16 -materiál | ks | 4 | 15.8 | 63.2 |  | 0 |  | 0 | 21 | 76.472 | 0 | 0 | 0 | 0 |  | Vlastní | Indiv | 0 | 0 |  |  |  |  | POL1_
35 | 43 | Chránička kabelová DN16 ohebná-materiál | m | 16 | 6.6 | 105.6 |  | 0 |  | 0 | 21 | 127.776 | 0 | 0 | 0 | 0 |  | Vlastní | Indiv | 0 | 0 |  |  |  |  | POL1_
36 | 43m | Chránička kabelová DN16 ohebná-montáž | m | 16 | 18.9 | 302.4 |  | 0 |  | 0 | 21 | 365.904 | 0 | 0 | 0 | 0 |  | Vlastní | Indiv | 0 | 0 |  |  |  |  | POL1_
37 | 44 | Příchytka pro DN16 zubový zámek včetně kotvení-materiál | ks | 22 | 3.6 | 79.2 |  | 0 |  | 0 | 21 | 95.832 | 0 | 0 | 0 | 0 |  | Vlastní | Indiv | 0 | 0 |  |  |  |  | POL1_
38 | 44m | Příchytka pro DN16 zubový zámek včetně kotvení-montáž | ks | 22 | 12.3 | 270.6 |  | 0 |  | 0 | 21 | 327.426 | 0 | 0 | 0 | 0 |  | Vlastní | Indiv | 0 | 0 |  |  |  |  | POL1_
39 | 45 | Jedno-kabelová černá plastová příchytka 8-17mm včetně kotvení-materiál | ks | 260 | 10.1 | 2626 |  | 0 |  | 0 | 21 | 3177.46 | 0 | 0 | 0 | 0 |  | Vlastní | Indiv | 0 | 0 |  |  |  |  | POL1_
40 | 45m | Jedno-kabelová černá plastová příchytka 8-17mm včetně kotvení-montáž | ks | 260 | 15.8 | 4108 |  | 0 |  | 0 | 21 | 4970.68 | 0 | 0 | 0 | 0 |  | Vlastní | Indiv | 0 | 0 |  |  |  |  | POL1_
41 | 46 | Lišta vkládací 60x40mm-materiál | m | 4 | 83.7 | 334.8 |  | 0 |  | 0 | 21 | 405.108 | 0 | 0 | 0 | 0 |  | Vlastní | Indiv | 0 | 0 |  |  |  |  | POL1_
42 | 46m | Lišta vkládací 60x40mm-montáž | m | 4 | 26.3 | 105.2 |  | 0 |  | 0 | 21 | 127.292 | 0 | 0 | 0 | 0 |  | Vlastní | Indiv | 0 | 0 |  |  |  |  | POL1_
43 | 47 | Lišta vkládací podlahová rohová hnědá pro CYKY5x2,5-materiál | m | 12 | 120.4 | 1444.8 |  | 0 |  | 0 | 21 | 1748.208 | 0 | 0 | 0 | 0 |  | Vlastní | Indiv | 0 | 0 |  |  |  |  | POL1_
44 | 47m | Lišta vkládací podlahová rohová hnědá pro CYKY5x2,5-montáž | m | 12 | 26.3 | 315.6 |  | 0 |  | 0 | 21 | 381.876 | 0 | 0 | 0 | 0 |  | Vlastní | Indiv | 0 | 0 |  |  |  |  | POL1_
45 | 48 | Vnější roh pro lištu vkládací podlahovou hnědá-materiál | ks | 2 | 57.4 | 114.8 |  | 0 |  | 0 | 21 | 138.908 | 0 | 0 | 0 | 0 |  | Vlastní | Indiv | 0 | 0 |  |  |  |  | POL1_
46 | 48m | Vnější roh pro lištu vkládací podlahovou hnědá-montáž | ks | 2 | 26.3 | 52.6 |  | 0 |  | 0 | 21 | 63.646 | 0 | 0 | 0 | 0 |  | Vlastní | Indiv | 0 | 0 |  |  |  |  | POL1_
47 | 49 | Stavební přípomoce - řezání dlažby, vrty atd. | hod | 60 | 250 | 15000 |  | 0 |  | 0 | 21 | 18150 | 0 | 0 | 0 | 0 |  | Vlastní | Indiv | 0 | 0 |  |  |  |  | POL1_
48 | 491 | Stavební dočišťovací práce-materiál | set | 1 | 1500 | 1500 |  | 0 |  | 0 | 21 | 1815 | 0 | 0 | 0 | 0 |  | Vlastní | Indiv | 0 | 0 |  |  |  |  | POL1_
49 | 491m | Stavební dočišťovací práce-montáž | hod | 32 | 250 | 8000 |  | 0 |  | 0 | 21 | 9680 | 0 | 0 | 0 | 0 |  | Vlastní | Indiv | 0 | 0 |  |  |  |  | POL1_
50 | 492 | Upevňovací materiál pomocný -materiál | set | 1 | 602.9 | 602.9 |  | 0 |  | 0 | 21 | 729.509 | 0 | 0 | 0 | 0 |  | Vlastní | Indiv | 0 | 0 |  |  |  |  | POL1_
51 | 492m | Upevňovací materiál pomocný -montáž | set | 1 | 602.9 | 602.9 |  | 0 |  | 0 | 21 | 729.509 | 0 | 0 | 0 | 0 |  | Vlastní | Indiv | 0 | 0 |  |  |  |  | POL1_
Díl: | M21e | Svítidla |  |  |  | 140745.48 |  | 0 |  | 0 |  | 170302.0308 |  | 0 |  | 0 |  |  |  |  | 0 |  |  |  |  | DIL
52 | 51 | "A - přisazené LED1x25W+1h nouze AT ochraný koš - 2xPg16 -materiál | set | 7 | 5250 | 36750 |  | 0 |  | 0 | 21 | 44467.5 | 0 | 0 | 0 | 0 |  | Vlastní | Indiv | 0 | 0 |  |  |  |  | POL1_
|  | "A - přisazené LED1x25W+1h nouze AT ochraný koš - 2xPg16 | [23 empty] | POP
|  | průběžné zapojení se svorkovnicí 7x2/Cu2,5mm2 včetně zdroje " | [23 empty] | POP
53 | 51m | "A - přisazené LED1x25W+1h nouze AT ochraný koš - 2xPg16-montáž | set | 7 | 437.5 | 3062.5 |  | 0 |  | 0 | 21 | 3705.625 | 0 | 0 | 0 | 0 |  | Vlastní | Indiv | 0 | 0 |  |  |  |  | POL1_
|  | "A - přisazené LED1x25W+1h nouze AT ochraný koš - 2xPg16 | [23 empty] | POP
|  | průběžné zapojení se svorkovnicí 7x2/Cu2,5mm2 včetně zdroje " | [23 empty] | POP
54 | 52 | L1 - LED reflektor 15W spot + změkčující čočka včetně zdroje -materiál | set | 4 | 4781.7 | 19126.8 |  | 0 |  | 0 | 21 | 23143.428 | 0 | 0 | 0 | 0 |  | Vlastní | Indiv | 0 | 0 |  |  |  |  | POL1_
55 | 52m | L1 - LED reflektor 15W spot + změkčující čočka včetně zdroje-montáž | set | 4 | 437.5 | 1750 |  | 0 |  | 0 | 21 | 2117.5 | 0 | 0 | 0 | 0 |  | Vlastní | Indiv | 0 | 0 |  |  |  |  | POL1_
56 | 53 | L2 - LED reflektor 15W eliptická optika včetně zdroje -materiál | set | 1 | 4573.8 | 4573.8 |  | 0 |  | 0 | 21 | 5534.298 | 0 | 0 | 0 | 0 |  | Vlastní | Indiv | 0 | 0 |  |  |  |  | POL1_
57 | 53m | L2 - LED reflektor 15W eliptická optika včetně zdroje-montáž | set | 1 | 437.5 | 437.5 |  | 0 |  | 0 | 21 | 529.375 | 0 | 0 | 0 | 0 |  | Vlastní | Indiv | 0 | 0 |  |  |  |  | POL1_
58 | 54 | L3 - LED reflektor 28W washlight + clona včetně zdroje -materiál | set | 2 | 18295.2 | 36590.4 |  | 0 |  | 0 | 21 | 44274.384 | 0 | 0 | 0 | 0 |  | Vlastní | Indiv | 0 | 0 |  |  |  |  | POL1_
59 | 54m | L3 - LED reflektor 28W washlight + clona včetně zdroje-montáž | set | 2 | 700 | 1400 |  | 0 |  | 0 | 21 | 1694 | 0 | 0 | 0 | 0 |  | Vlastní | Indiv | 0 | 0 |  |  |  |  | POL1_
60 | 55 | L4 - Lineární LED svítidlo asymetrické včetně zdroje -materiál | set | 1 | 11372.13 | 11372.13 |  | 0 |  | 0 | 21 | 13760.2773 | 0 | 0 | 0 | 0 |  | Vlastní | Indiv | 0 | 0 |  |  |  |  | POL1_
61 | 55m | L4 - Lineární LED svítidlo asymetrické včetně zdroje-montáž | set | 1 | 700 | 700 |  | 0 |  | 0 | 21 | 847 | 0 | 0 | 0 | 0 |  | Vlastní | Indiv | 0 | 0 |  |  |  |  | POL1_
62 | 56 | L5 - lineární čtecí svítidlo LED 20W včetně zdroje -materiál | set | 1 | 6601.98 | 6601.98 |  | 0 |  | 0 | 21 | 7988.3958 | 0 | 0 | 0 | 0 |  | Vlastní | Indiv | 0 | 0 |  |  |  |  | POL1_
63 | 56m | L5 - lineární čtecí svítidlo LED 20W včetně zdroje -montáž | set | 1 | 700 | 700 |  | 0 |  | 0 | 21 | 847 | 0 | 0 | 0 | 0 |  | Vlastní | Indiv | 0 | 0 |  |  |  |  | POL1_
64 | 57 | Lištový systém pro položky L1 - L4-materiál | set | 1 | 5270.65 | 5270.65 |  | 0 |  | 0 | 21 | 6377.4865 | 0 | 0 | 0 | 0 |  | Vlastní | Indiv | 0 | 0 |  |  |  |  | POL1_
65 | 57m | Lištový systém pro položky L1 - L4-montáž | set | 1 | 2395.8 | 2395.8 |  | 0 |  | 0 | 21 | 2898.918 | 0 | 0 | 0 | 0 |  | Vlastní | Indiv | 0 | 0 |  |  |  |  | POL1_
66 | 58 | "C - LED reflektory 2x40W 2700K se směrovým natočením vč. zdroje -materiál, včetně demontáže původního svítidla | set | 1 | 9313.92 | 9313.92 |  | 0 |  | 0 | 21 | 11269.8432 | 0 | 0 | 0 | 0 |  | Vlastní | Indiv | 0 | 0 |  |  |  |  | POL1_
67 | 58m | "C - LED reflektory 2x40W 2700K se směrovým natočením vč. zdroje -montáž, včetně demontáže původního svítidla | set | 1 | 700 | 700 |  | 0 |  | 0 | 21 | 847 | 0 | 0 | 0 | 0 |  | Vlastní | Indiv | 0 | 0 |  |  |  |  | POL1_
Díl: | M21f | Koncové elementy |  |  |  | 4014.1 |  | 0 |  | 0 |  | 4857.061 |  | 0 |  | 0 |  |  |  |  | 0 |  |  |  |  | DIL
68 | 61 | Krabice rozbočná přisazená se svorkovnicí 7x2/Cu2,5mm2-materiál | ks | 11 | 148 | 1628 |  | 0 |  | 0 | 21 | 1969.88 | 0 | 0 | 0 | 0 |  | Vlastní | Indiv | 0 | 0 |  |  |  |  | POL1_
69 | 61m | Krabice rozbočná přisazená se svorkovnicí 7x2/Cu2,5mm2-montáž | ks | 11 | 131.3 | 1444.3 |  | 0 |  | 0 | 21 | 1747.603 | 0 | 0 | 0 | 0 |  | Vlastní | Indiv | 0 | 0 |  |  |  |  | POL1_
70 | 62 | Spínač 1 IP44 přisazený barva šedá -materiál | ks | 1 | 125.6 | 125.6 |  | 0 |  | 0 | 21 | 151.976 | 0 | 0 | 0 | 0 |  | Vlastní | Indiv | 0 | 0 |  |  |  |  | POL1_
71 | 62m | Spínač 1 IP44 přisazený barva šedá -montáž | ks | 1 | 98 | 98 |  | 0 |  | 0 | 21 | 118.58 | 0 | 0 | 0 | 0 |  | Vlastní | Indiv | 0 | 0 |  |  |  |  | POL1_
72 | 63 | Ovladač 1/0 IP44 přisazený barva šedá -materiál | ks | 3 | 136.1 | 408.3 |  | 0 |  | 0 | 21 | 494.043 | 0 | 0 | 0 | 0 |  | Vlastní | Indiv | 0 | 0 |  |  |  |  | POL1_
73 | 63m | Ovladač 1/0 IP44 přisazený barva šedá -montáž | ks | 3 | 103.3 | 309.9 |  | 0 |  | 0 | 21 | 374.979 | 0 | 0 | 0 | 0 |  | Vlastní | Indiv | 0 | 0 |  |  |  |  | POL1_
Díl: | M21g | Ostatní |  |  |  | 40500 |  | 0 |  | 0 |  | 49005 |  | 0 |  | 0 |  |  |  |  | 0 |  |  |  |  | DIL
74 | 71 | Demontáž a skládkování nevyhovující a nefunkční elektrinstalace | hod | 50 | 550 | 27500 |  | 0 |  | 0 | 21 | 33275 | 0 | 0 | 0 | 0 |  | Vlastní | Indiv | 0 | 0 |  |  |  |  | POL1_
75 | 72 | Výchozí revize elektroinstalace | hod | 20 | 650 | 13000 |  | 0 |  | 0 | 21 | 15730 | 0 | 0 | 0 | 0 |  | Vlastní | Indiv | 0 | 0 |  |  |  |  | POL1_
[24 empty] | 15 | 21
| Celkem |  |  |  |  | 241072.18 | [17 empty] | 0 | 241072.18 | SUM
JKSO:
| 801.47 | budovy hradů, zámků, kostelů, kaplí apod. | [23 empty] | JKSO
| m3 | svislá nosná konstrukce zděná z cihel,tvárnic, bloků | [23 empty] | JKSOChar
JKSOAkce
END
Note on S6: Jedná se o informaci, zda se jedná o položku, která je do rozpočtu zadána z cenové soustavy RTS, nebo vlastní.
Note on T6: Jedná se o název CÚ, která je zadána u položky rozpočtu

## 1 D 1.4.4 Pol
Položkový soupis prací a dodávek | [25 empty] | #TypZaznamu#
S: | 111 | Obnova kostela sv.Jakuba v Kutné Hoře-exteriér trojlodí a presbytáře, interiér věží | [23 empty] | STA
O: | 1 | SO-01 Trojlodí a presbytář | [20 empty] | STA |  |  | OBJ
R: | D 1.4.4 | Rozšíření systému PZTS kostel sv.Jakub Kutná Hora | [23 empty] | ROZ
P.č. | Číslo položky | Název položky | MJ | množství | cena / MJ | Celkem | Dodávka | Dodávka celk. | Montáž | Montáž celk. | DPH | cena s DPH | hmotnost / MJ | hmotnost celk.(t) | dem. hmotnost / MJ | dem. hmotnost celk.(t) | Ceník | Cen. soustava / platnost | Cenová úroveň | Nhod / MJ | Nhod celk. | Dodavatel
Díl: | m1 | Nosný materiál |  |  |  | 25867 |  | 0 |  | 0 |  | 31299.07 |  | 0 |  | 0 |  |  |  |  | 0 |  |  |  |  | DIL
1 | 2210OA0 | VYBAVENÍ PRO OBJEDNATELE - KANCELÁŘE | ks | 1 | 1265 | 1265 |  | 0 |  | 0 | 21 | 1530.65 | 0 | 0 | 0 | 0 |  | RTS 18/I | Indiv | 0 | 0 |  |  |  |  | POL2_
2 | 2212OA0 | VYBAVENÍ PRO OBJEDNATELE - KANCELÁŘE - NÁKUP | ks | 1 | 2203 | 2203 |  | 0 |  | 0 | 21 | 2665.63 | 0 | 0 | 0 | 0 |  | RTS 18/I | Indiv | 0 | 0 |  |  |  |  | POL2_
3 | 2201 | JA106KR ústředna s GSM/GPRS/LAN kom. a radiem | ks | 1 | 9865 | 9865 |  | 0 |  | 0 | 21 | 11936.65 | 0 | 0 | 0 | 0 |  | Vlastní | Indiv | 0 | 0 |  |  |  |  | POL3_0
4 | 2202 | SA214-18 zálohový akumulátor 12V/18Ah | ks | 1 | 928 | 928 |  | 0 |  | 0 | 21 | 1122.88 | 0 | 0 | 0 | 0 |  | Vlastní | Indiv | 0 | 0 |  |  |  |  | POL3_0
5 | 2203 | JA183M bezdrátová magnetický detektor | ks | 2 | 755 | 1510 |  | 0 |  | 0 | 21 | 1827.1 | 0 | 0 | 0 | 0 |  | Vlastní | Indiv | 0 | 0 |  |  |  |  | POL3_0
6 | 2204 | BAT-3V0-CR 123A Litiová baterie 3V pouzdro CR123 | ks | 2 | 34 | 68 |  | 0 |  | 0 | 21 | 82.28 | 0 | 0 | 0 | 0 |  | Vlastní | Indiv | 0 | 0 |  |  |  |  | POL3_0
7 | 2205 | JA182SH bezdrátový magnetický a otřesový detektor | ks | 3 | 778 | 2334 |  | 0 |  | 0 | 21 | 2824.14 | 0 | 0 | 0 | 0 |  | Vlastní | Indiv | 0 | 0 |  |  |  |  | POL3_0
8 | 2206 | BAT-3V0-CR 123A Litiová baterie 3V pouzdro CR123 | ks | 3 | 34 | 102 |  | 0 |  | 0 | 21 | 123.42 | 0 | 0 | 0 | 0 |  | Vlastní | Indiv | 0 | 0 |  |  |  |  | POL3_0
9 | 2207 | JA-180PB bezdrátový detektor PIR + glasbrake | ks | 3 | 1822 | 5466 |  | 0 |  | 0 | 21 | 6613.86 | 0 | 0 | 0 | 0 |  | Vlastní | Indiv | 0 | 0 |  |  |  |  | POL3_0
10 | 2208 | BAT-3V6-AA-LS Litium baterie 3,6V AA | ks | 3 | 89 | 267 |  | 0 |  | 0 | 21 | 323.07 | 0 | 0 | 0 | 0 |  | Vlastní | Indiv | 0 | 0 |  |  |  |  | POL3_0
11 | 2209 | BAT-3V6-1/2AA-LS Litium baterie 3,6V 1/2AA | ks | 3 | 74 | 222 |  | 0 |  | 0 | 21 | 268.62 | 0 | 0 | 0 | 0 |  | Vlastní | Indiv | 0 | 0 |  |  |  |  | POL3_0
12 | 2211 | BAT-3V6-AA-LS Litium baterie 3,6V AA | ks | 1 | 89 | 89 |  | 0 |  | 0 | 21 | 107.69 | 0 | 0 | 0 | 0 |  | Vlastní | Indiv | 0 | 0 |  |  |  |  | POL3_0
13 | 2213 | BAT-1V5-AA Tužková baterie alk AA1,5V | ks | 4 | 12 | 48 |  | 0 |  | 0 | 21 | 58.08 | 0 | 0 | 0 | 0 |  | Vlastní | Indiv | 0 | 0 |  |  |  |  | POL3_0
14 | Pol__19 | Drobný instalační materiál | kpl. | 1 | 1500 | 1500 |  | 0 |  | 0 | 21 | 1815 | 0 | 0 | 0 | 0 |  | Vlastní | Indiv | 0 | 0 |  |  |  |  | POL3_0
Díl: | m2 | Montáž zařízení |  |  |  | 25450 |  | 0 |  | 0 |  | 30794.5 |  | 0 |  | 0 |  |  |  |  | 0 |  |  |  |  | DIL
15 | 220m1 | Montáž zařízení | ks | 1 | 12500 | 12500 |  | 0 |  | 0 | 21 | 15125 | 0 | 0 | 0 | 0 |  | Vlastní | Indiv | 0 | 0 |  |  |  |  | POL1_
16 | 220m2 | Oživení, měření a revize | ks | 1 | 4800 | 4800 |  | 0 |  | 0 | 21 | 5808 | 0 | 0 | 0 | 0 |  | Vlastní | Indiv | 0 | 0 |  |  |  |  | POL1_
17 | 220m3 | Průzkumné a projektové práce | ks | 1 | 6950 | 6950 |  | 0 |  | 0 | 21 | 8409.5 | 0 | 0 | 0 | 0 |  | Vlastní | Indiv | 0 | 0 |  |  |  |  | POL1_
18 | 220m4 | Ostatní náklady + doprava | ks | 1 | 1200 | 1200 |  | 0 |  | 0 | 21 | 1452 | 0 | 0 | 0 | 0 |  | Vlastní | Indiv | 0 | 0 |  |  |  |  | POL1_
[24 empty] | 15 | 21
| Celkem |  |  |  |  | 51317 | [17 empty] | 0 | 51317 | SUM
JKSO:
| 801.47 | budovy hradů, zámků, kostelů, kaplí apod. | [23 empty] | JKSO
| m3 | svislá nosná konstrukce zděná z cihel,tvárnic, bloků | [23 empty] | JKSOChar
JKSOAkce
END
Note on S6: Jedná se o informaci, zda se jedná o položku, která je do rozpočtu zadána z cenové soustavy RTS, nebo vlastní.
Note on T6: Jedná se o název CÚ, která je zadána u položky rozpočtu

## 1 D 1.4.5 Pol
Položkový soupis prací a dodávek | [25 empty] | #TypZaznamu#
S: | 111 | Obnova kostela sv.Jakuba v Kutné Hoře-exteriér trojlodí a presbytáře, interiér věží | [23 empty] | STA
O: | 1 | SO-01 Trojlodí a presbytář | [20 empty] | STA |  |  | OBJ
R: | D 1.4.5 | Fotogrammetrická dokumentace oken kostela | [23 empty] | ROZ
P.č. | Číslo položky | Název položky | MJ | množství | cena / MJ | Celkem | Dodávka | Dodávka celk. | Montáž | Montáž celk. | DPH | cena s DPH | hmotnost / MJ | hmotnost celk.(t) | dem. hmotnost / MJ | dem. hmotnost celk.(t) | Ceník | Cen. soustava / platnost | Cenová úroveň | Nhod / MJ | Nhod celk. | Dodavatel
Díl: | F1 | TERÉNNÍ PRÁCE |  |  |  | 167700 |  | 0 |  | 0 |  | 202917 |  | 0 |  | 0 |  |  |  |  | 0 |  |  |  |  | DIL
1 | F01 | Geodetické připojení | hod | 47 | 500 | 23500 |  | 0 |  | 0 | 21 | 28435 | 0 | 0 | 0 | 0 |  | Vlastní | Indiv | 0 | 0 |  |  |  |  | POL1_
|  | Rozsah dle popisu D.1.1.1.01b SO1 v 11.2. DOKUMENTACE STÁVAJÍCÍHO STAVU OKEN METODOU DIGITÁLNÍ FOTOGRAMMETRIE A FOTOSKENOVÁNÍ | [23 empty] | POP | Rozsah dle popisu D.1.1.1.01b SO1 v 11.2. DOKUMENTACE STÁVAJÍCÍHO STAVU OKEN METODOU DIGITÁLNÍ FOTOGRAMMETRIE A FOTOSKENOVÁNÍ
|  | Zaměření vlícovacích bodů, připojení na souřadnicový systém S-JTSK a výškový systém Bpv | [23 empty] | POP
2 | F02 | Přípravné práce | ks | 1 | 20000 | 20000 |  | 0 |  | 0 | 21 | 24200 | 0 | 0 | 0 | 0 |  | Vlastní | Indiv | 0 | 0 |  |  |  |  | POL1_
|  | Rozsah dle popisu D.1.1.1.01b SO1 v 11.2. DOKUMENTACE STÁVAJÍCÍHO STAVU OKEN METODOU DIGITÁLNÍ FOTOGRAMMETRIE A FOTOSKENOVÁNÍ | [23 empty] | POP | Rozsah dle popisu D.1.1.1.01b SO1 v 11.2. DOKUMENTACE STÁVAJÍCÍHO STAVU OKEN METODOU DIGITÁLNÍ FOTOGRAMMETRIE A FOTOSKENOVÁNÍ
|  | Zajištění pojízdné plošiny vč. přístupu a/nebo dalších zařízení pro snímkování objektů z výšky | [23 empty] | POP
3 | F03 | Snímkování, měření | hod | 207 | 600 | 124200 |  | 0 |  | 0 | 21 | 150282 | 0 | 0 | 0 | 0 |  | Vlastní | Indiv | 0 | 0 |  |  |  |  | POL1_
|  | Rozsah dle popisu D.1.1.1.01b SO1 v 11.2. DOKUMENTACE STÁVAJÍCÍHO STAVU OKEN METODOU DIGITÁLNÍ FOTOGRAMMETRIE A FOTOSKENOVÁNÍ | [23 empty] | POP | Rozsah dle popisu D.1.1.1.01b SO1 v 11.2. DOKUMENTACE STÁVAJÍCÍHO STAVU OKEN METODOU DIGITÁLNÍ FOTOGRAMMETRIE A FOTOSKENOVÁNÍ
|  | Digitální měřické snímkování vnějších i vnitřních oken včetně vitráží | [23 empty] | POP
Díl: | F2 | Zpracování-kancelářské práce |  |  |  | 223200 |  | 0 |  | 0 |  | 270072 |  | 0 |  | 0 |  |  |  |  | 0 |  |  |  |  | DIL
4 | F04 | Zpracování fotografií | hod | 36 | 450 | 16200 |  | 0 |  | 0 | 21 | 19602 | 0 | 0 | 0 | 0 |  | Vlastní | Indiv | 0 | 0 |  |  |  |  | POL1_
|  | Rozsah dle popisu D.1.1.1.01b SO1 v 11.2. DOKUMENTACE STÁVAJÍCÍHO STAVU OKEN METODOU DIGITÁLNÍ FOTOGRAMMETRIE A FOTOSKENOVÁNÍ | [23 empty] | POP | Rozsah dle popisu D.1.1.1.01b SO1 v 11.2. DOKUMENTACE STÁVAJÍCÍHO STAVU OKEN METODOU DIGITÁLNÍ FOTOGRAMMETRIE A FOTOSKENOVÁNÍ
|  | Korekce a odstranění optických vad, vyvolání z RAWu, kalibrace barev a další práce | [23 empty] | POP
5 | F05 | Zpracování 3D modelů | hod | 180 | 450 | 81000 |  | 0 |  | 0 | 21 | 98010 | 0 | 0 | 0 | 0 |  | Vlastní | Indiv | 0 | 0 |  |  |  |  | POL1_
|  | Rozsah dle popisu D.1.1.1.01b SO1 v 11.2. DOKUMENTACE STÁVAJÍCÍHO STAVU OKEN METODOU DIGITÁLNÍ FOTOGRAMMETRIE A FOTOSKENOVÁNÍ | [23 empty] | POP | Rozsah dle popisu D.1.1.1.01b SO1 v 11.2. DOKUMENTACE STÁVAJÍCÍHO STAVU OKEN METODOU DIGITÁLNÍ FOTOGRAMMETRIE A FOTOSKENOVÁNÍ
|  | Výpočet mračna bodů a 3D ploch, souř.připojení, spojování bloků, odstranění chyb, texturace | [23 empty] | POP
6 | F06 | Zpracování fotoplánů | hod | 280 | 450 | 126000 |  | 0 |  | 0 | 21 | 152460 | 0 | 0 | 0 | 0 |  | Vlastní | Indiv | 0 | 0 |  |  |  |  | POL1_
|  | Rozsah dle popisu D.1.1.1.01b SO1 v 11.2. DOKUMENTACE STÁVAJÍCÍHO STAVU OKEN METODOU DIGITÁLNÍ FOTOGRAMMETRIE A FOTOSKENOVÁNÍ | [23 empty] | POP | Rozsah dle popisu D.1.1.1.01b SO1 v 11.2. DOKUMENTACE STÁVAJÍCÍHO STAVU OKEN METODOU DIGITÁLNÍ FOTOGRAMMETRIE A FOTOSKENOVÁNÍ
|  | Ortorektifikace a zpracování fotoplánů oken, barevné vyrovnání, mozaikování a ořez | [23 empty] | POP
Díl: | F3 | Finalizace |  |  |  | 60000 |  | 0 |  | 0 |  | 72600 |  | 0 |  | 0 |  |  |  |  | 0 |  |  |  |  | DIL
7 | F07 | Export 3D modelů | hod | 50 | 500 | 25000 |  | 0 |  | 0 | 21 | 30250 | 0 | 0 | 0 | 0 |  | Vlastní | Indiv | 0 | 0 |  |  |  |  | POL1_
|  | Rozsah dle popisu D.1.1.1.01b SO1 v 11.2. DOKUMENTACE STÁVAJÍCÍHO STAVU OKEN METODOU DIGITÁLNÍ FOTOGRAMMETRIE A FOTOSKENOVÁNÍ | [23 empty] | POP | Rozsah dle popisu D.1.1.1.01b SO1 v 11.2. DOKUMENTACE STÁVAJÍCÍHO STAVU OKEN METODOU DIGITÁLNÍ FOTOGRAMMETRIE A FOTOSKENOVÁNÍ
|  | Zhotovení výsledných 3D modelů včetně optimalizace velikosti dat a export do požad. formátů | [23 empty] | POP
8 | F08 | Digitální výkresy | hod | 50 | 500 | 25000 |  | 0 |  | 0 | 21 | 30250 | 0 | 0 | 0 | 0 |  | Vlastní | Indiv | 0 | 0 |  |  |  |  | POL1_
|  | Rozsah dle popisu D.1.1.1.01b SO1 v 11.2. DOKUMENTACE STÁVAJÍCÍHO STAVU OKEN METODOU DIGITÁLNÍ FOTOGRAMMETRIE A FOTOSKENOVÁNÍ | [23 empty] | POP | Rozsah dle popisu D.1.1.1.01b SO1 v 11.2. DOKUMENTACE STÁVAJÍCÍHO STAVU OKEN METODOU DIGITÁLNÍ FOTOGRAMMETRIE A FOTOSKENOVÁNÍ
|  | Zpracování finálních výkresů fotoplánů v požadovaném měřítku (DWG+TIFF; PDF) | [23 empty] | POP
9 | F09 | Tiskové práce | ks | 2 | 5000 | 10000 |  | 0 |  | 0 | 21 | 12100 | 0 | 0 | 0 | 0 |  | Vlastní | Indiv | 0 | 0 |  |  |  |  | POL1_
|  | Rozsah dle popisu D.1.1.1.01b SO1 v 11.2. DOKUMENTACE STÁVAJÍCÍHO STAVU OKEN METODOU DIGITÁLNÍ FOTOGRAMMETRIE A FOTOSKENOVÁNÍ | [23 empty] | POP | Rozsah dle popisu D.1.1.1.01b SO1 v 11.2. DOKUMENTACE STÁVAJÍCÍHO STAVU OKEN METODOU DIGITÁLNÍ FOTOGRAMMETRIE A FOTOSKENOVÁNÍ
|  | Zhotovení požadovaného počtu tiskových vyhotovení včetně skládání na formát A4 | [23 empty] | POP
|  | (2 paré tiskových výstupů) | [23 empty] | POP
[24 empty] | 15 | 21
| Celkem |  |  |  |  | 450900 | [17 empty] | 0 | 450900 | SUM
JKSO:
| 801.47 | budovy hradů, zámků, kostelů, kaplí apod. | [23 empty] | JKSO
| m3 | svislá nosná konstrukce zděná z cihel,tvárnic, bloků | [23 empty] | JKSOChar
JKSOAkce
END
Note on S6: Jedná se o informaci, zda se jedná o položku, která je do rozpočtu zadána z cenové soustavy RTS, nebo vlastní.
Note on T6: Jedná se o název CÚ, která je zadána u položky rozpočtu

## 1 D 1.5 Pol
Položkový soupis prací a dodávek | [25 empty] | #TypZaznamu#
S: | 111 | Obnova kostela sv.Jakuba v Kutné Hoře-exteriér trojlodí a presbytáře, interiér věží | [23 empty] | STA
O: | 1 | SO-01 Trojlodí a presbytář | [20 empty] | STA |  |  | OBJ
R: | D 1.5 | Předstihový archeologický výzkum | [23 empty] | ROZ
P.č. | Číslo položky | Název položky | MJ | množství | cena / MJ | Celkem | Dodávka | Dodávka celk. | Montáž | Montáž celk. | DPH | cena s DPH | hmotnost / MJ | hmotnost celk.(t) | dem. hmotnost / MJ | dem. hmotnost celk.(t) | Ceník | Cen. soustava / platnost | Cenová úroveň | Nhod / MJ | Nhod celk. | Dodavatel
Díl: | 01a | Odborný archeologický dohled (OAD) |  |  |  | 11340 |  | 0 |  | 0 |  | 13721.4 |  | 0 |  | 0 |  |  |  |  | 0 |  |  |  |  | DIL
1 | 101a | archeolog (vedoucí výzkumu) | hod | 10 | 480 | 4800 |  | 0 |  | 0 | 21 | 5808 | 0 | 0 | 0 | 0 |  | Vlastní | Indiv | 0 | 0 |  |  |  |  | POL1_
|  | 5*2 |  | 10 | [21 empty] | VV | 0
2 | 101e | ostatní výdaje (materiál,foto, cestovné apod.)) | ks | 5 | 1000 | 5000 |  | 0 |  | 0 | 21 | 6050 | 0 | 0 | 0 | 0 |  | Vlastní | Indiv | 0 | 0 |  |  |  |  | POL1_
|  | počet realizovaných dohledů : 5 |  | 5 | [21 empty] | VV | 0
3 | 101f | použití služebního automobilu á 9 Kč/km | km | 20 | 77 | 1540 |  | 0 |  | 0 | 21 | 1863.4 | 0 | 0 | 0 | 0 |  | Vlastní | Indiv | 0 | 0 |  |  |  |  | POL1_
|  | počet realizovaných dohledů : 5*2*2 |  | 20 | [21 empty] | VV | 0
Díl: | 01b | Předstihový archeologický výzkum (PAV) |  |  |  | 556020 |  | 0 |  | 0 |  | 672784.2 |  | 0 |  | 0 |  |  |  |  | 0 |  |  |  |  | DIL
4 | 101a | archeolog (vedoucí výzkumu) | hod | 240 | 480 | 115200 |  | 0 |  | 0 | 21 | 139392 | 0 | 0 | 0 | 0 |  | Vlastní | Indiv | 0 | 0 |  |  |  |  | POL1_
|  | dnů 30 : 30*8 |  | 240 | [21 empty] | VV | 0
5 | 101b | 1 x dělník | hod | 1920 | 160 | 307200 |  | 0 |  | 0 | 21 | 371712 | 0 | 0 | 0 | 0 |  | Vlastní | Indiv | 0 | 0 |  |  |  |  | POL1_
|  | dnů 30 : 30*8*8 |  | 1920 | [21 empty] | VV | 0
6 | 101c | 1 x odborný pracovník | hod | 240 | 350 | 84000 |  | 0 |  | 0 | 21 | 101640 | 0 | 0 | 0 | 0 |  | Vlastní | Indiv | 0 | 0 |  |  |  |  | POL1_
|  | dnů 30 : 30*8 |  | 240 | [21 empty] | VV | 0
7 | 101d | ostatní výdaje (materiál, foto, cestovné apod.) | hod | 30 | 1500 | 45000 |  | 0 |  | 0 | 21 | 54450 | 0 | 0 | 0 | 0 |  | Vlastní | Indiv | 0 | 0 |  |  |  |  | POL1_
|  | počet realizovaných dohledů : 30 |  | 30 | [21 empty] | VV | 0
8 | 101f | použití služebního automobilu á 9 Kč/km | km | 60 | 77 | 4620 |  | 0 |  | 0 | 21 | 5590.2 | 0 | 0 | 0 | 0 |  | Vlastní | Indiv | 0 | 0 |  |  |  |  | POL1_
|  | počet realizovaných dohledů : 30*2 |  | 60 | [21 empty] | VV | 0
Díl: | 01c | Geodetické zaměření (GZPAV+KPINT) |  |  |  | 45000 |  | 0 |  | 0 |  | 54450 |  | 0 |  | 0 |  |  |  |  | 0 |  |  |  |  | DIL
9 | 101g | Geodet + technik (vedoucí výzkumu) | soubor | 1 | 18000 | 18000 |  | 0 |  | 0 | 21 | 21780 | 0 | 0 | 0 | 0 |  | Vlastní | Indiv | 0 | 0 |  |  |  |  | POL1_
10 | 102g | cestovné | ks | 1 | 2000 | 2000 |  | 0 |  | 0 | 21 | 2420 | 0 | 0 | 0 | 0 |  | Vlastní | Indiv | 0 | 0 |  |  |  |  | POL1_
11 | 102g1 | zpracování | ks | 1 | 25000 | 25000 |  | 0 |  | 0 | 21 | 30250 | 0 | 0 | 0 | 0 |  | Vlastní | Indiv | 0 | 0 |  |  |  |  | POL1_
Díl: | 01d | Geofyzikální průzkum (GPEXT+GPINT) |  |  |  | 138000 |  | 0 |  | 0 |  | 166980 |  | 0 |  | 0 |  |  |  |  | 0 |  |  |  |  | DIL
12 | 101g | Geodet + technik (vedoucí výzkumu) | soubor | 1 | 90000 | 90000 |  | 0 |  | 0 | 21 | 108900 | 0 | 0 | 0 | 0 |  | Vlastní | Indiv | 0 | 0 |  |  |  |  | POL1_
|  | počet výjezdů 3 : 1 |  | 1 | [21 empty] | VV | 0
13 | 102g | cestovné | ks | 1 | 3000 | 3000 |  | 0 |  | 0 | 21 | 3630 | 0 | 0 | 0 | 0 |  | Vlastní | Indiv | 0 | 0 |  |  |  |  | POL1_
14 | 102g1 | zpracování | ks | 1 | 45000 | 45000 |  | 0 |  | 0 | 21 | 54450 | 0 | 0 | 0 | 0 |  | Vlastní | Indiv | 0 | 0 |  |  |  |  | POL1_
Díl: | 01e | Zhotovení závěrečné zprávy / Laboratorní zpracování |  |  |  | 137940 |  | 0 |  | 0 |  | 166907.4 |  | 0 |  | 0 |  |  |  |  | 0 |  |  |  |  | DIL
15 | 101a | archeolog (vedoucí výzkumu) | hod | 80 | 480 | 38400 |  | 0 |  | 0 | 21 | 46464 | 0 | 0 | 0 | 0 |  | Vlastní | Indiv | 0 | 0 |  |  |  |  | POL1_
|  | 10*8 |  | 80 | [21 empty] | VV | 0
16 | 101c | 1 x odborný pracovník | hod | 80 | 350 | 28000 |  | 0 |  | 0 | 21 | 33880 | 0 | 0 | 0 | 0 |  | Vlastní | Indiv | 0 | 0 |  |  |  |  | POL1_
|  | dnů 10 : 10*8 |  | 80 | [21 empty] | VV | 0
17 | 101eg | ostatní výdaje (materiál) | ks | 1 | 70000 | 70000 |  | 0 |  | 0 | 21 | 84700 | 0 | 0 | 0 | 0 |  | Vlastní | Indiv | 0 | 0 |  |  |  |  | POL1_
18 | 101f | použití služebního automobilu á 9 Kč/km | km | 20 | 77 | 1540 |  | 0 |  | 0 | 21 | 1863.4 | 0 | 0 | 0 | 0 |  | Vlastní | Indiv | 0 | 0 |  |  |  |  | POL1_
|  | počet realizovaných dohledů : 5*2*2 |  | 20 | [21 empty] | VV | 0
Díl: | 01f | Práce nezbytné pro provedení (PAV) |  |  |  | 110000 |  | 0 |  | 0 |  | 133100 |  | 0 |  | 0 |  |  |  |  | 0 |  |  |  |  | DIL
19 | 102a | náklady na pronájem zařízení staveniště, náklady na pažení stěn výkopů a další dle popisu | ks | 1 | 80000 | 80000 |  | 0 |  | 0 | 21 | 96800 | 0 | 0 | 0 | 0 |  | Vlastní | Indiv | 0 | 0 |  |  |  |  | POL1_
|  | zabezpečení archeologických situací, které zůstanou zachovány po ukončení PAV (zbytky zdiva, kontrolní bloky). | [23 empty] | POP |  | zabezpečení archeologických situací, které zůstanou zachovány po ukončení PAV (zbytky zdiva, kontrolní bloky).
20 | 102b | zabezpečení stávajících inženýrských sítí | ks | 1 | 30000 | 30000 |  | 0 |  | 0 | 21 | 36300 | 0 | 0 | 0 | 0 |  | Vlastní | Indiv | 0 | 0 |  |  |  |  | POL1_
|  | Na ploše PAV je množství inženýrských sítí, které bude nutné vytýčit, během výkopů je chránit, vyvěsit, nebo ponechat in situ v kontrolních blocích a po ukončení prací je řádně uložit zpět a zajistit za dohledu jejich správců. | [23 empty] | POP |  | Na ploše PAV je množství inženýrských sítí, které bude nutné vytýčit, během výkopů je chránit, vyvěsit, nebo ponechat in situ v kontrolních blocích a po ukončení prací je řádně uložit zpět a zajistit za dohledu jejich správců.
[24 empty] | 15 | 21
| Celkem |  |  |  |  | 998300 | [17 empty] | 0 | 998300 | SUM
JKSO:
| 801.47 | budovy hradů, zámků, kostelů, kaplí apod. | [23 empty] | JKSO
| m3 | svislá nosná konstrukce zděná z cihel,tvárnic, bloků | [23 empty] | JKSOChar
JKSOAkce
END
Note on S6: Jedná se o informaci, zda se jedná o položku, která je do rozpočtu zadána z cenové soustavy RTS, nebo vlastní.
Note on T6: Jedná se o název CÚ, která je zadána u položky rozpočtu

## 1 D 1.6 Pol
Položkový soupis prací a dodávek | [25 empty] | #TypZaznamu#
S: | 111 | Obnova kostela sv.Jakuba v Kutné Hoře-exteriér trojlodí a presbytáře, interiér věží | [23 empty] | STA
O: | 1 | SO-01 Trojlodí a presbytář | [20 empty] | STA |  |  | OBJ
R: | D 1.6 | kontrola posouzení obnovy jednotlivých kroků obnovy obvodového pláště | [23 empty] | ROZ
P.č. | Číslo položky | Název položky | MJ | množství | cena / MJ | Celkem | Dodávka | Dodávka celk. | Montáž | Montáž celk. | DPH | cena s DPH | hmotnost / MJ | hmotnost celk.(t) | dem. hmotnost / MJ | dem. hmotnost celk.(t) | Ceník | Cen. soustava / platnost | Cenová úroveň | Nhod / MJ | Nhod celk. | Dodavatel
Díl: | 9J1 | Omítané plochy |  |  |  | 81230 |  | 0 |  | 0 |  | 98288.3 |  | 0 |  | 0 |  |  |  |  | 0 |  |  |  |  | DIL
1 | 9J101 | Výběr, lokalizace a definování ploch | hod | 4 | 650 | 2600 |  | 0 |  | 0 | 21 | 3146 | 0 | 0 | 0 | 0 |  | Vlastní | Indiv | 0 | 0 |  |  |  |  | POL1_1
2 | 9J102 | Zjištění a definování základních vlastností omítek- jako srovnávacího standartu | ks | 9 | 700 | 6300 |  | 0 |  | 0 | 21 | 7623 | 0 | 0 | 0 | 0 |  | Vlastní | Indiv | 0 | 0 |  |  |  |  | POL1_1
|  | "měření nasákavosti" | [23 empty] | POP
|  | "měření nasákavosti" : 9 |  | 9 | [21 empty] | VV | 0
3 | 9J103 | Zjištění a definování základních vlastnostíomítek- jako srovnávacího standartu | ks | 9 | 800 | 7200 |  | 0 |  | 0 | 21 | 8712 | 0 | 0 | 0 | 0 |  | Vlastní | Indiv | 0 | 0 |  |  |  |  | POL1_1
|  | "celková porozita" | [23 empty] | POP
|  | "celková porozita" : 9 |  | 9 | [21 empty] | VV | 0
4 | 9J104 | Zjištění a definování základních vlastností omítek- jako srovnávacího standartu | ks | 9 | 560 | 5040 |  | 0 |  | 0 | 21 | 6098.4 | 0 | 0 | 0 | 0 |  | Vlastní | Indiv | 0 | 0 |  |  |  |  | POL1_1
|  | "mechanické vlastnosti" | [23 empty] | POP
|  | "mechanické vlastnosti" : 9 |  | 9 | [21 empty] | VV | 0
5 | 9J105 | Zjištění a definování základních vlastností omítek- jako srovnávacího standartu | ks | 9 | 560 | 5040 |  | 0 |  | 0 | 21 | 6098.4 | 0 | 0 | 0 | 0 |  | Vlastní | Indiv | 0 | 0 |  |  |  |  | POL1_1
|  | "mechanické vlastnosti" | [23 empty] | POP
|  | "cena analýzy" | [23 empty] | POP
|  | "mechanické vlastnosti"-"cena analýzy" : 9 |  | 9 | [21 empty] | VV | 0
6 | 9J106 | Zjištění a definování základních vlastností omítek- jako srovnávacího standartu | ks | 1 | 150 | 150 |  | 0 |  | 0 | 21 | 181.5 | 0 | 0 | 0 | 0 |  | Vlastní | Indiv | 0 | 0 |  |  |  |  | POL1_1
|  | "mechanické vlastnosti" | [23 empty] | POP
|  | "poštovné" | [23 empty] | POP
|  | "mechanické vlastnosti""-poštovné : 1 |  | 1 | [21 empty] | VV | 0
7 | 9J107 | Zjištění a definování základních vlastností omítek- jako srovnávacího standartu | ks | 3 | 700 | 2100 |  | 0 |  | 0 | 21 | 2541 | 0 | 0 | 0 | 0 |  | Vlastní | Indiv | 0 | 0 |  |  |  |  | POL1_1
|  | "síťová analýza - granulometrické stanovení kameniva" | [23 empty] | POP
|  | "síťová analýza - granulometrické stanovení kameniva" : 3 |  | 3 | [21 empty] | VV | 0
8 | 9J108 | Zjištění a definování základních vlastností omítek- jako srovnávacího standartu | ks | 3 | 6000 | 18000 |  | 0 |  | 0 | 21 | 21780 | 0 | 0 | 0 | 0 |  | Vlastní | Indiv | 0 | 0 |  |  |  |  | POL1_1
|  | "identifikace typu kameniva a pojiva" | [23 empty] | POP
|  | "identifikace typu kameniva a pojiva" : 3 |  | 3 | [21 empty] | VV | 0
9 | 9J109 | Vyhodnocení | ks | 9 | 800 | 7200 |  | 0 |  | 0 | 21 | 8712 | 0 | 0 | 0 | 0 |  | Vlastní | Indiv | 0 | 0 |  |  |  |  | POL1_1
|  | "měření nasákavosti-zpracování dat měření nasákavosti, výpočet a porovnání koeficientů nasákavosti" | [23 empty] | POP
|  | "měření nasákavosti-zpracování dat měření nasákavosti, výpočet a porovnání koeficientů nasákavosti" : 9 |  | 9 | [21 empty] | VV | 0
10 | 9J110 | Vyhodnocení | ks | 9 | 400 | 3600 |  | 0 |  | 0 | 21 | 4356 | 0 | 0 | 0 | 0 |  | Vlastní | Indiv | 0 | 0 |  |  |  |  | POL1_1
|  | "celková porozita" | [23 empty] | POP
|  | "celková porozita" : 9 |  | 9 | [21 empty] | VV | 0
11 | 9J111 | Vyhodnocení | ks | 18 | 600 | 10800 |  | 0 |  | 0 | 21 | 13068 | 0 | 0 | 0 | 0 |  | Vlastní | Indiv | 0 | 0 |  |  |  |  | POL1_1
|  | "mechanické vlastnosti - porovnání dat , popis" | [23 empty] | POP
|  | "mechanické vlastnosti - porovnání dat , popis" : 9 |  | 9 | [21 empty] | VV | 0
|  | 9 "ks" : | [23 empty] | VV | 0
|  | Součet : | [23 empty] | VV | 0
|  | 9 |  | 9 | [21 empty] | VV | 0
12 | 9J114 | Zpracování výsledků do závěrečné zprávy | hod | 12 | 650 | 7800 |  | 0 |  | 0 | 21 | 9438 | 0 | 0 | 0 | 0 |  | Vlastní | Indiv | 0 | 0 |  |  |  |  | POL1_1
13 | 9J115 | Cestovnné | ks | 3 | 1800 | 5400 |  | 0 |  | 0 | 21 | 6534 | 0 | 0 | 0 | 0 |  | Vlastní | Indiv | 0 | 0 |  |  |  |  | POL1_1
|  | 3 "cesty" : 3 |  | 3 | [21 empty] | VV | 0
Díl: | 9J2 | Kontrola nových omítek |  |  |  | 72690 |  | 0 |  | 0 |  | 87954.9 |  | 0 |  | 0 |  |  |  |  | 0 |  |  |  |  | DIL
14 | 9J208 | Vyhodnocení | ks | 3 | 650 | 1950 |  | 0 |  | 0 | 21 | 2359.5 | 0 | 0 | 0 | 0 |  | Vlastní | Indiv | 0 | 0 |  |  |  |  | POL1_1
|  | "vizuální posouzení-vzhled,, barva,struktura-popis | [23 empty] | POP
|  | "vizuální posouzení-vzhled,, barva,struktura-popis : 3 |  | 3 | [21 empty] | VV | 0
15 | 9J209 | Vyhodnocení | ks | 9 | 1500 | 13500 |  | 0 |  | 0 | 21 | 16335 | 0 | 0 | 0 | 0 |  | Vlastní | Indiv | 0 | 0 |  |  |  |  | POL1_1
|  | "měření nasákavosti, zpracování dat měření nasákavosti, výpočet a porovnání koeficientů nasákavosti" | [23 empty] | POP
|  | "měření nasákavosti, zpracování dat měření nasákavosti, výpočet a porovnání koeficientů nasákavosti" : 9 |  | 9 | [21 empty] | VV | 0
16 | 9J210 | Vyhodnocení | ks | 9 | 1600 | 14400 |  | 0 |  | 0 | 21 | 17424 | 0 | 0 | 0 | 0 |  | Vlastní | Indiv | 0 | 0 |  |  |  |  | POL1_1
|  | "celková porozita" | [23 empty] | POP
|  | "celková porozita" : 9 |  | 9 | [21 empty] | VV | 0
17 | 9J211 | Vyhodnocení | ks | 9 | 1100 | 9900 |  | 0 |  | 0 | 21 | 11979 | 0 | 0 | 0 | 0 |  | Vlastní | Indiv | 0 | 0 |  |  |  |  | POL1_1
|  | "mechanické vlastnosti-porovnání dat, popis" | [23 empty] | POP
|  | "mechanické vlastnosti-porovnání dat, popis" : 9 |  | 9 | [21 empty] | VV | 0
18 | 9J212 | Zpracování výsledků do závěrečné zprávy | hod | 12 | 650 | 7800 |  | 0 |  | 0 | 21 | 9438 | 0 | 0 | 0 | 0 |  | Vlastní | Indiv | 0 | 0 |  |  |  |  | POL1_1
19 | 9J201 | Nové omítky | ks | 3 | 650 | 1950 |  | 0 |  | 0 | 21 | 2359.5 | 0 | 0 | 0 | 0 |  | Vlastní | Indiv | 0 | 0 |  |  |  |  | POL3_1
|  | "vizuální posouzení-vzhled, barva, struktura - popis" | [23 empty] | POP
|  | "vizuální posouzení-vzhled, barva, struktura - popis" : 3 |  | 3 | [21 empty] | VV | 0
20 | 9J202 | Nové omítky | ks | 9 | 700 | 6300 |  | 0 |  | 0 | 21 | 7623 | 0 | 0 | 0 | 0 |  | Vlastní | Indiv | 0 | 0 |  |  |  |  | POL3_1
|  | "měření nasákavosti -karsten"" | [23 empty] | POP
|  | "měření nasákavosti -karsten"" : 9 |  | 9 | [21 empty] | VV | 0
21 | 9J203 | Nové omítky | ks | 9 | 800 | 7200 |  | 0 |  | 0 | 21 | 8712 | 0 | 0 | 0 | 0 |  | Vlastní | Indiv | 0 | 0 |  |  |  |  | POL3_1
|  | "celková porozita" | [23 empty] | POP
|  | "celková porozita" : 9 |  | 9 | [21 empty] | VV | 0
22 | 9J205 | Nové omítky | ks | 9 | 500 | 4500 |  | 0 |  | 0 | 21 | 5445 | 0 | 0 | 0 | 0 |  | Vlastní | Indiv | 0 | 0 |  |  |  |  | POL3_1
|  | "mechanické vlastnosti" | [23 empty] | POP
|  | "mechanické vlastnosti" : 9 |  | 9 | [21 empty] | VV | 0
23 | 9J206 | Nové omítky | ks | 9 | 560 | 5040 |  | 0 |  | 0 | 21 | 6098.4 | 0 | 0 | 0 | 0 |  | Vlastní | Indiv | 0 | 0 |  |  |  |  | POL3_1
|  | "mechanické vlastnosti" | [23 empty] | POP
|  | "cena analýzy" | [23 empty] | POP
|  | "mechanické vlastnosti" cena analýzy : 9 |  | 9 | [21 empty] | VV | 0
24 | 9J207 | Nové omítky | ks | 1 | 150 | 150 |  | 0 |  | 0 | 21 | 181.5 | 0 | 0 | 0 | 0 |  | Vlastní | Indiv | 0 | 0 |  |  |  |  | POL3_1
|  | "mechanické vlastnosti""-poštovné : 1 |  | 1 | [21 empty] | VV | 0
Díl: | 9J3 | Omítané plochy-zhodnocení kvality |  |  |  | 18850 |  | 0 |  | 0 |  | 22808.5 |  | 0 |  | 0 |  |  |  |  | 0 |  |  |  |  | DIL
25 | 9J302 | Vyhodnocení | ks | 9 | 650 | 5850 |  | 0 |  | 0 | 21 | 7078.5 | 0 | 0 | 0 | 0 |  | Vlastní | Indiv | 0 | 0 |  |  |  |  | POL1_1
|  | "vizuální posouzení-vzhled, barva,struktura-popis" | [23 empty] | POP
|  | "vizuální posouzení-vzhled, barva,struktura-popis" : 9 |  | 9 | [21 empty] | VV | 0
26 | 9J303 | Vyhodnocení | ks | 6 | 1500 | 9000 |  | 0 |  | 0 | 21 | 10890 | 0 | 0 | 0 | 0 |  | Vlastní | Indiv | 0 | 0 |  |  |  |  | POL1_1
|  | "měření nasákavosti-zpracování dat měření nasákavosti, výpočet a porovnání koeficientů nasákavosti" | [23 empty] | POP
|  | "měření nasákavosti-zpracování dat měření nasákavosti, výpočet a porovnání koeficientů nasákavosti" : 6 |  | 6 | [21 empty] | VV | 0
27 | 9J301 | Zhodnocení kvality | ks | 2 | 700 | 1400 |  | 0 |  | 0 | 21 | 1694 | 0 | 0 | 0 | 0 |  | Vlastní | Indiv | 0 | 0 |  |  |  |  | POL3_1
|  | "měření nasákavosti-karsten" | [23 empty] | POP
|  | "měření nasákavosti-karsten" : 2 |  | 2 | [21 empty] | VV | 0
28 | 9J304 | Zpracování výsledků do závěrečné zprávy | hod | 4 | 650 | 2600 |  | 0 |  | 0 | 21 | 3146 | 0 | 0 | 0 | 0 |  | Vlastní | Indiv | 0 | 0 |  |  |  |  | POL3_1
Díl: | 9K1 | Kamenné plochy-stav před všemi zásahy |  |  |  | 40800 |  | 0 |  | 0 |  | 49368 |  | 0 |  | 0 |  |  |  |  | 0 |  |  |  |  | DIL
29 | 9K11 | Čištění - stav před všemi zásahy | hod | 4 | 450 | 1800 |  | 0 |  | 0 | 21 | 2178 | 0 | 0 | 0 | 0 |  | Vlastní | Indiv | 0 | 0 |  |  |  |  | POL1_1
|  | "výběr, lokalizace, a definování ploch " : 4 |  | 4 | [21 empty] | VV | 0
30 | 9K12 | Čištění - stav před všemi zásahy | ks | 16 | 600 | 9600 |  | 0 |  | 0 | 21 | 11616 | 0 | 0 | 0 | 0 |  | Vlastní | Indiv | 0 | 0 |  |  |  |  | POL1_1
|  | "zakreslení, fotodokumentace a popis - 8 ks vzorků" : 8 |  | 8 | [21 empty] | VV | 0
|  | "měření nasákavosti - 8 ks vzrorků" : 8 |  | 8 | [21 empty] | VV | 0
31 | 9K13 | Čištění - stav před všemi zásahy | ks | 16 | 600 | 9600 |  | 0 |  | 0 | 21 | 11616 | 0 | 0 | 0 | 0 |  | Vlastní | Indiv | 0 | 0 |  |  |  |  | POL1_1
|  | "zakreslení, fotodokumentace a popis - 8 ks vzorků" : 8 |  | 8 | [21 empty] | VV | 0
|  | "měření nasákavosti - 8 ks vzrorků" : 8 |  | 8 | [21 empty] | VV | 0
32 | 9K14 | Čištění - vyhodnocení zkoušek | ks | 16 | 600 | 9600 |  | 0 |  | 0 | 21 | 11616 | 0 | 0 | 0 | 0 |  | Vlastní | Indiv | 0 | 0 |  |  |  |  | POL1_1
|  | "porovnávání fotografií před a po, popis - 8 ks vzorků" : 8 |  | 8 | [21 empty] | VV | 0
|  | "zpracování dat měření nasákavosti , výpočet a porovnání koef. nasákavosti - 8 ks vzrorků" : 8 |  | 8 | [21 empty] | VV | 0
33 | 9K15 | Čištění - zpracování výsledků do závěrečné zprávy | hod | 16 | 450 | 7200 |  | 0 |  | 0 | 21 | 8712 | 0 | 0 | 0 | 0 |  | Vlastní | Indiv | 0 | 0 |  |  |  |  | POL1_1
34 | 9K16 | Cestovné | ks | 2 | 1500 | 3000 |  | 0 |  | 0 | 21 | 3630 | 0 | 0 | 0 | 0 |  | Vlastní | Indiv | 0 | 0 |  |  |  |  | POL1_1
|  | cesta : 2 |  | 2 | [21 empty] | VV | 0
Díl: | 9K2 | Kamenné plochy-odsolování |  |  |  | 101900 |  | 0 |  | 0 |  | 123299 |  | 0 |  | 0 |  |  |  |  | 0 |  |  |  |  | DIL
35 | 9K21 | Odsolování - stav před | hod | 4 | 650 | 2600 |  | 0 |  | 0 | 21 | 3146 | 0 | 0 | 0 | 0 |  | Vlastní | Indiv | 0 | 0 |  |  |  |  | POL1_1
|  | "(jednotlivá místa)" | [23 empty] | POP
|  | "výběr a přesná lokalizace, a definování ploch a míst pro odběr vzorků" : 4 |  | 4 | [21 empty] | VV | 0
36 | 9K27 | Cestovné | ks | 9 | 1800 | 16200 |  | 0 |  | 0 | 21 | 19602 | 0 | 0 | 0 | 0 |  | Vlastní | Indiv | 0 | 0 |  |  |  |  | POL1_1
|  | cesta : 9 |  | 9 | [21 empty] | VV | 0
37 | 9K22 | Odsolování - stav před | ks | 30 | 320 | 9600 |  | 0 |  | 0 | 21 | 11616 | 0 | 0 | 0 | 0 |  | Vlastní | Indiv | 0 | 0 |  |  |  |  | POL3_1
|  | "zakreslení, fotodokumentace a popis - 30 vzorků" : 30 |  | 30 | [21 empty] | VV | 0
38 | 9K23 | Odsolování - stav před | ks | 30 | 300 | 9000 |  | 0 |  | 0 | 21 | 10890 | 0 | 0 | 0 | 0 |  | Vlastní | Indiv | 0 | 0 |  |  |  |  | POL3_1
|  | "(cena analízy a poštovné)" | [23 empty] | POP
|  | "odběr vzorků před zahájením prací, příprava výluhů, zadání analýzy " : 30 |  | 30 | [21 empty] | VV | 0
39 | 9K24 | Odsolování - stav po | ks | 30 | 320 | 9600 |  | 0 |  | 0 | 21 | 11616 | 0 | 0 | 0 | 0 |  | Vlastní | Indiv | 0 | 0 |  |  |  |  | POL3_1
|  | "výběr míst odběru ( v těsné blízkosti odběrů před odsolováním " | [23 empty] | POP
|  | "zakreslení, fotodokumentace a popis" | [23 empty] | POP
|  | Začátek provozního součtu | [23 empty] | VV
|  | "výběr míst odběru ( v těsné blízkosti odběrů před odsolováním " : | [23 empty] | VV | 2
|  | "zakreslení, fotodokumentace a popis" : 30 |  | 30 | [21 empty] | VV | 2
|  | Mezisoučet |  | 30 | [21 empty] | VV | 3
|  | Konec provozního součtu | [23 empty] | VV
|  | 30 |  | 30 | [21 empty] | VV | 0
40 | 9K25 | Odsolování - stav po | ks | 30 | 300 | 9000 |  | 0 |  | 0 | 21 | 10890 | 0 | 0 | 0 | 0 |  | Vlastní | Indiv | 0 | 0 |  |  |  |  | POL3_1
|  | "odběr kontrolních vzorků pon odsolování, příprava výluhů, zadání analýzy " | [23 empty] | POP
|  | "odběr kontrolních vzorků pon odsolování, příprava výluhů, zadání analýzy " : 30 |  | 30 | [21 empty] | VV | 0
41 | 9K251 | Odsolování - stav po | ks | 60 | 500 | 30000 |  | 0 |  | 0 | 21 | 36300 | 0 | 0 | 0 | 0 |  | Vlastní | Indiv | 0 | 0 |  |  |  |  | POL3_1
|  | "cena analýzy" | [23 empty] | POP
|  | "cena analýzy" vzorky : 30*2 |  | 60 | [21 empty] | VV | 0
42 | 9K252 | Odsolování - stav po | ks | 2 | 150 | 300 |  | 0 |  | 0 | 21 | 363 | 0 | 0 | 0 | 0 |  | Vlastní | Indiv | 0 | 0 |  |  |  |  | POL3_1
|  | "poštovné" | [23 empty] | POP
|  | poštovné : 2 |  | 2 | [21 empty] | VV | 0
43 | 9K26 | Odsolování - vyhodnocení | hod | 24 | 650 | 15600 |  | 0 |  | 0 | 21 | 18876 | 0 | 0 | 0 | 0 |  | Vlastní | Indiv | 0 | 0 |  |  |  |  | POL3_1
|  | "zpracování a porovnání výsledků zadaných analýz, jejich zpracování do podoby závěrečné zprávy" | [23 empty] | POP
|  | "zpracování a porovnání výsledků zadaných analýz, jejich zpracování do podoby závěrečné zprávy" : 24 |  | 24 | [21 empty] | VV | 0
Díl: | 9K3 | Kamenné plochy-odsolování průběh |  |  |  | 27450 |  | 0 |  | 0 |  | 33214.5 |  | 0 |  | 0 |  |  |  |  | 0 |  |  |  |  | DIL
44 | 9K31 | Odsolování - odsolování průběh | hod | 4 | 650 | 2600 |  | 0 |  | 0 | 21 | 3146 | 0 | 0 | 0 | 0 |  | Vlastní | Indiv | 0 | 0 |  |  |  |  | POL1_1
|  | "výběr a přesná lokalizace, a definování ploch a míst pro odběr vzorků odsolovacích opatření (plochy)" | [23 empty] | POP |  | "výběr a přesná lokalizace, a definování ploch a míst pro odběr vzorků odsolovacích opatření (plochy)"
|  | 4 "hod" : | [23 empty] | VV | 0
|  | Součet : | [23 empty] | VV | 0
|  | 4 |  | 4 | [21 empty] | VV | 0
45 | 9K32 | Odsolování - odsolování průběh | ks | 24 | 300 | 7200 |  | 0 |  | 0 | 21 | 8712 | 0 | 0 | 0 | 0 |  | Vlastní | Indiv | 0 | 0 |  |  |  |  | POL1_1
|  | "kontrolní měření vzorků ze vzorků zábalů - odběr vzorků, příprava výluhů,zadání analýz" | [23 empty] | POP
|  | "kontrolní měření vzorků ze vzorků zábalů - odběr vzorků, příprava výluhů,zadání analýz" : 24 |  | 24 | [21 empty] | VV | 0
46 | 9K33 | Odsolování - odsolování průběh | ks | 24 | 500 | 12000 |  | 0 |  | 0 | 21 | 14520 | 0 | 0 | 0 | 0 |  | Vlastní | Indiv | 0 | 0 |  |  |  |  | POL1_1
|  | "cena analýzy" | [23 empty] | POP
|  | "cena analýzy" : 24 |  | 24 | [21 empty] | VV | 0
47 | 9K34 | Odsolování - odsolování průběh | ks | 3 | 150 | 450 |  | 0 |  | 0 | 21 | 544.5 | 0 | 0 | 0 | 0 |  | Vlastní | Indiv | 0 | 0 |  |  |  |  | POL1_1
|  | "poštovné" | [23 empty] | POP
|  | poštovné : 3 |  | 3 | [21 empty] | VV | 0
48 | 9K35 | Odsolování - vyhodnocení | hod | 8 | 650 | 5200 |  | 0 |  | 0 | 21 | 6292 | 0 | 0 | 0 | 0 |  | Vlastní | Indiv | 0 | 0 |  |  |  |  | POL1_1
|  | "zpracování a porovnání výsledků zadaných analýz, jejich zpracování do podoby závěrečné zprávy" | [23 empty] | POP
|  | "zpracování a porovnání výsledků zadaných analýz, jejich zpracování do podoby závěrečné zprávy" : 8 |  | 8 | [21 empty] | VV | 0
Díl: | 9K4 | Kamenné plochy -strukturální konsolidace |  |  |  | 75080 |  | 0 |  | 0 |  | 90846.8 |  | 0 |  | 0 |  |  |  |  | 0 |  |  |  |  | DIL
49 | 9K41 | Strukturální konsolidace - stav před | hod | 4 | 650 | 2600 |  | 0 |  | 0 | 21 | 3146 | 0 | 0 | 0 | 0 |  | Vlastní | Indiv | 0 | 0 |  |  |  |  | POL1_1
|  | "výběr, lokalizace, a definování ploch " | [23 empty] | POP
|  | "výběr, lokalizace, a definování ploch " : 4 |  | 4 | [21 empty] | VV | 0
50 | 9K416c | Cestovné | ks | 2 | 1800 | 3600 |  | 0 |  | 0 | 21 | 4356 | 0 | 0 | 0 | 0 |  | Vlastní | Indiv | 0 | 0 |  |  |  |  | POL1_1
|  | cesta : 2 |  | 2 | [21 empty] | VV | 0
51 | 9K411 | Strukturální konsolidace - vyhodnocení | ks | 8 | 320 | 2560 |  | 0 |  | 0 | 21 | 3097.6 | 0 | 0 | 0 | 0 |  | Vlastní | Indiv | 0 | 0 |  |  |  |  | POL3_1
|  | "porovnání dokumentace - vizuálních vlastností, schrnutí subjektivního hodnocení efektu zpevnění" | [23 empty] | POP
|  | "porovnání dokumentace - vizuálních vlastností, schrnutí subjektivního hodnocení efektu zpevnění" : 8 |  | 8 | [21 empty] | VV | 0
52 | 9K413 | Strukturální konsolidace - vyhodnocení | ks | 8 | 1000 | 8000 |  | 0 |  | 0 | 21 | 9680 | 0 | 0 | 0 | 0 |  | Vlastní | Indiv | 0 | 0 |  |  |  |  | POL3_1
|  | "DRMS-zpracování výsledků, porovnání stavu před a po konsolidaci-posouzení hloubky penetrace | [23 empty] | POP
|  | "DRMS-zpracování výsledků, porovnání stavu před a po konsolidaci-posouzení hloubky penetrace : 8 |  | 8 | [21 empty] | VV | 0
53 | 9K414 | Strukturální konsolidace - vyhodnocení | ks | 8 | 650 | 5200 |  | 0 |  | 0 | 21 | 6292 | 0 | 0 | 0 | 0 |  | Vlastní | Indiv | 0 | 0 |  |  |  |  | POL3_1
|  | "výpočet a porovnání koeficientů nasákavosti" | [23 empty] | POP
|  | "výpočet a porovnání koeficientů nasákavosti" : 8 |  | 8 | [21 empty] | VV | 0
54 | 9K415 | Strukturální konsolidace - závěrečná zpráva" | hod | 32 | 650 | 20800 |  | 0 |  | 0 | 21 | 25168 | 0 | 0 | 0 | 0 |  | Vlastní | Indiv | 0 | 0 |  |  |  |  | POL3_1
|  | "zpracování výsledků do závěrečné zprávy"" | [23 empty] | POP
|  | "zpracování výsledků do závěrečné zprávy"" : 32 |  | 32 | [21 empty] | VV | 0
55 | 9K42 | Strukturální konsolidace - stav před | ks | 8 | 320 | 2560 |  | 0 |  | 0 | 21 | 3097.6 | 0 | 0 | 0 | 0 |  | Vlastní | Indiv | 0 | 0 |  |  |  |  | POL3_1
|  | "zakreslení, fotodokumentace a popis vybraných ploch " | [23 empty] | POP
|  | "zakreslení, fotodokumentace a popis vybraných ploch " : 8 |  | 8 | [21 empty] | VV | 0
56 | 9K43 | Strukturální konsolidace - stav před | ks | 8 | 1000 | 8000 |  | 0 |  | 0 | 21 | 9680 | 0 | 0 | 0 | 0 |  | Vlastní | Indiv | 0 | 0 |  |  |  |  | POL3_1
|  | "pro sledování hloubky penetrace - měření stávajícího stavu DRMS " | [23 empty] | POP
|  | "pro sledování hloubky penetrace - měření stávajícího stavu DRMS " : 8 |  | 8 | [21 empty] | VV | 0
57 | 9K45 | Strukturální konsolidace - stav před | ks | 8 | 700 | 5600 |  | 0 |  | 0 | 21 | 6776 | 0 | 0 | 0 | 0 |  | Vlastní | Indiv | 0 | 0 |  |  |  |  | POL3_1
|  | "měření nasákavost" | [23 empty] | POP
|  | "měření nasákavost" : 8 |  | 8 | [21 empty] | VV | 0
58 | 9K46 | Strukturální konsolidace - stav po | ks | 8 | 320 | 2560 |  | 0 |  | 0 | 21 | 3097.6 | 0 | 0 | 0 | 0 |  | Vlastní | Indiv | 0 | 0 |  |  |  |  | POL3_1
|  | "fotodokumentace a popis vybraných , lokalizovaných a definovaných ploch - subjektivní zhodnocení konsolidace" | [23 empty] | POP |  | "fotodokumentace a popis vybraných , lokalizovaných a definovaných ploch - subjektivní zhodnocení konsolidace"
|  | "fotodokumentace a popis vybraných , lokalizovaných a definovaných ploch - subjektivní zhodnocení konsolidace" : 8 |  | 8 | [21 empty] | VV | 0
59 | 9K47 | Strukturální konsolidace - stav po | ks | 8 | 1000 | 8000 |  | 0 |  | 0 | 21 | 9680 | 0 | 0 | 0 | 0 |  | Vlastní | Indiv | 0 | 0 |  |  |  |  | POL3_1
|  | "DRMS" | [23 empty] | POP
|  | "DRMS" : 8 |  | 8 | [21 empty] | VV | 0
60 | 9K49 | Strukturální konsolidace - stav po | ks | 8 | 700 | 5600 |  | 0 |  | 0 | 21 | 6776 | 0 | 0 | 0 | 0 |  | Vlastní | Indiv | 0 | 0 |  |  |  |  | POL3_1
|  | "měření nasákavosti"" | [23 empty] | POP
|  | "měření nasákavosti"" : 8 |  | 8 | [21 empty] | VV | 0
Díl: | 9K5 | Kamenné plochy-doplňky,výměny,spárování |  |  |  | 282050 |  | 0 |  | 0 |  | 341280.5 |  | 0 |  | 0 |  |  |  |  | 0 |  |  |  |  | DIL
61 | 9K51 | Doplňky, výměny, spárování | hod | 4 | 650 | 2600 |  | 0 |  | 0 | 21 | 3146 | 0 | 0 | 0 | 0 |  | Vlastní | Indiv | 0 | 0 |  |  |  |  | POL1_1
|  | "výběr, lokalizace a definování ploch" | [23 empty] | POP
|  | "výběr, lokalizace, a definování ploch " : 4 |  | 4 | [21 empty] | VV | 0
62 | 9K516 | Dopravné | ks | 1 | 1800 | 1800 |  | 0 |  | 0 | 21 | 2178 | 0 | 0 | 0 | 0 |  | Vlastní | Indiv | 0 | 0 |  |  |  |  | POL1_1
|  | cesta : 1 |  | 1 | [21 empty] | VV | 0
63 | 9K510 | Doplňky, výměny, spárování - tmel pro přírodní kámen | ks | 18 | 3000 | 54000 |  | 0 |  | 0 | 21 | 65340 | 0 | 0 | 0 | 0 |  | Vlastní | Indiv | 0 | 0 |  |  |  |  | POL3_1
|  | "cena analýzy" | [23 empty] | POP
|  | cena analýzy : 18 |  | 18 | [21 empty] | VV | 0
64 | 9K511 | Doplňky, výměny, spárování - tmel pro přírodní kámen | ks | 1 | 150 | 150 |  | 0 |  | 0 | 21 | 181.5 | 0 | 0 | 0 | 0 |  | Vlastní | Indiv | 0 | 0 |  |  |  |  | POL3_1
|  | "poštovné" | [23 empty] | POP
|  | poštovné : 1 |  | 1 | [21 empty] | VV | 0
65 | 9K512 | Doplňky, výměny, spárování - spárovací maltoviny | ks | 12 | 320 | 3840 |  | 0 |  | 0 | 21 | 4646.4 | 0 | 0 | 0 | 0 |  | Vlastní | Indiv | 0 | 0 |  |  |  |  | POL3_1
|  | "vizuální posouzení-vzhled, barva, struktura" | [23 empty] | POP
|  | "vizuální posouzení-vzhled, barva, struktura" : 12 |  | 12 | [21 empty] | VV | 0
66 | 9K513 | Doplňky, výměny, spárování - spárovací maltoviny | ks | 12 | 700 | 8400 |  | 0 |  | 0 | 21 | 10164 | 0 | 0 | 0 | 0 |  | Vlastní | Indiv | 0 | 0 |  |  |  |  | POL3_1
|  | "měření nasákavosti" | [23 empty] | POP
|  | "měření nasákavost" : 12 |  | 12 | [21 empty] | VV | 0
67 | 9K514 | Doplňky, výměny, spárování - spárovací maltoviny | ks | 12 | 800 | 9600 |  | 0 |  | 0 | 21 | 11616 | 0 | 0 | 0 | 0 |  | Vlastní | Indiv | 0 | 0 |  |  |  |  | POL3_1
|  | "celková porozita" | [23 empty] | POP
|  | "celková porozita" : 12 |  | 12 | [21 empty] | VV | 0
68 | 9K515 | Doplňky, výměny, spárování - spárovací maltoviny | ks | 12 | 800 | 9600 |  | 0 |  | 0 | 21 | 11616 | 0 | 0 | 0 | 0 |  | Vlastní | Indiv | 0 | 0 |  |  |  |  | POL3_1
|  | "mechanické vlastnosti"" | [23 empty] | POP
|  | "cena analýzy" | [23 empty] | POP
|  | "mechanické vlastnosti" cena analýzy : 12 |  | 12 | [21 empty] | VV | 0
69 | 9K515a | Doplňky, výměny, spárování - spárovací maltoviny | ks | 12 | 800 | 9600 |  | 0 |  | 0 | 21 | 11616 | 0 | 0 | 0 | 0 |  | Vlastní | Indiv | 0 | 0 |  |  |  |  | POL3_1
|  | "mechanické vlastnosti"" | [23 empty] | POP
|  | "mechanické vlastnosti"" : 12 |  | 12 | [21 empty] | VV | 0
70 | 9K516 | Doplňky, výměny, spárování - spárovací maltoviny | ks | 1 | 150 | 150 |  | 0 |  | 0 | 21 | 181.5 | 0 | 0 | 0 | 0 |  | Vlastní | Indiv | 0 | 0 |  |  |  |  | POL3_1
|  | "mechanické vlastnosti"" | [23 empty] | POP
|  | "poštovné" | [23 empty] | POP
|  | poštovné : 1 |  | 1 | [21 empty] | VV | 0
71 | 9K517 | Doplňky, výměny, spárování - vyhodnocení | ks | 39 | 320 | 12480 |  | 0 |  | 0 | 21 | 15100.8 | 0 | 0 | 0 | 0 |  | Vlastní | Indiv | 0 | 0 |  |  |  |  | POL3_1
|  | "vizuální posouzení - vzhled, barva,struktura - popis" | [23 empty] | POP
|  | "vizuální posouzení - vzhled, barva,struktura - popis" : 39 |  | 39 | [21 empty] | VV | 0
72 | 9K518 | Doplňky, výměny, spárování - vyhodnocení | ks | 39 | 800 | 31200 |  | 0 |  | 0 | 21 | 37752 | 0 | 0 | 0 | 0 |  | Vlastní | Indiv | 0 | 0 |  |  |  |  | POL3_1
|  | "měření nasákavosti-zpracování dat měření nasákavosti, výpočet a porovnání koeficientu nasákavosti" | [23 empty] | POP
|  | "měření nasákavosti-zpracování dat měření nasákavosti, výpočet a porovnání koeficientu nasákavosti" : 39 |  | 39 | [21 empty] | VV | 0
73 | 9K519 | Doplňky, výměny, spárování - vyhodnocení | ks | 39 | 800 | 31200 |  | 0 |  | 0 | 21 | 37752 | 0 | 0 | 0 | 0 |  | Vlastní | Indiv | 0 | 0 |  |  |  |  | POL3_1
|  | "celková porozita" | [23 empty] | POP
|  | "celková porozita" : 39 |  | 39 | [21 empty] | VV | 0
74 | 9K52 | Doplňky, výměny, spárování - zjištění a definování základních vlastností přírodního kamene - jako, srovnávacího standartu | ks | 9 | 700 | 6300 |  | 0 |  | 0 | 21 | 7623 | 0 | 0 | 0 | 0 |  | Vlastní | Indiv | 0 | 0 |  |  |  |  | POL3_1
|  | "měření nasákavosti" | [23 empty] | POP
|  | "měření nasákavosti : 9 |  | 9 | [21 empty] | VV | 0
75 | 9K520 | Doplňky, výměny, spárování - vyhodnocení | ks | 39 | 560 | 21840 |  | 0 |  | 0 | 21 | 26426.4 | 0 | 0 | 0 | 0 |  | Vlastní | Indiv | 0 | 0 |  |  |  |  | POL3_1
|  | "mechanické vlastnosti" | [23 empty] | POP
|  | "mechanické vlastnosti" : 39 |  | 39 | [21 empty] | VV | 0
76 | 9K521 | Doplňky, výměny, spárování - zpracování výsledků do závěrečné zprávy | hod | 24 | 650 | 15600 |  | 0 |  | 0 | 21 | 18876 | 0 | 0 | 0 | 0 |  | Vlastní | Indiv | 0 | 0 |  |  |  |  | POL3_1
77 | 9K53 | Doplňky, výměny, spárování - zjištění a definování základních vlastností přírodního kamene - jako, srovnávacího standartu | ks | 9 | 800 | 7200 |  | 0 |  | 0 | 21 | 8712 | 0 | 0 | 0 | 0 |  | Vlastní | Indiv | 0 | 0 |  |  |  |  | POL3_1
|  | "celková porozita" | [23 empty] | POP
|  | "celková porozita" : 9 |  | 9 | [21 empty] | VV | 0
78 | 9K54 | Doplňky, výměny, spárování - zjištění a definování základních vlastností přírodního kamene - jako, srovnávacího standartu | ks | 9 | 1500 | 13500 |  | 0 |  | 0 | 21 | 16335 | 0 | 0 | 0 | 0 |  | Vlastní | Indiv | 0 | 0 |  |  |  |  | POL3_1
|  | "cena analýzy" | [23 empty] | POP
|  | cena analýzy : 9 |  | 9 | [21 empty] | VV | 0
79 | 9K55 | Doplňky, výměny, spárování - zjištění a definování základních vlastností přírodního kamene - jako, srovnávacího standartu | ks | 1 | 150 | 150 |  | 0 |  | 0 | 21 | 181.5 | 0 | 0 | 0 | 0 |  | Vlastní | Indiv | 0 | 0 |  |  |  |  | POL3_1
|  | "poštovné" | [23 empty] | POP
|  | poštovné : 1 |  | 1 | [21 empty] | VV | 0
80 | 9K56 | Doplňky, výměny, spárování - tmel pro přírodní kámen | ks | 18 | 320 | 5760 |  | 0 |  | 0 | 21 | 6969.6 | 0 | 0 | 0 | 0 |  | Vlastní | Indiv | 0 | 0 |  |  |  |  | POL3_1
|  | "vizuální poškození-vzhled, barva, struktura" | [23 empty] | POP
|  | "vizuální poškození-vzhled, barva, struktura" : 18 |  | 18 | [21 empty] | VV | 0
81 | 9K57 | Doplňky, výměny, spárování - tmel pro přírodní kámen | ks | 18 | 700 | 12600 |  | 0 |  | 0 | 21 | 15246 | 0 | 0 | 0 | 0 |  | Vlastní | Indiv | 0 | 0 |  |  |  |  | POL3_1
|  | "měření nasákavosti-karsten" | [23 empty] | POP
|  | "měření nasákavosti : 18 |  | 18 | [21 empty] | VV | 0
82 | 9K58 | Doplňky, výměny, spárování - tmel pro přírodní kámen | ks | 18 | 800 | 14400 |  | 0 |  | 0 | 21 | 17424 | 0 | 0 | 0 | 0 |  | Vlastní | Indiv | 0 | 0 |  |  |  |  | POL3_1
|  | "porozita" | [23 empty] | POP
|  | "porozita" : 18 |  | 18 | [21 empty] | VV | 0
83 | 9K59 | Doplňky, výměny, spárování - tmel pro přírodní kámen | ks | 18 | 560 | 10080 |  | 0 |  | 0 | 21 | 12196.8 | 0 | 0 | 0 | 0 |  | Vlastní | Indiv | 0 | 0 |  |  |  |  | POL3_1
|  | "mechanické vlastnosti" | [23 empty] | POP
|  | mechanické vlastnosti : 18 |  | 18 | [21 empty] | VV | 0
Díl: | 9K6 | Kamenné plochy-kalkulace ultrazvuk FR |  |  |  | 7400 |  | 0 |  | 0 |  | 8954 |  | 0 |  | 0 |  |  |  |  | 0 |  |  |  |  | DIL
84 | 9K62 | Cestovné | ks | 3 | 1800 | 5400 |  | 0 |  | 0 | 21 | 6534 | 0 | 0 | 0 | 0 |  | Vlastní | Indiv | 0 | 0 |  |  |  |  | POL1_1
|  | cesta : 3 |  | 3 | [21 empty] | VV | 0
85 | 9K61 | "práce in situ" | ks | 1 | 2000 | 2000 |  | 0 |  | 0 | 21 | 2420 | 0 | 0 | 0 | 0 |  | Vlastní | Indiv | 0 | 0 |  |  |  |  | POL3_1
[24 empty] | 15 | 21
| Celkem |  |  |  |  | 707450 | [17 empty] | 0 | 707450 | SUM
JKSO:
| 801.47 | budovy hradů, zámků, kostelů, kaplí apod. | [23 empty] | JKSO
| m3 | svislá nosná konstrukce zděná z cihel,tvárnic, bloků | [23 empty] | JKSOChar
JKSOAkce
END
Note on S6: Jedná se o informaci, zda se jedná o položku, která je do rozpočtu zadána z cenové soustavy RTS, nebo vlastní.
Note on T6: Jedná se o název CÚ, která je zadána u položky rozpočtu

## 1 D 1.7 Pol
Položkový soupis prací a dodávek | [25 empty] | #TypZaznamu#
S: | 111 | Obnova kostela sv.Jakuba v Kutné Hoře-exteriér trojlodí a presbytáře, interiér věží | [23 empty] | STA
O: | 1 | SO-01 Trojlodí a presbytář | [20 empty] | STA |  |  | OBJ
R: | D 1.7 | Dopravní značení | [23 empty] | ROZ
P.č. | Číslo položky | Název položky | MJ | množství | cena / MJ | Celkem | Dodávka | Dodávka celk. | Montáž | Montáž celk. | DPH | cena s DPH | hmotnost / MJ | hmotnost celk.(t) | dem. hmotnost / MJ | dem. hmotnost celk.(t) | Ceník | Cen. soustava / platnost | Cenová úroveň | Nhod / MJ | Nhod celk. | Dodavatel
Díl: | 91 | Doplňující práce na komunikaci |  |  |  | 410807.28 |  | 0 |  | 0 |  | 497076.8088 |  | 2.76 |  | 2.75 |  |  |  |  | 8.36 |  |  |  |  | DIL
1 | 914991001R00 | Dočasné dopravní značení montáž , dopravní značky včetně stojanu | kus | 41 | 11.79 | 483.39 |  | 0 |  | 0 | 21 | 584.9019 | 0.066 | 2.71 | 0 | 0 | 822-1 | RTS 18/I | RTS 17/ I | 0.17 | 6.97 |  |  |  |  | POL1_
|  | I.etapa B28+E8a,c,d+E13 : 4 |  | 4 | [21 empty] | VV | 0
|  | B1 : 2 |  | 2 | [21 empty] | VV | 0
|  | E13 Mimo vozidel stavby : 2 |  | 2 | [21 empty] | VV | 0
|  | A15 : 2 |  | 2 | [21 empty] | VV | 0
|  | B20a : 1 |  | 1 | [21 empty] | VV | 0
|  | IP10a,b : 4 |  | 4 | [21 empty] | VV | 0
|  | Z4 : 9 |  | 9 | [21 empty] | VV | 0
|  | IS11c vč umístění : 2 |  | 2 | [21 empty] | VV | 0
|  | Mezisoučet |  | 26 | [21 empty] | VV | 1
|  | II.etapa B28+E8a,c,d+E13 : 4 |  | 4 | [21 empty] | VV | 0
|  | A15 : 3 |  | 3 | [21 empty] | VV | 0
|  | B20a : 1 |  | 1 | [21 empty] | VV | 0
|  | Z4 : 7 |  | 7 | [21 empty] | VV | 0
|  | Mezisoučet |  | 15 | [21 empty] | VV | 1
2 | 914991007R00 | Dočasné dopravní značení montáž , výstražných světel do 3 ks včetně baterií | sada | 5 | 1806.67 | 9033.35 |  | 0 |  | 0 | 21 | 10930.3535 | 0.0045 | 0.02 | 0 | 0 | 822-1 | RTS 18/I | RTS 17/ I | 0.15 | 0.75 |  |  |  |  | POL1_
|  | I.etapa SS3 směr světla : 2 |  | 2 | [21 empty] | VV | 0
|  | Mezisoučet |  | 2 | [21 empty] | VV | 1
|  | II.etapa SS3 směr světla : 3 |  | 3 | [21 empty] | VV | 0
|  | Mezisoučet |  | 3 | [21 empty] | VV | 1
3 | 914991008R00 | Dočasné dopravní značení montáž , výstažných světel nad 3 ks včetně baterií | sada | 2 | 4516.66 | 9033.32 |  | 0 |  | 0 | 21 | 10930.3172 | 0.0075 | 0.02 | 0 | 0 | 822-1 | RTS 18/I | RTS 17/ I | 0.2 | 0.4 |  |  |  |  | POL1_
|  | I.etapa SS5 směr světla : 2 |  | 2 | [21 empty] | VV | 0
4 | 914992001R00 | Dočasné dopravní značení vlastní nájem, dopravní značky včetně stojanu | kus | 20366 | 6.85 | 139507.1 |  | 0 |  | 0 | 21 | 168803.591 | 0 | 0 | 0 | 0 | 822-1 | RTS 18/I | RTS 17/ I | 0 | 0 |  |  |  |  | POL1_
|  | I.etapa B28+E8a,c,d+E13 : 4*217 |  | 868 | [21 empty] | VV | 0
|  | B1 : 2*210 |  | 420 | [21 empty] | VV | 0
|  | E13 Mimo vozidel stavby : 2*210 |  | 420 | [21 empty] | VV | 0
|  | A15 : 2*210 |  | 420 | [21 empty] | VV | 0
|  | B20a : 1*210 |  | 210 | [21 empty] | VV | 0
|  | IP10a,b : 4*210 |  | 840 | [21 empty] | VV | 0
|  | Z4 : 9*210 |  | 1890 | [21 empty] | VV | 0
|  | IS11c vč umístění : 2*210 |  | 420 | [21 empty] | VV | 0
|  | Mezisoučet |  | 5488 | [21 empty] | VV | 1
|  | II.etapa B28+E8a,c,d+E13 : 4*997 |  | 3988 | [21 empty] | VV | 0
|  | A15 : 3*990 |  | 2970 | [21 empty] | VV | 0
|  | B20a : 1*990 |  | 990 | [21 empty] | VV | 0
|  | Z4 : 7*990 |  | 6930 | [21 empty] | VV | 0
|  | Mezisoučet |  | 14878 | [21 empty] | VV | 1
5 | 914992007R00 | Dočasné dopravní značení vlastní nájem, výstražných světel do 3 ks včetně baterií | sada | 3390 | 65 | 220350 |  | 0 |  | 0 | 21 | 266623.5 | 0 | 0 | 0 | 0 | 822-1 | RTS 18/I | RTS 17/ I | 0 | 0 |  |  |  |  | POL1_
|  | I.etapa SS3 směr světla : 2*210 |  | 420 | [21 empty] | VV | 0
|  | Mezisoučet |  | 420 | [21 empty] | VV | 1
|  | II.etapa SS3 směr světla : 3*990 |  | 2970 | [21 empty] | VV | 0
|  | Mezisoučet |  | 2970 | [21 empty] | VV | 1
6 | 914992008R00 | Dočasné dopravní značení vlastní nájem, výstažných světel nad 3 ks včetně baterií | sada | 420 | 75 | 31500 |  | 0 |  | 0 | 21 | 38115 | 0 | 0 | 0 | 0 | 822-1 | RTS 18/I | RTS 17/ I | 0 | 0 |  |  |  |  | POL1_
|  | I.etapa SS5 směr světla : 2*210 |  | 420 | [21 empty] | VV | 0
7 | 914993001R00 | Demontáž dočasného dopravního značení značky včetně stojanu | kus | 41 | 7.32 | 300.12 |  | 0 |  | 0 | 21 | 363.1452 | 0 | 0 | 0.066 | 2.71 | 822-1 | RTS 18/I | RTS 17/ I | 0 | 0 |  |  |  |  | POL1_
|  | I.etapa B28+E8a,c,d+E13 : 4 |  | 4 | [21 empty] | VV | 0
|  | B1 : 2 |  | 2 | [21 empty] | VV | 0
|  | E13 Mimo vozidel stavby : 2 |  | 2 | [21 empty] | VV | 0
|  | A15 : 2 |  | 2 | [21 empty] | VV | 0
|  | B20a : 1 |  | 1 | [21 empty] | VV | 0
|  | IP10a,b : 4 |  | 4 | [21 empty] | VV | 0
|  | Z4 : 9 |  | 9 | [21 empty] | VV | 0
|  | IS11c vč umístění : 2 |  | 2 | [21 empty] | VV | 0
|  | Mezisoučet |  | 26 | [21 empty] | VV | 1
|  | II.etapa B28+E8a,c,d+E13 : 4 |  | 4 | [21 empty] | VV | 0
|  | A15 : 3 |  | 3 | [21 empty] | VV | 0
|  | B20a : 1 |  | 1 | [21 empty] | VV | 0
|  | Z4 : 7 |  | 7 | [21 empty] | VV | 0
|  | Mezisoučet |  | 15 | [21 empty] | VV | 1
8 | 914993007R00 | Demontáž dočasného dopravního značení výstražných světel do 3 ks včetně baterií | sada | 5 | 60 | 300 |  | 0 |  | 0 | 21 | 363 | 0 | 0 | 0.0045 | 0.02 | 822-1 | RTS 18/I | RTS 17/ I | 0 | 0 |  |  |  |  | POL1_
|  | I.etapa SS3 směr světla : 2 |  | 2 | [21 empty] | VV | 0
|  | Mezisoučet |  | 2 | [21 empty] | VV | 1
|  | II.etapa SS3 směr světla : 3 |  | 3 | [21 empty] | VV | 0
|  | Mezisoučet |  | 3 | [21 empty] | VV | 1
9 | 914993008R00 | Demontáž dočasného dopravního značení výstražných světel nad 3 ks včetně baterií | sada | 2 | 150 | 300 |  | 0 |  | 0 | 21 | 363 | 0.0045 | 0.01 | 0.0075 | 0.02 | 822-1 | RTS 18/I | RTS 17/ I | 0.12 | 0.24 |  |  |  |  | POL1_
|  | I.etapa SS5 směr světla : 2 |  | 2 | [21 empty] | VV | 0
[24 empty] | 15 | 21
| Celkem |  |  |  |  | 410807.28 | [17 empty] | 0 | 410807.28 | SUM
JKSO:
| 801.47 | budovy hradů, zámků, kostelů, kaplí apod. | [23 empty] | JKSO
| m3 | svislá nosná konstrukce zděná z cihel,tvárnic, bloků | [23 empty] | JKSOChar
JKSOAkce
END
Note on S6: Jedná se o informaci, zda se jedná o položku, která je do rozpočtu zadána z cenové soustavy RTS, nebo vlastní.
Note on T6: Jedná se o název CÚ, která je zadána u položky rozpočtu

## 2 1 Pol
Položkový soupis prací a dodávek | [25 empty] | #TypZaznamu#
S: | 111 | Obnova kostela sv.Jakuba v Kutné Hoře-exteriér trojlodí a presbytáře, interiér věží | [23 empty] | STA
O: | 2 | SO-02 Severní a jižní věž | [20 empty] | STA |  |  | OBJ
R: | 1 | Severní a jižní věž | [23 empty] | ROZ
P.č. | Číslo položky | Název položky | MJ | množství | cena / MJ | Celkem | Dodávka | Dodávka celk. | Montáž | Montáž celk. | DPH | cena s DPH | hmotnost / MJ | hmotnost celk.(t) | dem. hmotnost / MJ | dem. hmotnost celk.(t) | Ceník | Cen. soustava / platnost | Cenová úroveň | Nhod / MJ | Nhod celk. | Dodavatel
Díl: | 2 | Zvláštní stavební práce |  |  |  | 1803804 |  | 0 |  | 0 |  | 2182602.84 |  | 47.17 |  | 34.22 |  |  |  |  | 1164.25 |  |  |  |  | DIL
1 | 289903122R00 | Vysekání spár nad 3 cm zdiva z lom.kamene střed. | m2 | 366.7 | 450 | 165015 |  | 0 |  | 0 | 21 | 199668.15 | 0.00241 | 0.88 | 0.09 | 33 |  | RTS 18/I | Indiv | 2.059 | 755.04 |  |  |  |  | POL1_0
|  | ad Z6 - spárování zdiva z lomového kamene hl. nad 30mm (30% sanované plochy) | [23 empty] | POP
|  | Z6 : | [23 empty] | VV | 0
|  | S věž : 232,60 |  | 232.6 | [21 empty] | VV | 0
|  | J věž : 134,10 |  | 134.1 | [21 empty] | VV | 0
2 | 289904122R00 | Vysekání spár do hl. 3 cm zdiva z lom.kamene střed | m2 | 68 | 330 | 22440 |  | 0 |  | 0 | 21 | 27152.4 | 0 | 0 | 0.018 | 1.22 |  | RTS 18/I | Indiv | 0.974 | 66.23 |  |  |  |  | POL1_0
|  | ad Z4 - spárování zdiva z lomového kamene hl. do 30mm | [23 empty] | POP
|  | Z4 : | [23 empty] | VV | 0
|  | S+J věž : 27,0+41,0 |  | 68 | [21 empty] | VV | 0
3 | 289905216R00 | Úprava spár zdiva z lom.kamene středního zdrsněním | m2 | 434.7 | 150 | 65205 |  | 0 |  | 0 | 21 | 78898.05 | 0 | 0 | 0 | 0 |  | RTS 18/I | Indiv | 0.789 | 342.98 |  |  |  |  | POL1_0
|  | ad Z4 a Z6 - spárování a hloubkové spárování zdiva z lomového kamene | [23 empty] | POP
|  | v ceně je zohledněna: | [23 empty] | POP
|  | - náročnost provádění s ohledem na památkový charakter stavby | [23 empty] | POP
|  | - navýšená spotřeba času (předpokládáme o 100%) | [23 empty] | POP
|  | z důvodu provádění prací v omezeném a těžko přístupném prostoru | [23 empty] | POP
|  | Z4 : 68,0 |  | 68 | [21 empty] | VV | 0
|  | Z6 : 366,70 |  | 366.7 | [21 empty] | VV | 0
4 | 216904212IND | Očištění stlačeným vzduchem zdiva a rubu kleneb, nebo technickým vysavačem | m2 | 779.3 | 60 | 46758 |  | 0 |  | 0 | 21 | 56577.18 | 0 | 0 | 0 | 0 |  | Vlastní | Indiv | 0 | 0 |  |  |  |  | POL1_0
|  | ad Z5 - očištění líce cihelného zdiva | [23 empty] | POP
|  | ad Z6 - očištění líce zdiva z lomového kamene před opravou | [23 empty] | POP
|  | v ceně je zohledněna: | [23 empty] | POP
|  | - náročnost provádění s ohledem na památkový charakter stavby | [23 empty] | POP
|  | - navýšená spotřeba času (předpokládáme o 100%) | [23 empty] | POP
|  | z důvodu provádění prací v omezeném a těžko přístupném prostoru | [23 empty] | POP
|  | Z5 : | [23 empty] | VV | 0
|  | S věž : | [23 empty] | VV | 0
|  | 3NP : 10,2 |  | 10.2 | [21 empty] | VV | 0
|  | 4NP : 7,2 |  | 7.2 | [21 empty] | VV | 0
|  | 5NP : 2,5 |  | 2.5 | [21 empty] | VV | 0
|  | 6NP : 0,1 |  | 0.1 | [21 empty] | VV | 0
|  | fasáda v podkroví : 2,2 |  | 2.2 | [21 empty] | VV | 0
|  | Mezisoučet |  | 22.2 | [21 empty] | VV | 1
|  | J věž : | [23 empty] | VV | 0
|  | Z : 5,9 |  | 5.9 | [21 empty] | VV | 0
|  | S : 5,5 |  | 5.5 | [21 empty] | VV | 0
|  | V : 0,2 |  | 0.2 | [21 empty] | VV | 0
|  | JV : 0,2 |  | 0.2 | [21 empty] | VV | 0
|  | J : 0,2 |  | 0.2 | [21 empty] | VV | 0
|  | koruna : 25,8 |  | 25.8 | [21 empty] | VV | 0
|  | Mezisoučet |  | 37.8 | [21 empty] | VV | 1
|  | Z6 : | [23 empty] | VV | 0
|  | S věž : | [23 empty] | VV | 0
|  | 2NP : 76,9 |  | 76.9 | [21 empty] | VV | 0
|  | 3NP : 15,8 |  | 15.8 | [21 empty] | VV | 0
|  | 4NP : 122,2 |  | 122.2 | [21 empty] | VV | 0
|  | 5NP : 170,7 |  | 170.7 | [21 empty] | VV | 0
|  | fasáda v podkroví : 84,0 |  | 84 | [21 empty] | VV | 0
|  | Mezisoučet |  | 469.6 | [21 empty] | VV | 1
|  | J věž : | [23 empty] | VV | 0
|  | Z : 25,5 |  | 25.5 | [21 empty] | VV | 0
|  | SZ : 13,5 |  | 13.5 | [21 empty] | VV | 0
|  | S : 30,6 |  | 30.6 | [21 empty] | VV | 0
|  | SV : 13,5 |  | 13.5 | [21 empty] | VV | 0
|  | V : 25,7 |  | 25.7 | [21 empty] | VV | 0
|  | JV : 14,7 |  | 14.7 | [21 empty] | VV | 0
|  | J : 32,0 |  | 32 | [21 empty] | VV | 0
|  | JZ : 15,2 |  | 15.2 | [21 empty] | VV | 0
|  | fasáda v podkroví : 69,0 |  | 69 | [21 empty] | VV | 0
|  | Mezisoučet |  | 239.7 | [21 empty] | VV | 1
|  | P3 : | [23 empty] | VV | 0
|  | S věž : | [23 empty] | VV | 0
|  | fasáda v podkroví : 10,0 |  | 10 | [21 empty] | VV | 0
|  | Mezisoučet |  | 10 | [21 empty] | VV | 1
5 | 216904213IND | Očištění stlačeným vzduchem líce kleneb, nebo technickým vysavačem | m2 | 7.3 | 60 | 438 |  | 0 |  | 0 | 21 | 529.98 | 0 | 0 | 0 | 0 |  | Vlastní | Indiv | 0 | 0 |  |  |  |  | POL1_0
|  | ad Z6 - očištění líce zdiva z lomového kamene před opravou | [23 empty] | POP
|  | v ceně je zohledněna: | [23 empty] | POP
|  | - náročnost provádění s ohledem na památkový charakter stavby | [23 empty] | POP
|  | - navýšená spotřeba času (předpokládáme o 100%) | [23 empty] | POP
|  | z důvodu provádění prací v omezeném a těžko přístupném prostoru | [23 empty] | POP
|  | Z6 : | [23 empty] | VV | 0
|  | S věž : | [23 empty] | VV | 0
|  | 2NP klenby : 7,30 |  | 7.3 | [21 empty] | VV | 0
|  | Mezisoučet |  | 7.3 | [21 empty] | VV | 1
6 | 216904391IND | Příplatek za ruční dočištění ocelovými kartáči, nebo jemnými rýžovými kartáči | m2 | 786.6 | 250 | 196650 |  | 0 |  | 0 | 21 | 237946.5 | 0 | 0 | 0 | 0 |  | Vlastní | Indiv | 0 | 0 |  |  |  |  | POL1_0
|  | ad Z5 - očištění líce cihelného zdiva | [23 empty] | POP
|  | ad Z6 - očištění líce zdiva z lomového kamene před opravou | [23 empty] | POP
|  | v ceně je zohledněna: | [23 empty] | POP
|  | - náročnost provádění s ohledem na památkový charakter stavby | [23 empty] | POP
|  | - navýšená spotřeba času (předpokládáme o 100%) | [23 empty] | POP
|  | z důvodu provádění prací v omezeném a těžko přístupném prostoru | [23 empty] | POP
|  | Z5 : | [23 empty] | VV | 0
|  | S věž : 22,2 |  | 22.2 | [21 empty] | VV | 0
|  | J věž : 37,8 |  | 37.8 | [21 empty] | VV | 0
|  | Mezisoučet |  | 60 | [21 empty] | VV | 1
|  | S věž : 476,9 |  | 476.9 | [21 empty] | VV | 0
|  | J věž : 239,7 |  | 239.7 | [21 empty] | VV | 0
|  | Mezisoučet |  | 716.6 | [21 empty] | VV | 1
|  | P3 : | [23 empty] | VV | 0
|  | S věž : 10,0 |  | 10 | [21 empty] | VV | 0
|  | Mezisoučet |  | 10 | [21 empty] | VV | 1
7 | 28537711XIND | Ztužující táhla z oceli průměru D30mm, mtž+dod | m | 276 | 2950 | 814200 |  | 0 |  | 0 | 21 | 985182 | 0.025 | 6.9 | 0 | 0 |  | Vlastní | Indiv | 0 | 0 |  |  |  |  | POL1_0
|  | - tyče D30, ocel 15230.3 | [23 empty] | POP
|  | včetně | [23 empty] | POP
|  | - napínacích matic z šestihrané tyče 50mm dl 300mm, z oceli 15230.3 (cca 1 kus/7,5 mb táhla) | [23 empty] | POP
|  | (celkem 36ks na 276 mb táhel) | [23 empty] | POP
|  | - koncových matic šestihranných uzavřených nízkých M30, z oceli 15230.3 (cca 1 kus/5 mb táhla) | [23 empty] | POP
|  | (celkem 53ks na 276 mb táhel) | [23 empty] | POP
|  | - zámečnické výroby | [23 empty] | POP
|  | - ošetření všech prvků šopováním zinkem | [23 empty] | POP
|  | - 1x základního nátěru na barevné kovy | [23 empty] | POP
|  | - 2x nátěru J1 (bližší specifikace J1-viz technická zpráva) | [23 empty] | POP
|  | - osazení a napnutí táhla | [23 empty] | POP
POP
|  | v ceně je zohledněna: | [23 empty] | POP
|  | - náročnost provádění s ohledem na památkový charakter stavby | [23 empty] | POP
|  | - navýšená spotřeba času (předpokládáme o 100%) | [23 empty] | POP
|  | z důvodu provádění prací v omezeném a těžko přístupném prostoru | [23 empty] | POP
POP
|  | poznámka: | [23 empty] | POP
|  | - závlače táhel - viz díl 767 | [23 empty] | POP
|  | - blíže - viz tabulka (příloha PD) | [23 empty] | POP
|  | podrobně-viz tabulka ad PD : 276,0 |  | 276 | [21 empty] | VV | 0
8 | 289471111IND | Sanace trhlin ve zdivu kamen hloubk spárováním , š<30mm hl<150mm | m | 80.6 | 950 | 76570 |  | 0 |  | 0 | 21 | 92649.7 | 0.00739 | 0.6 | 0 | 0 |  | Vlastní | Indiv | 0 | 0 |  |  |  |  | POL1_0
|  | ad T2 - hloubkové spárování spár a trhlin š do 25mm a hl do 50mm včetně: | [23 empty] | POP
|  | - vyklínování DB klínky (případně) | [23 empty] | POP
|  | - navlhčení | [23 empty] | POP
|  | - vyplnění ručními tlakovými pistolemi maltou vápennou M3 a M4 (blížší specifikace M3 a M4-viz technická zpráva) | [23 empty] | POP |  | - vyplnění ručními tlakovými pistolemi maltou vápennou M3 a M4 (blížší specifikace M3 a M4-viz technická zpráva)
|  | - vyplnění šíbry (případně) | [23 empty] | POP
|  | v ceně je zohledněna: | [23 empty] | POP
|  | - náročnost provádění s ohledem na památkový charakter stavby | [23 empty] | POP
|  | - navýšená spotřeba času (předpokládáme o 100%) | [23 empty] | POP
|  | z důvodu provádění prací v omezeném a těžko přístupném prostoru | [23 empty] | POP
|  | T2 : | [23 empty] | VV | 0
|  | S věž : 79,10 |  | 79.1 | [21 empty] | VV | 0
|  | J věž : 1,50 |  | 1.5 | [21 empty] | VV | 0
|  | Mezisoučet |  | 80.6 | [21 empty] | VV | 1
9 | 28947111XIND | Vyplnění spáry mezi rámem okna a ostěním maltou MV, š<30mm, hl<150mm včetně uhlazení | m | 75.5 | 750 | 56625 |  | 0 |  | 0 | 21 | 68516.25 | 0.00739 | 0.56 | 0 | 0 |  | Vlastní | Indiv | 0 | 0 |  |  |  |  | POL1_0
|  | Z3 - vyplnění spáry mezi rámem okna a ostěním maltou M2 (blížší specifikace M2-viz technická zpráva) | [23 empty] | POP
|  | v ceně je zohledněna: | [23 empty] | POP
|  | - náročnost provádění s ohledem na památkový charakter stavby | [23 empty] | POP
|  | - navýšená spotřeba času (předpokládáme o 100%) | [23 empty] | POP
|  | z důvodu provádění prací v omezeném a těžko přístupném prostoru | [23 empty] | POP
|  | Z3 : | [23 empty] | VV | 0
|  | S věž : 68,5 |  | 68.5 | [21 empty] | VV | 0
|  | J věž : 7,0 |  | 7 | [21 empty] | VV | 0
|  | Mezisoučet |  | 75.5 | [21 empty] | VV | 1
10 | 289471211IND | Sanace trhlin ve zdivu kamen hloubk spárováním, š<50mm hl<150mm | m | 12.1 | 950 | 11495 |  | 0 |  | 0 | 21 | 13908.95 | 0.01528 | 0.18 | 0 | 0 |  | Vlastní | Indiv | 0 | 0 |  |  |  |  | POL1_0
|  | ad T1 - hloubkové spárování spár a trhlin š nad 25mm a hl do 150mm včetně: | [23 empty] | POP
|  | - vyklínování DB klínky (případně) | [23 empty] | POP
|  | - navlhčení | [23 empty] | POP
|  | - vyplnění ručními tlakovými pistolemi maltou vápennou M4 (blížší specifikace M4-viz technická zpráva) | [23 empty] | POP |  | - vyplnění ručními tlakovými pistolemi maltou vápennou M4 (blížší specifikace M4-viz technická zpráva)
|  | - vyplnění šíbry (případně) | [23 empty] | POP
|  | v ceně je zohledněna: | [23 empty] | POP
|  | - náročnost provádění s ohledem na památkový charakter stavby | [23 empty] | POP
|  | - navýšená spotřeba času (předpokládáme o 100%) | [23 empty] | POP
|  | z důvodu provádění prací v omezeném a těžko přístupném prostoru | [23 empty] | POP
|  | T1 : | [23 empty] | VV | 0
|  | S věž : 10,10 |  | 10.1 | [21 empty] | VV | 0
|  | J věž : 2,00 |  | 2 | [21 empty] | VV | 0
|  | Mezisoučet |  | 12.1 | [21 empty] | VV | 1
11 | 289472214IND | Hloubkové spárování MV, zdiva lomového středního | m2 | 366.7 | 730 | 267691 |  | 0 |  | 0 | 21 | 323906.11 | 0.0977 | 35.83 | 0 | 0 |  | Vlastní | Indiv | 0 | 0 |  |  |  |  | POL1_0
|  | ad Z6 - spárování zdiva z lomového kamene hl. nad 30mm (30% sanované plochy) | [23 empty] | POP
|  | maltou M2 (blížší specifikace M2-viz technická zpráva) | [23 empty] | POP
|  | včetně | [23 empty] | POP
|  | - vypláchnutí spár před spárováním | [23 empty] | POP
|  | - očištění okolního zdiva po spárování | [23 empty] | POP
|  | v ceně je zohledněna: | [23 empty] | POP
|  | - náročnost provádění s ohledem na památkový charakter stavby | [23 empty] | POP
|  | - navýšená spotřeba času (předpokládáme o 100%) | [23 empty] | POP
|  | z důvodu provádění prací v omezeném a těžko přístupném prostoru | [23 empty] | POP
|  | Z6 : | [23 empty] | VV | 0
|  | S věž : | [23 empty] | VV | 0
|  | 2NP : 28,40+20,00*0,50+28,50*0,20 |  | 44.1 | [21 empty] | VV | 0
|  | 2NP klenby : 7,30 |  | 7.3 | [21 empty] | VV | 0
|  | 3NP : 15,80 |  | 15.8 | [21 empty] | VV | 0
|  | 4NP : 26,50+59,40*0,50+36,30*0,20 |  | 63.46 | [21 empty] | VV | 0
|  | 5NP : 86,00*0,50+84,70*0,20 |  | 59.94 | [21 empty] | VV | 0
|  | fasáda v podkroví : 84,00*0,50 |  | 42 | [21 empty] | VV | 0
|  | Mezisoučet |  | 232.6 | [21 empty] | VV | 1
|  | J věž : | [23 empty] | VV | 0
|  | Z : 25,00*0,50 |  | 12.5 | [21 empty] | VV | 0
|  | SZ : 13,50*0,50 |  | 6.75 | [21 empty] | VV | 0
|  | S : 2,00+28,60*0,50 |  | 16.3 | [21 empty] | VV | 0
|  | SV : 13,50*0,50 |  | 6.75 | [21 empty] | VV | 0
|  | V : 25,70*0,50 |  | 12.85 | [21 empty] | VV | 0
|  | JV : 14,70*0,50 |  | 7.35 | [21 empty] | VV | 0
|  | J : 32,00*0,50 |  | 16 | [21 empty] | VV | 0
|  | JZ : 15,20*0,50 |  | 7.6 | [21 empty] | VV | 0
|  | fasáda v podkroví : 27,00+42,00*0,50 |  | 48 | [21 empty] | VV | 0
|  | Mezisoučet |  | 134.1 | [21 empty] | VV | 1
12 | 289474222IND | Spárování zdiva lomového středního MV hl<30mm | m2 | 68 | 620 | 42160 |  | 0 |  | 0 | 21 | 51013.6 | 0.03258 | 2.22 | 0 | 0 |  | Vlastní | Indiv | 0 | 0 |  |  |  |  | POL1_0
|  | ad Z4 - spárování zdiva z lomového kamene hl. do 30mm | [23 empty] | POP
|  | maltou M2 (blížší specifikace M2-viz technická zpráva) | [23 empty] | POP
|  | včetně | [23 empty] | POP
|  | - vypláchnutí spár před spárováním | [23 empty] | POP
|  | - očištění okolního zdiva po spárování | [23 empty] | POP
|  | v ceně je zohledněna: | [23 empty] | POP
|  | - náročnost provádění s ohledem na památkový charakter stavby | [23 empty] | POP
|  | - navýšená spotřeba času (předpokládáme o 100%) | [23 empty] | POP
|  | z důvodu provádění prací v omezeném a těžko přístupném prostoru | [23 empty] | POP
|  | Z4 : | [23 empty] | VV | 0
|  | S věž : 27,0 |  | 27 | [21 empty] | VV | 0
|  | J věž : 41,0 |  | 41 | [21 empty] | VV | 0
|  | Mezisoučet |  | 68 | [21 empty] | VV | 1
13 | 289901111IND | Vyčištění trhlin a spár ve zdivu š<30mm hl<150mm | m | 75.5 | 200 | 15100 |  | 0 |  | 0 | 21 | 18271 | 0 | 0 | 0 | 0 |  | Vlastní | Indiv | 0 | 0 |  |  |  |  | POL1_0
|  | ad Z3 - vyčištění spáry mezi rámem okna a ostěním | [23 empty] | POP
|  | v ceně je zohledněna: | [23 empty] | POP
|  | - náročnost provádění s ohledem na památkový charakter stavby | [23 empty] | POP
|  | - navýšená spotřeba času (předpokládáme o 100%) | [23 empty] | POP
|  | z důvodu provádění prací v omezeném a těžko přístupném prostoru | [23 empty] | POP
|  | Z3 : | [23 empty] | VV | 0
|  | S věž : | [23 empty] | VV | 0
|  | 2NP : 11,0 |  | 11 | [21 empty] | VV | 0
|  | 3NP : 2,5 |  | 2.5 | [21 empty] | VV | 0
|  | 4NP : 6,0 |  | 6 | [21 empty] | VV | 0
|  | 6NP : 49,0 |  | 49 | [21 empty] | VV | 0
|  | Mezisoučet |  | 68.5 | [21 empty] | VV | 1
|  | J věž : | [23 empty] | VV | 0
|  | J : 7,0 |  | 7 | [21 empty] | VV | 0
|  | Mezisoučet |  | 7 | [21 empty] | VV | 1
14 | 289901111IND | Vyčištění trhlin a spár ve zdivu š<30mm hl<150mm | m | 80.6 | 220 | 17732 |  | 0 |  | 0 | 21 | 21455.72 | 0 | 0 | 0 | 0 |  | Vlastní | Indiv | 0 | 0 |  |  |  |  | POL1_0
|  | ad T2 - proškrábnutí a vyčištění spár a trhlin š do 25mm a hl do 50mm včetně: | [23 empty] | POP
|  | v ceně je zohledněna: | [23 empty] | POP
|  | - náročnost provádění s ohledem na památkový charakter stavby | [23 empty] | POP
|  | - navýšená spotřeba času (předpokládáme o 100%) | [23 empty] | POP
|  | z důvodu provádění prací v omezeném a těžko přístupném prostoru | [23 empty] | POP
|  | T2 : | [23 empty] | VV | 0
|  | S věž : | [23 empty] | VV | 0
|  | 2NP : 13,10 |  | 13.1 | [21 empty] | VV | 0
|  | 2NP klenby : 3,00+3,00 |  | 6 | [21 empty] | VV | 0
|  | 3NP : 24,70 |  | 24.7 | [21 empty] | VV | 0
|  | 3NP klenby : 12,20+1,50 |  | 13.7 | [21 empty] | VV | 0
|  | 4NP : 6,00 |  | 6 | [21 empty] | VV | 0
|  | 5NP : 9,20 |  | 9.2 | [21 empty] | VV | 0
|  | 6NP : 4,40+2,00 |  | 6.4 | [21 empty] | VV | 0
|  | Mezisoučet |  | 79.1 | [21 empty] | VV | 1
|  | J věž : | [23 empty] | VV | 0
|  | Z : 1,50 |  | 1.5 | [21 empty] | VV | 0
|  | Mezisoučet |  | 1.5 | [21 empty] | VV | 1
15 | 289901211IND | Vyčištění trhlin a spár ve zdivu š<50mm hl<150mm | m | 12.1 | 250 | 3025 |  | 0 |  | 0 | 21 | 3660.25 | 0 | 0 | 0 | 0 |  | Vlastní | Indiv | 0 | 0 |  |  |  |  | POL1_0
|  | ad T1 - proškrábnutí a vyčištění spár a trhlin š nad 25mm a hl do 150mm | [23 empty] | POP
|  | v ceně je zohledněna: | [23 empty] | POP
|  | - náročnost provádění s ohledem na památkový charakter stavby | [23 empty] | POP
|  | - navýšená spotřeba času (předpokládáme o 100%) | [23 empty] | POP
|  | z důvodu provádění prací v omezeném a těžko přístupném prostoru | [23 empty] | POP
|  | T1 : | [23 empty] | VV | 0
|  | S věž : | [23 empty] | VV | 0
|  | 2NP klenby : 3,50 |  | 3.5 | [21 empty] | VV | 0
|  | 3NP klenby : 1,50 |  | 1.5 | [21 empty] | VV | 0
|  | 4NP : 3,30 |  | 3.3 | [21 empty] | VV | 0
|  | 5NP : 1,80 |  | 1.8 | [21 empty] | VV | 0
|  | Mezisoučet |  | 10.1 | [21 empty] | VV | 1
|  | J věž : | [23 empty] | VV | 0
|  | Z : 1,00 |  | 1 | [21 empty] | VV | 0
|  | S : 1,00 |  | 1 | [21 empty] | VV | 0
|  | Mezisoučet |  | 2 | [21 empty] | VV | 1
16 | 28999000XIND | Vlepení táhla do vrtu d 40-50mm , rozpínavou maltou směsí | kus | 3 | 900 | 2700 |  | 0 |  | 0 | 21 | 3267 | 0 | 0 | 0 | 0 |  | Vlastní | Indiv | 0 | 0 |  |  |  |  | POL1_0
|  | - vlepení do vrtu na chemickou maltu M5 (bližší specifikace M5-viz technická zpráva) | [23 empty] | POP
|  | - mtž+dod | [23 empty] | POP
|  | v ceně je zohledněna: | [23 empty] | POP
|  | - náročnost provádění s ohledem na památkový charakter stavby | [23 empty] | POP
|  | - navýšená spotřeba času (předpokládáme o 100%) | [23 empty] | POP
|  | z důvodu provádění prací v omezeném a těžko přístupném prostoru | [23 empty] | POP
|  | S věž : | [23 empty] | VV | 0
|  | ad táhlo do Vj3 : 2 |  | 2 | [21 empty] | VV | 0
|  | J věž : | [23 empty] | VV | 0
|  | ad táhlo do vrtu Vj3´ : 1 |  | 1 | [21 empty] | VV | 0
Díl: | 3 | Svislé a kompletní konstrukce |  |  |  | 1087152 |  | 0 |  | 0 |  | 1315453.92 |  | 46.08 |  | 0 |  |  |  |  | 6.67 |  |  |  |  | DIL
17 | 310217851R00 | Zazdívka otvorů do 0,25 m2 ve zdivu, kamenem ve zdivu tloušťky do 450 mm | kus | 6 | 10000 | 60000 |  | 0 |  | 0 | 21 | 72600 | 0.30152 | 1.81 | 0 | 0 | 801-4 | RTS 18/I | Indiv | 1.111 | 6.67 |  |  |  |  | POL1_0
|  | ve zdivu nadzákladovém z pomocného pracovního lešení o výšce podlahy do 1900 mm a pro zatížení do 1,5 kPa. | [23 empty] | SPI |  | ve zdivu nadzákladovém z pomocného pracovního lešení o výšce podlahy do 1900 mm a pro zatížení do 1,5 kPa.
|  | Z7 - dozdění kapes kolem zhlaví trámů s ponecháním větrané mezery š 20mm | [23 empty] | POP
|  | ze tří stran trámu | [23 empty] | POP
|  | - ad úprava zhlaví trámu | [23 empty] | POP
|  | (vybourání novodobé zazdívky z kapes zhlaví trámů (kolem zhlaví trámů) 0,5*0,5*0,5 - viz pol.č. 973 02-2461) | [23 empty] | POP |  | (vybourání novodobé zazdívky z kapes zhlaví trámů (kolem zhlaví trámů) 0,5*0,5*0,5 - viz pol.č. 973 02-2461)
|  | v ceně je zohledněna: | [23 empty] | POP
|  | - náročnost provádění s ohledem na památkový charakter stavby | [23 empty] | POP
|  | - navýšená spotřeba času (předpokládáme o 100%) | [23 empty] | POP
|  | z důvodu provádění prací v omezeném a těžko přístupném prostoru | [23 empty] | POP
|  | Z7 : | [23 empty] | VV | 0
|  | S věž : | [23 empty] | VV | 0
|  | 2NP : 6 |  | 6 | [21 empty] | VV | 0
|  | Mezisoučet |  | 6 | [21 empty] | VV | 1
18 | 310218811IND | Zazdívka otvorů do 1 m2 zdiva kamenem/MV, a lokální dozdívání | m3 | 13.9 | 35000 | 486500 |  | 0 |  | 0 | 21 | 588665 | 2.6811 | 37.27 | 0 | 0 |  | Vlastní | Indiv | 0 | 0 |  |  |  |  | POL1_0
|  | - lokální doplňování líce zdiva, zazdívání kaveren | [23 empty] | POP
|  | ad Z1 - zednická oprava líce zdiva, doplnění kaveren na M1 (blížší specifikace M1-viz technická zpráva) | [23 empty] | POP |  | ad Z1 - zednická oprava líce zdiva, doplnění kaveren na M1 (blížší specifikace M1-viz technická zpráva)
|  | ad Z4 - zednická oprava a doplnění zdiva podlahy niky nebo koruny | [23 empty] | POP
|  | v ceně je zohledněna: | [23 empty] | POP
|  | - náročnost provádění s ohledem na památkový charakter stavby | [23 empty] | POP
|  | - navýšená spotřeba času (předpokládáme o 100%) | [23 empty] | POP
|  | z důvodu provádění prací v omezeném a těžko přístupném prostoru | [23 empty] | POP
|  | Z1 : | [23 empty] | VV | 0
|  | S věž : | [23 empty] | VV | 0
|  | 2NP : 1,2 |  | 1.2 | [21 empty] | VV | 0
|  | 2NP,klenby : 0,05 |  | 0.05 | [21 empty] | VV | 0
|  | 3NP : 0,35 |  | 0.35 | [21 empty] | VV | 0
|  | 4NP : 0,50 |  | 0.5 | [21 empty] | VV | 0
|  | 6NP : 1,20 |  | 1.2 | [21 empty] | VV | 0
|  | fasáda v podkroví : 1,0 |  | 1 | [21 empty] | VV | 0
|  | Mezisoučet |  | 4.3 | [21 empty] | VV | 1
|  | J věž : | [23 empty] | VV | 0
|  | Z : 0,10 |  | 0.1 | [21 empty] | VV | 0
|  | V : 0,10 |  | 0.1 | [21 empty] | VV | 0
|  | J : 0,10 |  | 0.1 | [21 empty] | VV | 0
|  | fasáda v podkroví : 1,50 |  | 1.5 | [21 empty] | VV | 0
|  | koruna : 0,30 |  | 0.3 | [21 empty] | VV | 0
|  | Mezisoučet |  | 2.1 | [21 empty] | VV | 1
|  | Z4 : | [23 empty] | VV | 0
|  | S věž : | [23 empty] | VV | 0
|  | 2NP : 1,50 |  | 1.5 | [21 empty] | VV | 0
|  | 3NP : 0,50 |  | 0.5 | [21 empty] | VV | 0
|  | 4NP : 0,70 |  | 0.7 | [21 empty] | VV | 0
|  | Mezisoučet |  | 2.7 | [21 empty] | VV | 1
|  | J věž : | [23 empty] | VV | 0
|  | Z : 0,20 |  | 0.2 | [21 empty] | VV | 0
|  | S : 0,20 |  | 0.2 | [21 empty] | VV | 0
|  | J : 0,30 |  | 0.3 | [21 empty] | VV | 0
|  | koruna : 4,10 |  | 4.1 | [21 empty] | VV | 0
|  | Mezisoučet |  | 4.8 | [21 empty] | VV | 1
19 | 310238211IND | Zazdívka otvorů plochy<1m2 cihlami na MV trassovou, !cihlami mrazuvzdornými ostře pálenými,mtž+dod | m3 | 0.48 | 65500 | 31440 |  | 0 |  | 0 | 21 | 38042.4 | 1.9522 | 0.94 | 0 | 0 |  | Vlastní | Indiv | 0 | 0 |  |  |  |  | POL1_0
|  | - zdivo z cihel ostře pálených mrazuvzdorných CP25 na maltu M1 (blížší specifikace M1-viz technická zpráva) | [23 empty] | POP |  | - zdivo z cihel ostře pálených mrazuvzdorných CP25 na maltu M1 (blížší specifikace M1-viz technická zpráva)
|  | - mtž+dod=zdění+dodávka starších kvalitních cihel | [23 empty] | POP
|  | ad Z8 - lokální přezdění narušených cihel v líci zdiva do hl<150mm | [23 empty] | POP
|  | v ceně je zohledněna: | [23 empty] | POP
|  | - náročnost provádění s ohledem na památkový charakter stavby | [23 empty] | POP
|  | - navýšená spotřeba času (předpokládáme o 100%) | [23 empty] | POP
|  | z důvodu provádění prací v omezeném a těžko přístupném prostoru | [23 empty] | POP
|  | Z8 : | [23 empty] | VV | 0
|  | S věž : | [23 empty] | VV | 0
|  | 3NP : 0,80*0,15 |  | 0.12 | [21 empty] | VV | 0
|  | fasáda v podkroví : 0,50*0,15 |  | 0.075 | [21 empty] | VV | 0
|  | Mezisoučet |  | 0.195 | [21 empty] | VV | 1
|  | J věž : | [23 empty] | VV | 0
|  | koruna : 1,90*0,15 |  | 0.285 | [21 empty] | VV | 0
|  | Mezisoučet |  | 0.285 | [21 empty] | VV | 1
20 | 311261110IND | Osazování bloků nadzákl.zdí,objem bloku do 0,06 m3, na MV | kus | 44 | 5000 | 220000 |  | 0 |  | 0 | 21 | 266200 | 0.065 | 2.86 | 0 | 0 |  | Vlastní | Indiv | 0 | 0 |  |  |  |  | POL1_0
|  | ad Z2 - opětovné zazdění uvolněných kamenů po obvodu kapsy | [23 empty] | POP
|  | -orientační rozměr kamenů - 300/300/300mm | [23 empty] | POP
|  | v ceně je zohledněna: | [23 empty] | POP
|  | - náročnost provádění s ohledem na památkový charakter stavby | [23 empty] | POP
|  | - navýšená spotřeba času (předpokládáme o 100%) | [23 empty] | POP
|  | z důvodu provádění prací v omezeném a těžko přístupném prostoru | [23 empty] | POP
|  | dtto : 44 |  | 44 | [21 empty] | VV | 0
21 | 31126111XIND | Demontáž bloků nadzákl.zdí,objem bloku do 0,06 m3, s ohledem na znovupoužití | kus | 44 | 6000 | 264000 |  | 0 |  | 0 | 21 | 319440 | 0.065 | 2.86 | 0 | 0 |  | Vlastní | Indiv | 0 | 0 |  |  |  |  | POL1_0
|  | ad Z2 - vyjmutí uvolněných kamenů po obvodu kapsy a očištění pro znovupoužití | [23 empty] | POP
|  | -orientační rozměr kamenů - 300/300/300mm | [23 empty] | POP
|  | v ceně je zohledněna: | [23 empty] | POP
|  | - náročnost provádění s ohledem na památkový charakter stavby | [23 empty] | POP
|  | - navýšená spotřeba času (předpokládáme o 100%) | [23 empty] | POP
|  | z důvodu provádění prací v omezeném a těžko přístupném prostoru | [23 empty] | POP
|  | ad Z2 : | [23 empty] | VV | 0
|  | S věž : | [23 empty] | VV | 0
|  | 2NP : 15 |  | 15 | [21 empty] | VV | 0
|  | 5NP : 7 |  | 7 | [21 empty] | VV | 0
|  | 6NP : 15 |  | 15 | [21 empty] | VV | 0
|  | Mezisoučet |  | 37 | [21 empty] | VV | 1
|  | J věž : | [23 empty] | VV | 0
|  | Z : 2 |  | 2 | [21 empty] | VV | 0
|  | S : 1 |  | 1 | [21 empty] | VV | 0
|  | V : 2 |  | 2 | [21 empty] | VV | 0
|  | J : 2 |  | 2 | [21 empty] | VV | 0
|  | Mezisoučet |  | 7 | [21 empty] | VV | 1
22 | 380942113IND | Výztuž helikální 1xD8mm+vrt, ve zdivu z kamene-pískovec mušlák+mušlový vápenec | m | 38.2 | 660 | 25212 |  | 0 |  | 0 | 21 | 30506.52 | 0.00902 | 0.34 | 0 | 0 |  | Vlastní | Indiv | 0 | 0 |  |  |  |  | POL1_0
|  | H1+W1 - helikální výztuž včetně vrtu | [23 empty] | POP
|  | v ceně je zohledněna: | [23 empty] | POP
|  | - náročnost provádění s ohledem na památkový charakter stavby | [23 empty] | POP
|  | - navýšená spotřeba času (předpokládáme o 100%) | [23 empty] | POP
|  | z důvodu provádění prací v omezeném a těžko přístupném prostoru | [23 empty] | POP
|  | H1+W1 : | [23 empty] | VV | 0
|  | J věž 3NP,S věž 2-3NP : 22*1,0 |  | 22 | [21 empty] | VV | 0
|  | H2+W2 : | [23 empty] | VV | 0
|  | S věž 5-6NP : 27*0,6 |  | 16.2 | [21 empty] | VV | 0
Díl: | 4 | Vodorovné konstrukce |  |  |  | 15000 |  | 0 |  | 0 |  | 18150 |  | 0.12 |  | 0 |  |  |  |  | 0 |  |  |  |  | DIL
23 | 41123724XIND | Zednická oprava stávaj prostupu v klenbě z lom kam, cca 0,034 m3, na D 120mm, začištění prostupu | kus | 3 | 5000 | 15000 |  | 0 |  | 0 | 21 | 18150 | 0.04 | 0.12 | 0 | 0 |  | Vlastní | Indiv | 0 | 0 |  |  |  |  | POL1_0
|  | ad Z10 - zednická oprava stávajícího prostupu v klenbě na D 120mm | [23 empty] | POP
|  | v ceně je zohledněna: | [23 empty] | POP
|  | - náročnost provádění s ohledem na památkový charakter stavby | [23 empty] | POP
|  | - navýšená spotřeba času (předpokládáme o 100%) | [23 empty] | POP
|  | z důvodu provádění prací v omezeném a těžko přístupném prostoru | [23 empty] | POP
|  | Z10 : | [23 empty] | VV | 0
|  | S věž : | [23 empty] | VV | 0
|  | 3NP klenby : 3 |  | 3 | [21 empty] | VV | 0
Díl: | 61 | Upravy povrchů vnitřní |  |  |  | 227606.5 |  | 0 |  | 0 |  | 275403.865 |  | 3.02 |  | 0 |  |  |  |  | 0 |  |  |  |  | DIL
24 | 61142212XIND | Omítka vnitřní kleneb hladká jednovrstvá, MV s hydraulickým vápnem | m2 | 3 | 800 | 2400 |  | 0 |  | 0 | 21 | 2904 | 0.04719 | 0.14 | 0 | 0 |  | Vlastní | Indiv | 0 | 0 |  |  |  |  | POL1_0
|  | OM4 - doplnění jednovrstvé omítky maltou M1 (blížší specifikace M1-viz technická zpráva) | [23 empty] | POP
|  | - včetně očištění podkladu a provlhčení vodou nebo vápennou vodou | [23 empty] | POP
|  | v ceně je zohledněna: | [23 empty] | POP
|  | - náročnost provádění s ohledem na památkový charakter stavby | [23 empty] | POP
|  | - navýšená spotřeba času (předpokládáme o 100%) | [23 empty] | POP
|  | z důvodu provádění prací v omezeném a těžko přístupném prostoru | [23 empty] | POP
|  | (tu již neřešíme příplatkem pro provádění omítek v omezeném prostoru) | [23 empty] | POP
|  | OM4 kleneb : | [23 empty] | VV | 0
|  | S věž : | [23 empty] | VV | 0
|  | 2NP : 3,00 |  | 3 | [21 empty] | VV | 0
|  | Mezisoučet |  | 3 | [21 empty] | VV | 1
25 | 61142213XIND | Omítka vnitřní kleneb štuková, MV s hydraulickým vápnem | m2 | 1.9 | 1050 | 1995 |  | 0 |  | 0 | 21 | 2413.95 | 0.05116 | 0.1 | 0 | 0 |  | Vlastní | Indiv | 0 | 0 |  |  |  |  | POL1_0
|  | OM5 - doplnění štukové omítky maltou M1+M7 (blížší specifikace M1+M7-viz technická zpráva) | [23 empty] | POP
|  | - včetně očištění podkladu a provlhčení vodou nebo vápennou vodou | [23 empty] | POP
|  | v ceně je zohledněna: | [23 empty] | POP
|  | - náročnost provádění s ohledem na památkový charakter stavby | [23 empty] | POP
|  | - navýšená spotřeba času (předpokládáme o 100%) | [23 empty] | POP
|  | z důvodu provádění prací v omezeném a těžko přístupném prostoru | [23 empty] | POP
|  | (tu již neřešíme příplatkem pro provádění omítek v omezeném prostoru) | [23 empty] | POP
|  | OM5 kleneb : | [23 empty] | VV | 0
|  | S věž : | [23 empty] | VV | 0
|  | 3NP : 1,90 |  | 1.9 | [21 empty] | VV | 0
|  | Mezisoučet |  | 1.9 | [21 empty] | VV | 1
26 | 612409991IND | Začištění omítek kolem oken,dveří apod.MV, začištění spáry mezi rámem okna a ostěním | m | 75.5 | 250 | 18875 |  | 0 |  | 0 | 21 | 22838.75 | 0.00371 | 0.28 | 0 | 0 |  | Vlastní | Indiv | 0 | 0 |  |  |  |  | POL1_0
|  | - doplnění poškozených částí ostění | [23 empty] | POP
|  | ad Z3 - vyplnění spáry mezi rámem okna a ostěním maltou M2 (blížší specifikace M2-viz technická zpráva) | [23 empty] | POP |  | ad Z3 - vyplnění spáry mezi rámem okna a ostěním maltou M2 (blížší specifikace M2-viz technická zpráva)
|  | v ceně je zohledněna: | [23 empty] | POP
|  | - náročnost provádění s ohledem na památkový charakter stavby | [23 empty] | POP
|  | - navýšená spotřeba času (předpokládáme o 100%) | [23 empty] | POP
|  | z důvodu provádění prací v omezeném a těžko přístupném prostoru | [23 empty] | POP
|  | Z3 : | [23 empty] | VV | 0
|  | S věž : 68,5 |  | 68.5 | [21 empty] | VV | 0
|  | J věž : 7,0 |  | 7 | [21 empty] | VV | 0
27 | 61242162XIND | Omítka vnitřní zdiv hladká jednovrstvá, MV s hydraulickým vápnem | m2 | 8.3 | 770 | 6391 |  | 0 |  | 0 | 21 | 7733.11 | 0.04414 | 0.37 | 0 | 0 |  | Vlastní | Indiv | 0 | 0 |  |  |  |  | POL1_0
|  | OM4 - doplnění jednovrstvé omítky maltou M1 (blížší specifikace M1-viz technická zpráva) | [23 empty] | POP
|  | - včetně očištění podkladu a provlhčení vodou nebo vápennou vodou | [23 empty] | POP
|  | v ceně je zohledněna: | [23 empty] | POP
|  | - náročnost provádění s ohledem na památkový charakter stavby | [23 empty] | POP
|  | - navýšená spotřeba času (předpokládáme o 100%) | [23 empty] | POP
|  | z důvodu provádění prací v omezeném a těžko přístupném prostoru | [23 empty] | POP
|  | (tu již neřešíme příplatkem pro provádění omítek v omezeném prostoru) | [23 empty] | POP
|  | OM4 stěn : | [23 empty] | VV | 0
|  | S věž : | [23 empty] | VV | 0
|  | 3NP : 2,30 |  | 2.3 | [21 empty] | VV | 0
|  | 6NP : 6,00 |  | 6 | [21 empty] | VV | 0
|  | Mezisoučet |  | 8.3 | [21 empty] | VV | 1
28 | 61242163XIND | Omítka vnitřní zdiva štuková, MV s hydraulickým vápnem | m2 | 8.1 | 950 | 7695 |  | 0 |  | 0 | 21 | 9310.95 | 0.04766 | 0.39 | 0 | 0 |  | Vlastní | Indiv | 0 | 0 |  |  |  |  | POL1_0
|  | OM5 - doplnění štukové omítky maltou M1+M7 (blížší specifikace M1+M7-viz technická zpráva) | [23 empty] | POP
|  | - včetně očištění podkladu a provlhčení vodou nebo vápennou vodou | [23 empty] | POP
|  | v ceně je zohledněna: | [23 empty] | POP
|  | - náročnost provádění s ohledem na památkový charakter stavby | [23 empty] | POP
|  | - navýšená spotřeba času (předpokládáme o 100%) | [23 empty] | POP
|  | z důvodu provádění prací v omezeném a těžko přístupném prostoru | [23 empty] | POP
|  | (tu již neřešíme příplatkem pro provádění omítek v omezeném prostoru) | [23 empty] | POP
|  | OM5 stěn : | [23 empty] | VV | 0
|  | S věž : | [23 empty] | VV | 0
|  | 3NP : 8,10 |  | 8.1 | [21 empty] | VV | 0
|  | Mezisoučet |  | 8.1 | [21 empty] | VV | 1
29 | 61745211XIND | Spárování maltou MV zdí z cihel | m2 | 4.16 | 800 | 3328 |  | 0 |  | 0 | 21 | 4026.88 | 0.01722 | 0.07 | 0 | 0 |  | Vlastní | Indiv | 0 | 0 |  |  |  |  | POL1_0
|  | - spárování cihelného zdiva maltou M1 (blížší specifikace M1-viz technická zpráva) | [23 empty] | POP
|  | - mtž+dod | [23 empty] | POP
|  | ad Z8 - lokální přezdění narušených cihel v líci zdiva do hl<150mm na maltu M1 | [23 empty] | POP
|  | v ceně je zohledněna: | [23 empty] | POP
|  | - náročnost provádění s ohledem na památkový charakter stavby | [23 empty] | POP
|  | - navýšená spotřeba času (předpokládáme o 100%) | [23 empty] | POP
|  | z důvodu provádění prací v omezeném a těžko přístupném prostoru | [23 empty] | POP
|  | Z8 : | [23 empty] | VV | 0
|  | S věž : | [23 empty] | VV | 0
|  | 3NP : 0,80*1,30 |  | 1.04 | [21 empty] | VV | 0
|  | 6NP : 0,50*1,30 |  | 0.65 | [21 empty] | VV | 0
|  | Mezisoučet |  | 1.69 | [21 empty] | VV | 1
|  | J věž : | [23 empty] | VV | 0
|  | koruna : 1,90*1,30 |  | 2.47 | [21 empty] | VV | 0
|  | Mezisoučet |  | 2.47 | [21 empty] | VV | 1
30 | 61930000XIND | Napuštění ciheln zdiva zpevňovacím koloid roztokem, oxidu křemičitého ve vodném médiu | m2 | 60 | 300 | 18000 |  | 0 |  | 0 | 21 | 21780 | 0.0004 | 0.02 | 0 | 0 |  | Vlastní | Indiv | 0 | 0 |  |  |  |  | POL1_0
|  | ad Z5 - zpevnění líce cihelného zdiva napuštěním zpevňovacím koloidním roztokem R1 oxidu křemičitého | [23 empty] | POP
|  | ve vodném médiu (blížší specifikace R1-viz technická zpráva) | [23 empty] | POP
|  | v ceně je zohledněna: | [23 empty] | POP
|  | - náročnost provádění s ohledem na památkový charakter stavby | [23 empty] | POP
|  | - navýšená spotřeba času (předpokládáme o 100%) | [23 empty] | POP
|  | z důvodu provádění prací v omezeném a těžko přístupném prostoru | [23 empty] | POP
|  | Z5 : | [23 empty] | VV | 0
|  | S věž : | [23 empty] | VV | 0
|  | 3NP : 10,20 |  | 10.2 | [21 empty] | VV | 0
|  | 4NP : 7,20 |  | 7.2 | [21 empty] | VV | 0
|  | 5NP : 2,50 |  | 2.5 | [21 empty] | VV | 0
|  | 6NP : 0,10 |  | 0.1 | [21 empty] | VV | 0
|  | fasáda v podkroví : 2,20 |  | 2.2 | [21 empty] | VV | 0
|  | Mezisoučet |  | 22.2 | [21 empty] | VV | 1
|  | J věž : | [23 empty] | VV | 0
|  | Z : 5,90 |  | 5.9 | [21 empty] | VV | 0
|  | S : 5,50 |  | 5.5 | [21 empty] | VV | 0
|  | V : 0,20 |  | 0.2 | [21 empty] | VV | 0
|  | JV : 0,20 |  | 0.2 | [21 empty] | VV | 0
|  | J : 0,20 |  | 0.2 | [21 empty] | VV | 0
|  | koruna : 25,80 |  | 25.8 | [21 empty] | VV | 0
|  | Mezisoučet |  | 37.8 | [21 empty] | VV | 1
31 | 61960000XIND | Konzervace jádra původ omítky zpevňovacím roztokem, očištění+mtž+dod | m2 | 154.1 | 225 | 34672.5 |  | 0 |  | 0 | 21 | 41953.725 | 0.002 | 0.31 | 0 | 0 |  | Vlastní | Indiv | 0 | 0 |  |  |  |  | POL1_0
|  | OM1 | [23 empty] | POP
|  | - opatrné očištění povrchu od prachu (ometení) | [23 empty] | POP
|  | - konzervace jádra původní omítky zpevňovacím koloidním roztokem R1 oxidu křemičitého | [23 empty] | POP
|  | ve vodném médiu (blížší specifikace R1-viz technická zpráva) | [23 empty] | POP
|  | v ceně je zohledněna: | [23 empty] | POP
|  | - náročnost provádění s ohledem na památkový charakter stavby | [23 empty] | POP
|  | - navýšená spotřeba času (předpokládáme o 100%) | [23 empty] | POP
|  | z důvodu provádění prací v omezeném a těžko přístupném prostoru | [23 empty] | POP
|  | OM1 : | [23 empty] | VV | 0
|  | S věž : | [23 empty] | VV | 0
|  | 2NP : 49,20 |  | 49.2 | [21 empty] | VV | 0
|  | 3NP : 9,60 |  | 9.6 | [21 empty] | VV | 0
|  | 4NP : 17,60 |  | 17.6 | [21 empty] | VV | 0
|  | 5NP : 16,70 |  | 16.7 | [21 empty] | VV | 0
|  | 6NP : 57,00 |  | 57 | [21 empty] | VV | 0
|  | Mezisoučet |  | 150.1 | [21 empty] | VV | 1
|  | J věž : | [23 empty] | VV | 0
|  | Z : 1,50 |  | 1.5 | [21 empty] | VV | 0
|  | S : 1,00 |  | 1 | [21 empty] | VV | 0
|  | J : 1,50 |  | 1.5 | [21 empty] | VV | 0
|  | Mezisoučet |  | 4 | [21 empty] | VV | 1
32 | 61960000YIND | Konzervace pův 1vrstvé omítky zpevňovacím roztokem, očištění+mtž+dod | m2 | 398.3 | 225 | 89617.5 |  | 0 |  | 0 | 21 | 108437.175 | 0.002 | 0.8 | 0 | 0 |  | Vlastní | Indiv | 0 | 0 |  |  |  |  | POL1_0
|  | OM2 | [23 empty] | POP
|  | - opatrné očištění povrchu od prachu (ometení) | [23 empty] | POP
|  | - konzervace jádra původní omítky zpevňovacím koloidním roztokem R1 oxidu křemičitého | [23 empty] | POP
|  | ve vodném médiu (blížší specifikace R1-viz technická zpráva) | [23 empty] | POP
|  | v ceně je zohledněna: | [23 empty] | POP
|  | - náročnost provádění s ohledem na památkový charakter stavby | [23 empty] | POP
|  | - navýšená spotřeba času (předpokládáme o 100%) | [23 empty] | POP
|  | z důvodu provádění prací v omezeném a těžko přístupném prostoru | [23 empty] | POP
|  | OM2 : | [23 empty] | VV | 0
|  | S věž : | [23 empty] | VV | 0
|  | 2NP : 85,00 |  | 85 | [21 empty] | VV | 0
|  | 2NP klenby : 98,00 |  | 98 | [21 empty] | VV | 0
|  | 3NP : 27,40 |  | 27.4 | [21 empty] | VV | 0
|  | 4NP : 73,30 |  | 73.3 | [21 empty] | VV | 0
|  | 5NP : 16,90 |  | 16.9 | [21 empty] | VV | 0
|  | 6NP : 62,70 |  | 62.7 | [21 empty] | VV | 0
|  | fasáda v podkroví : 35,00 |  | 35 | [21 empty] | VV | 0
|  | Mezisoučet |  | 398.3 | [21 empty] | VV | 1
33 | 61960000ZIND | Konzervace původ štuk omítky zpevňovacím roztokem, očištění+mtž+dod | m2 | 174.1 | 225 | 39172.5 |  | 0 |  | 0 | 21 | 47398.725 | 0.003 | 0.52 | 0 | 0 |  | Vlastní | Indiv | 0 | 0 |  |  |  |  | POL1_0
|  | OM3 | [23 empty] | POP
|  | - opatrné očištění povrchu od prachu (ometení) | [23 empty] | POP
|  | - konzervace jádra původní omítky zpevňovacím koloidním roztokem R1 oxidu křemičitého | [23 empty] | POP
|  | ve vodném médiu (blížší specifikace R1-viz technická zpráva) | [23 empty] | POP
|  | v ceně je zohledněna: | [23 empty] | POP
|  | - náročnost provádění s ohledem na památkový charakter stavby | [23 empty] | POP
|  | - navýšená spotřeba času (předpokládáme o 100%) | [23 empty] | POP
|  | z důvodu provádění prací v omezeném a těžko přístupném prostoru | [23 empty] | POP
|  | OM3 : | [23 empty] | VV | 0
|  | S věž : | [23 empty] | VV | 0
|  | 3NP : 89,10 |  | 89.1 | [21 empty] | VV | 0
|  | 3NP klenby : 85,00 |  | 85 | [21 empty] | VV | 0
|  | Mezisoučet |  | 174.1 | [21 empty] | VV | 1
34 | 61960900XIND | Patinace,barevné sjednocení stáv omítky, mtž+dod roztoku pro patinaci omítek | m2 | 15.6 | 350 | 5460 |  | 0 |  | 0 | 21 | 6606.6 | 0.001 | 0.02 | 0 | 0 |  | Vlastní | Indiv | 0 | 0 |  |  |  |  | POL1_0
|  | OM6 | [23 empty] | POP
|  | - patinace roztokem J2 pro patinaci omítek, | [23 empty] | POP
|  | směsí technického lihu a oxidických a přírodních pigmentů (blížší specifikace J2-viz technická zpráva) | [23 empty] | POP |  | směsí technického lihu a oxidických a přírodních pigmentů (blížší specifikace J2-viz technická zpráva)
|  | v ceně je zohledněna: | [23 empty] | POP
|  | - náročnost provádění s ohledem na památkový charakter stavby | [23 empty] | POP
|  | - navýšená spotřeba času (předpokládáme o 100%) | [23 empty] | POP
|  | z důvodu provádění prací v omezeném a těžko přístupném prostoru | [23 empty] | POP
|  | OM6 : | [23 empty] | VV | 0
|  | S věž : | [23 empty] | VV | 0
|  | 2NP : 2,40 |  | 2.4 | [21 empty] | VV | 0
|  | 3NP : 1,50 |  | 1.5 | [21 empty] | VV | 0
|  | 5NP : 5,20 |  | 5.2 | [21 empty] | VV | 0
|  | 6NP : 6,50 |  | 6.5 | [21 empty] | VV | 0
|  | Mezisoučet |  | 15.6 | [21 empty] | VV | 1
Díl: | 63 | Podlahy a podlahové konstrukce |  |  |  | 7492.5 |  | 0 |  | 0 |  | 9065.925 |  | 2.31 |  | 0 |  |  |  |  | 0 |  |  |  |  | DIL
35 | 63157101XIND | Doplnění chybějícího násypu , s použitím suti z demontáží | m3 | 0.6 | 2800 | 1680 |  | 0 |  | 0 | 21 | 2032.8 | 1.4 | 0.84 | 0 | 0 |  | Vlastní | Indiv | 0 | 0 |  |  |  |  | POL1_0
|  | P8 - doplnění chybějícího násypu s použitím suti z demontáží De3 | [23 empty] | POP
|  | v ceně je zohledněna: | [23 empty] | POP
|  | - náročnost provádění s ohledem na památkový charakter stavby | [23 empty] | POP
|  | - navýšená spotřeba času (předpokládáme o 300%) | [23 empty] | POP
|  | z důvodu provádění prací v omezeném a těžko přístupném prostoru | [23 empty] | POP
|  | P8 : | [23 empty] | VV | 0
|  | S věž : | [23 empty] | VV | 0
|  | 3NP : 0,60 |  | 0.6 | [21 empty] | VV | 0
|  | Mezisoučet |  | 0.6 | [21 empty] | VV | 1
36 | 632411150IND | Potěr ze SMS ruční zpracování, tl.50mm | m2 | 15.5 | 375 | 5812.5 |  | 0 |  | 0 | 21 | 7033.125 | 0.095 | 1.47 | 0 | 0 |  | Vlastní | Indiv | 0 | 0 |  |  |  |  | POL1_0
|  | ad Z9 - vyrovnávací potěr pod půdovkovou dlažbu | [23 empty] | POP
|  | - mtž+dod | [23 empty] | POP
|  | v ceně je zohledněna: | [23 empty] | POP
|  | - náročnost provádění s ohledem na památkový charakter stavby | [23 empty] | POP
|  | - navýšená spotřeba času (předpokládáme o 100%) | [23 empty] | POP
|  | z důvodu provádění prací v omezeném a těžko přístupném prostoru | [23 empty] | POP
|  | Z9 : | [23 empty] | VV | 0
|  | S věž : | [23 empty] | VV | 0
|  | 3NP : 13,00+2,50 |  | 15.5 | [21 empty] | VV | 0
|  | Mezisoučet |  | 15.5 | [21 empty] | VV | 1
Díl: | 94 | Lešení a stavební výtahy |  |  |  | 1812535.58 |  | 0 |  | 0 |  | 2193168.0518 |  | 85.46 |  | 0 |  |  |  |  | 536.07 |  |  |  |  | DIL
37 | 941941041R00 | Montáž lešení lehkého pracovního řadového s podlahami šířky od 1,00 do 1,20 m, výšky do 10 m | m2 | 216 | 120 | 25920 |  | 0 |  | 0 | 21 | 31363.2 | 0.01838 | 3.97 | 0 | 0 | 800-3 | RTS 18/I | Indiv | 0.144 | 31.1 |  |  |  |  | POL1_0
|  | v ceně je zohledněna: | [23 empty] | POP
|  | - navýšená spotřeba času (předpokládáme o 200%) | [23 empty] | POP
|  | z důvodu provádění prací v omezeném a těžko přístupném prostoru | [23 empty] | POP
|  | Le3c: : | [23 empty] | VV | 0
|  | v podkroví S+J : 216,0 |  | 216 | [21 empty] | VV | 0
38 | 941941042R00 | Montáž lešení lehkého pracovního řadového s podlahami šířky od 1,00 do 1,20 m, výšky přes 10 do 30 m | m2 | 121.5 | 145 | 17617.5 |  | 0 |  | 0 | 21 | 21317.175 | 0.01838 | 2.23 | 0 | 0 | 800-3 | RTS 18/I | Indiv | 0.139 | 16.89 |  |  |  |  | POL1_0
|  | - v ceně je zohledněna vyšší náročnost kotvení lešení do spár opravené kamenné fasády | [23 empty] | POP
|  | s ohledem na nepoškození | [23 empty] | POP
|  | Le1 horní část : 4,5*(51,0-24,0) |  | 121.5 | [21 empty] | VV | 0
39 | 941941051R00 | Montáž lešení lehkého pracovního řadového s podlahami šířky od 1,20 do 1,50 m, výšky do 10 m | m2 | 24 | 145 | 3480 |  | 0 |  | 0 | 21 | 4210.8 | 0.02426 | 0.58 | 0 | 0 | 800-3 | RTS 18/I | Indiv | 0.155 | 3.72 |  |  |  |  | POL1_0
|  | v ceně je zohledněna: | [23 empty] | POP
|  | - navýšená spotřeba času (předpokládáme o 200%) | [23 empty] | POP
|  | z důvodu provádění prací v omezeném a těžko přístupném prostoru | [23 empty] | POP
|  | - lešení bude na kruchtě ve stísněném prostoru nad varhany | [23 empty] | POP
|  | Le8 : | [23 empty] | VV | 0
|  | loď,varhaní kruchta : 3,0*8,0 |  | 24 | [21 empty] | VV | 0
40 | 941941291R00 | Montáž lešení lehkého pracovního řadového s podlahami příplatek za každý další i započatý měsíc použití lešení šířky od 1,00 do 1,20 m a výšky do 10 m | m2 | 1080 | 42 | 45360 |  | 0 |  | 0 | 21 | 54885.6 | 0.00097 | 1.05 | 0 | 0 | 800-3 | RTS 18/I | Indiv | 0.006 | 6.48 |  |  |  |  | POL1_0
|  | 5*216,0 |  | 1080 | [21 empty] | VV | 0
41 | 941941292R00 | Montáž lešení lehkého pracovního řadového s podlahami příplatek za každý další i započatý měsíc použití lešení šířky od 1,00 do 1,20 m a výšky přes 10 do 30 m | m2 | 2916 | 42 | 122472 |  | 0 |  | 0 | 21 | 148191.12 | 0.00095 | 2.77 | 0 | 0 | 800-3 | RTS 18/I | Indiv | 0.007 | 20.41 |  |  |  |  | POL1_0
|  | 24*121,5 |  | 2916 | [21 empty] | VV | 0
42 | 941941391R00 | Montáž lešení lehkého pracovního řadového s podlahami příplatek za každý další i započatý měsíc použití lešení šířky od 1,20 do 1,50 m a výšky do 10 m | m2 | 120 | 42 | 5040 |  | 0 |  | 0 | 21 | 6098.4 | 0.00109 | 0.13 | 0 | 0 | 800-3 | RTS 18/I | Indiv | 0.007 | 0.84 |  |  |  |  | POL1_0
|  | 5*24,0 |  | 120 | [21 empty] | VV | 0
43 | 941941841R00 | Demontáž lešení lehkého řadového s podlahami šířky přes 1 do 1,2 m, výšky do 10 m | m2 | 216 | 70 | 15120 |  | 0 |  | 0 | 21 | 18295.2 | 0 | 0 | 0 | 0 | 800-3 | RTS 18/I | Indiv | 0.126 | 27.22 |  |  |  |  | POL1_0
|  | v ceně je zohledněna: | [23 empty] | POP
|  | - navýšená spotřeba času (předpokládáme o 200%) | [23 empty] | POP
|  | z důvodu provádění prací v omezeném a těžko přístupném prostoru | [23 empty] | POP
44 | 941941842R00 | Demontáž lešení lehkého řadového s podlahami šířky přes 1 do 1,2 m, výšky přes 10 do 30 m | m2 | 121.5 | 82 | 9963 |  | 0 |  | 0 | 21 | 12055.23 | 0 | 0 | 0 | 0 | 800-3 | RTS 18/I | Indiv | 0.117 | 14.22 |  |  |  |  | POL1_0
|  | - v ceně je zohledněna vyšší náročnost na odstranění kotvení lešení | [23 empty] | POP
|  | s ohledem na nepoškození opravené kamenné fasády | [23 empty] | POP
45 | 941941851R00 | Demontáž lešení lehkého řadového s podlahami šířky přes 1,2 do 1,5 m, výšky do 10 m | m2 | 24 | 82 | 1968 |  | 0 |  | 0 | 21 | 2381.28 | 0 | 0 | 0 | 0 | 800-3 | RTS 18/I | Indiv | 0.136 | 3.26 |  |  |  |  | POL1_0
|  | v ceně je zohledněna: | [23 empty] | POP
|  | - navýšená spotřeba času (předpokládáme o 200%) | [23 empty] | POP
|  | z důvodu provádění prací v omezeném a těžko přístupném prostoru | [23 empty] | POP
46 | 942941021R00 | Montáž lešení těžkého řadového s podlahami výšky do 10 m | m2 | 64 | 138 | 8832 |  | 0 |  | 0 | 21 | 10686.72 | 0.0331 | 2.12 | 0 | 0 | 800-3 | RTS 18/I | Indiv | 0.243 | 15.55 |  |  |  |  | POL1_0
|  | z fošen nebo dílců minimální tloušťky 38 mm, šířky od 2 do 2,5 m, při maximálním zatížení podlahové plochy 3 kPa (300 kg/m2), | [23 empty] | SPI |  | z fošen nebo dílců minimální tloušťky 38 mm, šířky od 2 do 2,5 m, při maximálním zatížení podlahové plochy 3 kPa (300 kg/m2),
|  | Le7 : | [23 empty] | VV | 0
|  | loď : 4,0*16,0 |  | 64 | [21 empty] | VV | 0
47 | 942941191R00 | Montáž lešení těžkého řadového s podlahami příplatek k ceně za každý další i započatý měsíc použití lešení výšky do 10 m | m2 | 320 | 63 | 20160 |  | 0 |  | 0 | 21 | 24393.6 | 0.00272 | 0.87 | 0 | 0 | 800-3 | RTS 18/I | Indiv | 0.01 | 3.2 |  |  |  |  | POL1_0
|  | z fošen nebo dílců minimální tloušťky 38 mm, šířky od 2 do 2,5 m, při maximálním zatížení podlahové plochy 3 kPa (300 kg/m2), | [23 empty] | SPI |  | z fošen nebo dílců minimální tloušťky 38 mm, šířky od 2 do 2,5 m, při maximálním zatížení podlahové plochy 3 kPa (300 kg/m2),
|  | 5*64,0 |  | 320 | [21 empty] | VV | 0
48 | 942941193R00 | Montáž lešení těžkého řadového s podlahami příplatek k ceně za každý další i započatý měsíc použití lešení výšky přes 20 do 30 m | m2 | 7872 | 48 | 377856 |  | 0 |  | 0 | 21 | 457205.76 | 0.00304 | 23.93 | 0 | 0 | 800-3 | RTS 18/I | Indiv | 0.012 | 94.46 |  |  |  |  | POL1_0
|  | z fošen nebo dílců minimální tloušťky 38 mm, šířky od 2 do 2,5 m, při maximálním zatížení podlahové plochy 3 kPa (300 kg/m2), | [23 empty] | SPI |  | z fošen nebo dílců minimální tloušťky 38 mm, šířky od 2 do 2,5 m, při maximálním zatížení podlahové plochy 3 kPa (300 kg/m2),
|  | 24*328,0 |  | 7872 | [21 empty] | VV | 0
49 | 942941821R00 | Demontáž lešení těžkého řadového s podlahami výšky do 10 m, šířky od 2 do 2,5 m, zatížení podlahové plochy do 3 kPa (300 kg/m2 | m2 | 64 | 85 | 5440 |  | 0 |  | 0 | 21 | 6582.4 | 0 | 0 | 0 | 0 | 800-3 | RTS 18/I | Indiv | 0.192 | 12.29 |  |  |  |  | POL1_0
|  | z fošen nebo dílců minimální tloušťky 38 mm, šířky od 2 do 2,5 m, při maximálním zatížení podlahové plochy 3 kPa (300 kg/m2), | [23 empty] | SPI |  | z fošen nebo dílců minimální tloušťky 38 mm, šířky od 2 do 2,5 m, při maximálním zatížení podlahové plochy 3 kPa (300 kg/m2),
50 | 943943221R00 | Montáž lešení prostorového lehkého bez podlah výšky do 10 m | m3 | 2270 | 42 | 95340 |  | 0 |  | 0 | 21 | 115361.4 | 0.00735 | 16.68 | 0 | 0 | 800-3 | RTS 18/I | Indiv | 0.033 | 74.91 |  |  |  |  | POL1_0
|  | pro zatížení podlahové plochy do 2 kPa (200 kg/m2), | [23 empty] | SPI
|  | v ceně je zohledněna: | [23 empty] | POP
|  | - náročnost provádění s ohledem na památkový charakter stavby | [23 empty] | POP
|  | - navýšená spotřeba času (předpokládáme o 200%) | [23 empty] | POP
|  | z důvodu provádění prací v omezeném a těžko přístupném prostoru | [23 empty] | POP
|  | Le2-Le6 : 2233,0 |  | 2233 | [21 empty] | VV | 0
|  | Le3a : 37,0 |  | 37 | [21 empty] | VV | 0
51 | 943943292R00 | Montáž lešení prostorového lehkého bez podlah příplatek za každý další i započatý měsíc použití lešení pro zatížení podlahové plochy do 2 kPa (200 kg/m2) | m3 | 11350 | 27 | 306450 |  | 0 |  | 0 | 21 | 370804.5 | 0.00012 | 1.36 | 0 | 0 | 800-3 | RTS 18/I | Indiv | 0.001 | 11.35 |  |  |  |  | POL1_0
|  | pro zatížení podlahové plochy do 2 kPa (200 kg/m2), | [23 empty] | SPI
|  | 5*2270,0 |  | 11350 | [21 empty] | VV | 0
52 | 943943821R00 | Demontáž lešení prostorového lehkého výšky do 10 m | m3 | 2270 | 28 | 63560 |  | 0 |  | 0 | 21 | 76907.6 | 0 | 0 | 0 | 0 | 800-3 | RTS 18/I | Indiv | 0.021 | 47.67 |  |  |  |  | POL1_0
|  | bez podlah pro zatížení podlahové plochy do 2 kPa (200 kg/m2), | [23 empty] | SPI
|  | v ceně je zohledněna: | [23 empty] | POP
|  | - náročnost provádění s ohledem na památkový charakter stavby | [23 empty] | POP
|  | - navýšená spotřeba času (předpokládáme o 200%) | [23 empty] | POP
|  | z důvodu provádění prací v omezeném a těžko přístupném prostoru | [23 empty] | POP
53 | 943955021R00 | Montáž lešeňové podlahy s příčníky nebo podélníky, výšky do 10 m | m2 | 977.5 | 34 | 33235 |  | 0 |  | 0 | 21 | 40214.35 | 0.01691 | 16.53 | 0 | 0 | 800-3 | RTS 18/I | Indiv | 0.08 | 78.2 |  |  |  |  | POL1_0
|  | v ceně je zohledněna: | [23 empty] | POP
|  | - náročnost provádění s ohledem na památkový charakter stavby | [23 empty] | POP
|  | - navýšená spotřeba času (předpokládáme o 200%) | [23 empty] | POP
|  | z důvodu provádění prací v omezeném a těžko přístupném prostoru | [23 empty] | POP
|  | S věž : | [23 empty] | VV | 0
|  | 2NP : 5*32,3 |  | 161.5 | [21 empty] | VV | 0
|  | 3NP : 2*(21,5+9,5)+2*2,5 |  | 67 | [21 empty] | VV | 0
|  | 4NP : 3*33,8+3*2,5 |  | 108.9 | [21 empty] | VV | 0
|  | 5NP : 5*46,5+4*2*1,4 |  | 243.7 | [21 empty] | VV | 0
|  | 6NP : 5*51,6+8*2*0,8 |  | 270.8 | [21 empty] | VV | 0
|  | Mezisoučet |  | 851.9 | [21 empty] | VV | 1
|  | J věž : | [23 empty] | VV | 0
|  | 3NP : 4*31,4 |  | 125.6 | [21 empty] | VV | 0
|  | Mezisoučet |  | 125.6 | [21 empty] | VV | 1
54 | 943955191R00 | Montáž lešeňové podlahy příplatek k ceně za každý další i započatý měsíc použití lešení s příčníky nebo podélníky | m2 | 4887.5 | 24 | 117300 |  | 0 |  | 0 | 21 | 141933 | 0.0004 | 1.96 | 0 | 0 | 800-3 | RTS 18/I | Indiv | 0.002 | 9.78 |  |  |  |  | POL1_0
|  | 5*977,5 |  | 4887.5 | [21 empty] | VV | 0
55 | 943955821R00 | Demontáž lešeňové podlahy s příčníky nebo podélníky, výšky do 10 m | m2 | 977.5 | 22 | 21505 |  | 0 |  | 0 | 21 | 26021.05 | 0 | 0 | 0 | 0 | 800-3 | RTS 18/I | Indiv | 0.066 | 64.52 |  |  |  |  | POL1_0
|  | v ceně je zohledněna: | [23 empty] | POP
|  | - náročnost provádění s ohledem na památkový charakter stavby | [23 empty] | POP
|  | - navýšená spotřeba času (předpokládáme o 200%) | [23 empty] | POP
|  | z důvodu provádění prací v omezeném a těžko přístupném prostoru | [23 empty] | POP
56 | 942941023IND | Montáž lešení těž.,řad.s pod.š.<2,5, H 30 m,300 kg | m2 | 328 | 126 | 41328 |  | 0 |  | 0 | 21 | 50006.88 | 0.03309 | 10.85 | 0 | 0 |  | Vlastní | Indiv | 0 | 0 |  |  |  |  | POL1_0
|  | - v ceně je zohledněna vyšší náročnost kotvení lešení do spár opravené kamenné fasády | [23 empty] | POP
|  | s ohledem na nepoškození | [23 empty] | POP
|  | Le1,spodní část : 4,5*24,0 |  | 108 | [21 empty] | VV | 0
|  | Le1,kolem pilíře : 11,0*20,0 |  | 220 | [21 empty] | VV | 0
|  | Mezisoučet |  | 328 | [21 empty] | VV | 1
57 | 942944823IND | Dmtž lešení těž. řad. bez podl. š<2,5 H30m 300kg | m2 | 328 | 75 | 24600 |  | 0 |  | 0 | 21 | 29766 | 0 | 0 | 0 | 0 |  | Vlastní | Indiv | 0 | 0 |  |  |  |  | POL1_0
|  | - v ceně je zohledněna vyšší náročnost na odstranění kotvení lešení | [23 empty] | POP
|  | s ohledem na nepoškození opravené kamenné fasády | [23 empty] | POP
58 | 94479111XIND | Mtž systémových příhradových nosníků, pro založení fasádního lešení v podkroví | mb | 18 | 980 | 17640 |  | 0 |  | 0 | 21 | 21344.4 | 0.024 | 0.43 | 0 | 0 |  | Vlastní | Indiv | 0 | 0 |  |  |  |  | POL1_0
|  | - mtž příhradových nosníků uložených po 2m kolmo na vazné trámy krovu | [23 empty] | POP
|  | v ceně je zohledněna: | [23 empty] | POP
|  | - navýšená spotřeba času (předpokládáme o 200%) | [23 empty] | POP
|  | z důvodu provádění prací v omezeném a těžko přístupném prostoru | [23 empty] | POP
|  | ad Le3c : | [23 empty] | VV | 0
|  | S věž : 4*2,0 |  | 8 | [21 empty] | VV | 0
|  | J věž : 5*2,0 |  | 10 | [21 empty] | VV | 0
59 | 94479121XIND | Příplatek za každý měsíc použití příhrad kce, ad položka 111X | mb | 90 | 390 | 35100 |  | 0 |  | 0 | 21 | 42471 | 0 | 0 | 0 | 0 |  | Vlastní | Indiv | 0 | 0 |  |  |  |  | POL1_0
|  | 5*18,0 |  | 90 | [21 empty] | VV | 0
60 | 94479181XIND | Dmtž příhradových nosníků | mb | 18 | 650 | 11700 |  | 0 |  | 0 | 21 | 14157 | 0 | 0 | 0 | 0 |  | Vlastní | Indiv | 0 | 0 |  |  |  |  | POL1_0
61 | 9450000X1IND | Výtah osobonákladní pro 5 osob+500kg nákladu v 51m, mtž | mb | 51 | 262.54 | 13389.54 |  | 0 |  | 0 | 21 | 16201.3434 | 0 | 0 | 0 | 0 |  | Vlastní | Indiv | 0 | 0 |  |  |  |  | POL1_0
62 | 9450000X2IND | Výtah osobonákladní pro 5 osob+500kg nákladu v 51m, nájem | den | 720 | 499 | 359280 |  | 0 |  | 0 | 21 | 434728.8 | 0 | 0 | 0 | 0 |  | Vlastní | Indiv | 0 | 0 |  |  |  |  | POL1_0
|  | 24*30 |  | 720 | [21 empty] | VV | 0
63 | 9450000X1IND | Výtah osobonákladní pro 5 osob+500kg nákladu v 51m, dmtž | mb | 51 | 252.54 | 12879.54 |  | 0 |  | 0 | 21 | 15584.2434 | 0 | 0 | 0 | 0 |  | Vlastní | Indiv | 0 | 0 |  |  |  |  | POL12_1
Díl: | 95 | Dokončovací kce na pozem.stav. |  |  |  | 660363.6 |  | 0 |  | 0 |  | 799039.956 |  | 5.53 |  | 5.53 |  |  |  |  | 0 |  |  |  |  | DIL
64 | 9529090X1IND | Očištění povrchu původních trámů a fošen, technickým luxem a jemnými silonovými kartáči | m2 | 119 | 250 | 29750 |  | 0 |  | 0 | 21 | 35997.5 | 0 | 0 | 0 | 0 |  | Vlastní | Indiv | 0 | 0 |  |  |  |  | POL1_0
|  | P1 - očištění povrchu trámů 170/170mm a fošen od holubího trusu | [23 empty] | POP
|  | P6 - očištění povrchu trámů a fošen od hrubých nečistot | [23 empty] | POP
|  | v ceně je zohledněna: | [23 empty] | POP
|  | - náročnost provádění s ohledem na památkový charakter stavby | [23 empty] | POP
|  | - navýšená spotřeba času (předpokládáme o 100%) | [23 empty] | POP
|  | z důvodu provádění prací v omezeném a těžko přístupném prostoru | [23 empty] | POP
|  | a ve 3NP v prostoru se sníženou podchozí výškou pod podlahou | [23 empty] | POP
|  | P1,P6 : | [23 empty] | VV | 0
|  | S věž : | [23 empty] | VV | 0
|  | 2NP : 27,00 |  | 27 | [21 empty] | VV | 0
|  | 3NP : 92,00 |  | 92 | [21 empty] | VV | 0
|  | Mezisoučet |  | 119 | [21 empty] | VV | 1
65 | 9529090X2IND | Očištění povrchu 6ks závaží (3x10kg a 3x80kg), technickým luxem a jemnými silonovými kartáči+PH | hod | 2 | 320 | 640 |  | 0 |  | 0 | 21 | 774.4 | 0 | 0 | 0 | 0 |  | Vlastní | Indiv | 0 | 0 |  |  |  |  | POL1_0
|  | P2 - očištění povrchu 6 ks závaží (3x10 kg a 3x80 kg) | [23 empty] | POP
|  | od holubího trusu a ostatních nečistot | [23 empty] | POP
|  | včetně | [23 empty] | POP
|  | - manipulace s čištěnými předměty | [23 empty] | POP
|  | - všech souvisejících nákladů | [23 empty] | POP
POP
|  | v ceně je zohledněna: | [23 empty] | POP
|  | - náročnost provádění s ohledem na památkový charakter stavby | [23 empty] | POP
|  | - navýšená spotřeba času | [23 empty] | POP
|  | z důvodu provádění prací v omezeném a těžko přístupném prostoru | [23 empty] | POP
|  | P2 : | [23 empty] | VV | 0
|  | S věž : 2,00 |  | 2 | [21 empty] | VV | 0
66 | 9529090X3IND | Očištění povrchu vybraných prvků a přesun 5/2NP, technickým luxem a jemnými silonovými kartáči+PH | hod | 95 | 320 | 30400 |  | 0 |  | 0 | 21 | 36784 | 0 | 0 | 0 | 0 |  | Vlastní | Indiv | 0 | 0 |  |  |  |  | POL1_0
|  | P4 - očištění povrchu vybraných prvků od holubího trusu a ostatních nečistot | [23 empty] | POP
|  | a přesun některých vybraných prvků ručně a výtahem z 5. do 2.NP | [23 empty] | POP
|  | včetně | [23 empty] | POP
|  | - manipulace s čištěnými předměty | [23 empty] | POP
|  | - zhotovení pomocné konstrukce pro přesun z 5. do 2.NP | [23 empty] | POP
|  | - všech souvisejících nákladů | [23 empty] | POP
POP
|  | v ceně je zohledněna: | [23 empty] | POP
|  | - náročnost provádění s ohledem na památkový charakter stavby | [23 empty] | POP
|  | - navýšená spotřeba času | [23 empty] | POP
|  | z důvodu provádění prací v omezeném a těžko přístupném prostoru | [23 empty] | POP
|  | P4 : | [23 empty] | VV | 0
|  | S věž : | [23 empty] | VV | 0
|  | 5NP : | [23 empty] | VV | 0
|  | ciferník D3000mm-očištění a manipulace (otočení) : 4,00 |  | 4 | [21 empty] | VV | 0
|  | srdce zvonu 200kg-očištění,manipulace,pomocná kce,přesun do 2NP : 20,00 |  | 20 | [21 empty] | VV | 0
|  | hlava zvonu včetně kování 150kg+100kg-dtto : 30,00 |  | 30 | [21 empty] | VV | 0
|  | dřevěná kladka a rolna-dtto : 1,00 |  | 1 | [21 empty] | VV | 0
|  | 2 malé zvony,2x150kg-dtto : 40,00 |  | 40 | [21 empty] | VV | 0
|  | Mezisoučet |  | 95 | [21 empty] | VV | 1
67 | 9529090X4IND | Očištění skříní hodinového stroje a operátorů | m2 | 19 | 1500 | 28500 |  | 0 |  | 0 | 21 | 34485 | 0 | 0 | 0 | 0 |  | Vlastní | Indiv | 0 | 0 |  |  |  |  | POL1_0
|  | P7 - očištění skříně hodinového stroje a skříní operátorů po demontáži ochranného bednění | [23 empty] | POP
|  | včetně | [23 empty] | POP
|  | - manipulace s čištěnými předměty | [23 empty] | POP
|  | - všech souvisejících nákladů | [23 empty] | POP
POP
|  | v ceně je zohledněna: | [23 empty] | POP
|  | - náročnost provádění s ohledem na památkový charakter stavby | [23 empty] | POP
|  | - navýšená spotřeba času (předpokládáme o 100%) | [23 empty] | POP
|  | z důvodu provádění prací v omezeném a těžko přístupném prostoru | [23 empty] | POP
|  | P7 : | [23 empty] | VV | 0
|  | S věž : 19,0 |  | 19 | [21 empty] | VV | 0
|  | Mezisoučet |  | 19 | [21 empty] | VV | 1
68 | 9529090Y1IND | Ochrana geotextilií 300g/m2 v ploše, mtž+dod+dmtž | m2 | 486.9 | 120 | 58428 |  | 0 |  | 0 | 21 | 70697.88 | 0.0005 | 0.24 | 0.0005 | 0.24 |  | Vlastní | Indiv | 0 | 0 |  |  |  |  | POL1_0
|  | ochranné opatření | [23 empty] | POP
|  | mtž+dod= zakrytí geotextilií včetně dodávky | [23 empty] | POP
|  | dmtž=odstranění | [23 empty] | POP
POP
|  | v ceně je zohledněna: | [23 empty] | POP
|  | - náročnost provádění s ohledem na památkový charakter stavby | [23 empty] | POP
|  | - navýšená spotřeba času (předpokládáme o 100%) | [23 empty] | POP
|  | z důvodu provádění prací v omezeném a těžko přístupném prostoru | [23 empty] | POP
|  | OP3 : | [23 empty] | VV | 0
|  | S věž : 21,5+70,0 |  | 91.5 | [21 empty] | VV | 0
|  | 2,5+20,5+11,5+52,0 |  | 86.5 | [21 empty] | VV | 0
|  | J věž : 2,0+4,0 |  | 6 | [21 empty] | VV | 0
|  | Mezisoučet |  | 184 | [21 empty] | VV | 1
|  | OP4 : | [23 empty] | VV | 0
|  | S věž : 8,0+10,0+13,4+7,5+10,0 |  | 48.9 | [21 empty] | VV | 0
|  | Mezisoučet |  | 48.9 | [21 empty] | VV | 1
|  | OP5 : | [23 empty] | VV | 0
|  | S věž : 32,0+25,0 |  | 57 | [21 empty] | VV | 0
|  | J věž : 33,0 |  | 33 | [21 empty] | VV | 0
|  | S+J podkroví : 140,0 |  | 140 | [21 empty] | VV | 0
|  | Mezisoučet |  | 230 | [21 empty] | VV | 1
|  | OP26 : | [23 empty] | VV | 0
|  | boční loď a varhanní kruchta : 24,0 |  | 24 | [21 empty] | VV | 0
|  | Mezisoučet |  | 24 | [21 empty] | VV | 1
69 | 9529090Y2IND | Ochrana geotextilií 300g/m2 obalením a přelepením, mtž+dod+dmtž | m2 | 1780.9 | 120 | 213708 |  | 0 |  | 0 | 21 | 258586.68 | 0.0005 | 0.89 | 0.0005 | 0.89 |  | Vlastní | Indiv | 0 | 0 |  |  |  |  | POL1_0
|  | ochranné opatření | [23 empty] | POP
|  | mtž+dod= obalení geotextilií včetně zajištění lepící páskou a dodávka geotextilie | [23 empty] | POP
|  | dmtž=odstranění | [23 empty] | POP
POP
|  | v ceně je zohledněna: | [23 empty] | POP
|  | - náročnost provádění s ohledem na památkový charakter stavby | [23 empty] | POP
|  | - navýšená spotřeba času (předpokládáme o 100%) | [23 empty] | POP
|  | z důvodu provádění prací v omezeném a těžko přístupném prostoru | [23 empty] | POP
|  | OP1 : | [23 empty] | VV | 0
|  | historické fošny podlahy : | [23 empty] | VV | 0
|  | S věž : 15,0 |  | 15 | [21 empty] | VV | 0
|  | Mezisoučet |  | 15 | [21 empty] | VV | 1
|  | OP2 : | [23 empty] | VV | 0
|  | historické stropní trámy : | [23 empty] | VV | 0
|  | S věž : 12,0 |  | 12 | [21 empty] | VV | 0
|  | Mezisoučet |  | 12 | [21 empty] | VV | 1
|  | OP6 : | [23 empty] | VV | 0
|  | dřevěné kce schodišť-2xplocha kce : | [23 empty] | VV | 0
|  | S věž : 54,0+50,0+50,0+50,0 |  | 204 | [21 empty] | VV | 0
|  | J věž : 10,0 |  | 10 | [21 empty] | VV | 0
|  | Mezisoučet |  | 214 | [21 empty] | VV | 1
|  | OP7 : | [23 empty] | VV | 0
|  | schodišťové rameno včetně zábradlí : | [23 empty] | VV | 0
|  | S věž : 5,0 |  | 5 | [21 empty] | VV | 0
|  | Mezisoučet |  | 5 | [21 empty] | VV | 1
|  | OP8.OP9 : | [23 empty] | VV | 0
|  | S věž : | [23 empty] | VV | 0
|  | štěnýřová kce dle obestavěné plochy : 3*2*(5,5+6,0)*7,0 |  | 483 | [21 empty] | VV | 0
|  | zvonová stolice dle obestavěné plochy : 3*2*(6,6+7,0)*11,0 |  | 897.6 | [21 empty] | VV | 0
|  | Mezisoučet |  | 1380.6 | [21 empty] | VV | 1
|  | OP12,OP13 : | [23 empty] | VV | 0
|  | S věž : | [23 empty] | VV | 0
|  | obalení oken dle plochy oken : 3*(1,2+1,5+2*1,2+1,5+1,5) |  | 24.3 | [21 empty] | VV | 0
|  | Mezisoučet |  | 24.3 | [21 empty] | VV | 1
|  | OP23 : | [23 empty] | VV | 0
|  | S+J podkroví : | [23 empty] | VV | 0
|  | vodorovné prvky přízední vazby krovu : 100,0 |  | 100 | [21 empty] | VV | 0
|  | Mezisoučet |  | 100 | [21 empty] | VV | 1
|  | OP27 : | [23 empty] | VV | 0
|  | skříň varhan : 30,0 |  | 30 | [21 empty] | VV | 0
|  | Mezisoučet |  | 30 | [21 empty] | VV | 1
70 | 9529090Y3IND | Ochrana PE folií kotvenou k tesař kci sponkami, mtž+dod+dmtž | m2 | 182.5 | 80 | 14600 |  | 0 |  | 0 | 21 | 17666 | 0.0003 | 0.05 | 0.0003 | 0.05 |  | Vlastní | Indiv | 0 | 0 |  |  |  |  | POL1_0
|  | ochranné opatření | [23 empty] | POP
|  | mtž+dod=ochrana podhledu PE folií kotvenou ke stropním trámům průmyslovými sponkami | [23 empty] | POP
|  | dmtž=odstranění | [23 empty] | POP
POP
|  | v ceně je zohledněna: | [23 empty] | POP
|  | - náročnost provádění s ohledem na památkový charakter stavby | [23 empty] | POP
|  | - navýšená spotřeba času (předpokládáme o 100%) | [23 empty] | POP
|  | z důvodu provádění prací v omezeném a těžko přístupném prostoru | [23 empty] | POP
|  | OP10 : | [23 empty] | VV | 0
|  | podhled stropu : | [23 empty] | VV | 0
|  | S věž : 21,5+50,0+55,0 |  | 126.5 | [21 empty] | VV | 0
|  | J věž : 56,0 |  | 56 | [21 empty] | VV | 0
|  | Mezisoučet |  | 182.5 | [21 empty] | VV | 1
71 | 9529090Y4IND | Ochrana oken zakrytím PE folií zajištěnou lep pásk, mtž+dod+dmtž | m2 | 161.6 | 80 | 12928 |  | 0 |  | 0 | 21 | 15642.88 | 0.0003 | 0.05 | 0.0003 | 0.05 |  | Vlastní | Indiv | 0 | 0 |  |  |  |  | POL1_0
|  | ochranné opatření | [23 empty] | POP
|  | mtž+dod=ochrana oken zakrytím PE folií zajištěnou lepící páskou | [23 empty] | POP
|  | dmtž=odstranění | [23 empty] | POP
POP
|  | v ceně je zohledněna: | [23 empty] | POP
|  | - náročnost provádění s ohledem na památkový charakter stavby | [23 empty] | POP
|  | - navýšená spotřeba času (předpokládáme o 100%) | [23 empty] | POP
|  | z důvodu provádění prací v omezeném a těžko přístupném prostoru | [23 empty] | POP
|  | OP14 : | [23 empty] | VV | 0
|  | S věž : 2,4+3,4+15,5+46,0+90,0+3,0 |  | 160.3 | [21 empty] | VV | 0
|  | J věž : 1,3 |  | 1.3 | [21 empty] | VV | 0
|  | Mezisoučet |  | 161.6 | [21 empty] | VV | 1
72 | 9529090Y5IND | Obalení strečovou plast folií zajištěnou lep pásk, mtž+dod+dmtž | m2 | 189 | 40 | 7560 |  | 0 |  | 0 | 21 | 9147.6 | 0.0003 | 0.06 | 0.0003 | 0.06 |  | Vlastní | Indiv | 0 | 0 |  |  |  |  | POL1_0
|  | ochranné opatření | [23 empty] | POP
|  | mtž+dod=obalení historických součástek a artefaktů strečovou plastovou folií zajištěnou lepící páskou | [23 empty] | POP |  | mtž+dod=obalení historických součástek a artefaktů strečovou plastovou folií zajištěnou lepící páskou
|  | svislého žlabu elektroinstalace | [23 empty] | POP
|  | nosníků pro antény mobilních operátorů | [23 empty] | POP
|  | dmtž=odstranění | [23 empty] | POP
POP
|  | v ceně je zohledněna: | [23 empty] | POP
|  | - náročnost provádění s ohledem na památkový charakter stavby | [23 empty] | POP
|  | - navýšená spotřeba času (předpokládáme o 100%) | [23 empty] | POP
|  | z důvodu provádění prací v omezeném a těžko přístupném prostoru | [23 empty] | POP
|  | OP17 : | [23 empty] | VV | 0
|  | S věž : | [23 empty] | VV | 0
|  | skříň hodinového stroje : 19,0 |  | 19 | [21 empty] | VV | 0
|  | Mezisoučet |  | 19 | [21 empty] | VV | 1
|  | OP20 : | [23 empty] | VV | 0
|  | jiné historické součástky a artefakty : | [23 empty] | VV | 0
|  | závaží,hodinové součástky,ciferník,zvon : 24,0 |  | 24 | [21 empty] | VV | 0
|  | OP22 : | [23 empty] | VV | 0
|  | S věž : | [23 empty] | VV | 0
|  | svislý žlab EL : 16,0 |  | 16 | [21 empty] | VV | 0
|  | Mezisoučet |  | 40 | [21 empty] | VV | 1
|  | OP25 : | [23 empty] | VV | 0
|  | S věž : | [23 empty] | VV | 0
|  | nosníky pro antény mobilních operátorů : 130,0 |  | 130 | [21 empty] | VV | 0
|  | Mezisoučet |  | 130 | [21 empty] | VV | 1
73 | 9529090Y6IND | Obalení strečovou plast folií kovaných táhel 8/50m, mtž+dod+dmtž | mb | 154.2 | 40 | 6168 |  | 0 |  | 0 | 21 | 7463.28 | 0.0003 | 0.05 | 0.0003 | 0.05 |  | Vlastní | Indiv | 0 | 0 |  |  |  |  | POL1_0
|  | ochranné opatření | [23 empty] | POP
|  | mtž+dod=obalení kovaných táhel strečovou plastovou folií | [23 empty] | POP
|  | dmtž=odstranění | [23 empty] | POP
POP
|  | v ceně je zohledněna: | [23 empty] | POP
|  | - náročnost provádění s ohledem na památkový charakter stavby | [23 empty] | POP
|  | - navýšená spotřeba času (předpokládáme o 100%) | [23 empty] | POP
|  | z důvodu provádění prací v omezeném a těžko přístupném prostoru | [23 empty] | POP
|  | OP15a : | [23 empty] | VV | 0
|  | S loď : 154,2 |  | 154.2 | [21 empty] | VV | 0
74 | 9529090Y7IND | Obalení strečovou plast folií DUB táhel 180/240, mtž+dod+dmtž | mb | 121.7 | 40 | 4868 |  | 0 |  | 0 | 21 | 5890.28 | 0.0003 | 0.04 | 0.0003 | 0.04 |  | Vlastní | Indiv | 0 | 0 |  |  |  |  | POL1_0
|  | ochranné opatření | [23 empty] | POP
|  | mtž+dod=obalení dubových táhel strečovou plastovou folií | [23 empty] | POP
|  | dmtž=odstranění | [23 empty] | POP
POP
|  | v ceně je zohledněna: | [23 empty] | POP
|  | - náročnost provádění s ohledem na památkový charakter stavby | [23 empty] | POP
|  | - navýšená spotřeba času (předpokládáme o 150%) | [23 empty] | POP
|  | z důvodu provádění prací v omezeném a těžko přístupném prostoru | [23 empty] | POP
|  | O15b : | [23 empty] | VV | 0
|  | S věž : 54,8+47,4 |  | 102.2 | [21 empty] | VV | 0
|  | J věž : 19,5 |  | 19.5 | [21 empty] | VV | 0
|  | Mezisoučet |  | 121.7 | [21 empty] | VV | 1
75 | 9529090Y8IND | Zakrytí podlah z desek OSB tl18mm na sraz, mtž+dod+dmtž | m2 | 212 | 650 | 137800 |  | 0 |  | 0 | 21 | 166738 | 0.0105 | 2.23 | 0.0105 | 2.23 |  | Vlastní | Indiv | 0 | 0 |  |  |  |  | POL1_0
|  | ochranné opatření | [23 empty] | POP
|  | mtž+dod=zakrytí podlah a ostatních nášlapných ploch OSB deskami tl 18mm | [23 empty] | POP
|  | dmtž=odstranění | [23 empty] | POP
POP
|  | v ceně je zohledněna: | [23 empty] | POP
|  | - náročnost provádění s ohledem na památkový charakter stavby | [23 empty] | POP
|  | - navýšená spotřeba času (předpokládáme o 150%) | [23 empty] | POP
|  | z důvodu provádění prací v omezeném a těžko přístupném prostoru | [23 empty] | POP
|  | OP3 : | [23 empty] | VV | 0
|  | S věž : 21,5+35,0 |  | 56.5 | [21 empty] | VV | 0
|  | S věž : 2,5+32,0+52,0 |  | 86.5 | [21 empty] | VV | 0
|  | J věž : 2,0+4,0 |  | 6 | [21 empty] | VV | 0
|  | Mezisoučet |  | 149 | [21 empty] | VV | 1
|  | OP6 : | [23 empty] | VV | 0
|  | schodiště : | [23 empty] | VV | 0
|  | S věž : 9,0+8,0+13,0+5,0 |  | 35 | [21 empty] | VV | 0
|  | J věž : 4,0 |  | 4 | [21 empty] | VV | 0
|  | Mezisoučet |  | 39 | [21 empty] | VV | 1
|  | OP26 : | [23 empty] | VV | 0
|  | boční loď a varhanní kruchta : 24,0 |  | 24 | [21 empty] | VV | 0
|  | Mezisoučet |  | 24 | [21 empty] | VV | 1
76 | 9529090Y9IND | Zakrytí geotextilií 300g/m2+obednění OSB tl18mm, mtž+dod+dmtž | m2 | 132.4 | 700 | 92680 |  | 0 |  | 0 | 21 | 112142.8 | 0.013 | 1.72 | 0.013 | 1.72 |  | Vlastní | Indiv | 0 | 0 |  |  |  |  | POL1_0
|  | ochranné opatření | [23 empty] | POP
|  | mtž+dod=zakrytí kamenných ostění, dřevěných rámů oken a kamenických prvků | [23 empty] | POP
|  | geotextilií 300g/m2 a obedněním OSB deskami tl 18mm | [23 empty] | POP
|  | dmtž=odstranění | [23 empty] | POP
POP
|  | v ceně je zohledněna: | [23 empty] | POP
|  | - náročnost provádění s ohledem na památkový charakter stavby | [23 empty] | POP
|  | - navýšená spotřeba času (předpokládáme o 100%) | [23 empty] | POP
|  | z důvodu provádění prací v omezeném a těžko přístupném prostoru | [23 empty] | POP
|  | OP11 : | [23 empty] | VV | 0
|  | dveře pro přístup : | [23 empty] | VV | 0
|  | S věž : 1*2,6+2*2,6+1*3,0 |  | 10.8 | [21 empty] | VV | 0
|  | J věž : 1*2,6 |  | 2.6 | [21 empty] | VV | 0
|  | OP12,OP13 : | [23 empty] | VV | 0
|  | okna pro přístup : | [23 empty] | VV | 0
|  | S věž : 2,0+4,5+4,0+4,0+4,5 |  | 19 | [21 empty] | VV | 0
|  | OP16 : | [23 empty] | VV | 0
|  | konzoly a schody : | [23 empty] | VV | 0
|  | S věž : 4*2,5+7,0 |  | 17 | [21 empty] | VV | 0
|  | OP17 : | [23 empty] | VV | 0
|  | skříň hodinového stroje : | [23 empty] | VV | 0
|  | S věž : 11,0 |  | 11 | [21 empty] | VV | 0
|  | OP18 : | [23 empty] | VV | 0
|  | skříň operátorů : | [23 empty] | VV | 0
|  | S věž : 12,0 |  | 12 | [21 empty] | VV | 0
|  | OP19 : | [23 empty] | VV | 0
|  | zvon atd : | [23 empty] | VV | 0
|  | S věž : 55,0 |  | 55 | [21 empty] | VV | 0
|  | OP21 : | [23 empty] | VV | 0
|  | S věž : | [23 empty] | VV | 0
|  | transmise,táhla hodin stroje : 5,0 |  | 5 | [21 empty] | VV | 0
|  | Mezisoučet |  | 132.4 | [21 empty] | VV | 1
77 | 9529090Z1IND | Provizorní okenní křídlo z OSB desek uzavíratelné, mtž+dod+dmtž | m2 | 8.1 | 456 | 3693.6 |  | 0 |  | 0 | 21 | 4469.256 | 0.012 | 0.1 | 0.012 | 0.1 |  | Vlastní | Indiv | 0 | 0 |  |  |  |  | POL1_0
|  | ochranné opatření | [23 empty] | POP
|  | mtž+dod=osazení a dodávka provizorního okenního křídla z OSB desek uzavíratelného včetně typového kování | [23 empty] | POP |  | mtž+dod=osazení a dodávka provizorního okenního křídla z OSB desek uzavíratelného včetně typového kování
|  | dmtž=odstranění | [23 empty] | POP
POP
|  | v ceně je zohledněna: | [23 empty] | POP
|  | - náročnost provádění s ohledem na památkový charakter stavby | [23 empty] | POP
|  | - navýšená spotřeba času (předpokládáme o 100%) | [23 empty] | POP
|  | z důvodu provádění prací v omezeném a těžko přístupném prostoru | [23 empty] | POP
|  | S věž : | [23 empty] | VV | 0
|  | OP12,OP13 : 1,2+1,5+2*1,2+1,5+1,5 |  | 8.1 | [21 empty] | VV | 0
78 | 9529090Z2IND | Ochrana střešní krytiny kolem výlezu bedněním , mtž+dod+dmtž | m2 | 4 | 650 | 2600 |  | 0 |  | 0 | 21 | 3146 | 0.024 | 0.1 | 0.024 | 0.1 |  | Vlastní | Indiv | 0 | 0 |  |  |  |  | POL1_0
|  | ochranné opatření | [23 empty] | POP
|  | - ochrana střešní krytiny z břidlice kolem střešního výlezu bedněním tl 25mm a plochy 1800/2200mm | [23 empty] | POP
|  | - s přichycením bednění vruty na 4 svlaky z fošen 3500/150/50mm | [23 empty] | POP
|  | opatřenými plastovými kartáči na spodní straně | [23 empty] | POP
|  | s vynecháním otvoru v bednění velikosti střešního výlezu | [23 empty] | POP
|  | - dmtž stávajícího měděného poklopu výlezu, uložení mimo stavbu, znovuosazení | [23 empty] | POP
|  | - osazení provizorního poklopu ze svlakových prken krytého pozinkovaným plechem a demontáž | [23 empty] | POP
|  | - uvedení výlezu do původního stavu po ukončení oprav | [23 empty] | POP
|  | - případná oprava břidlicové krytiny | [23 empty] | POP
POP
|  | mtž+dod=osazení a dodávka | [23 empty] | POP
|  | dmtž=odstranění | [23 empty] | POP
POP
|  | v ceně je zohledněna: | [23 empty] | POP
|  | - náročnost provádění s ohledem na památkový charakter stavby | [23 empty] | POP
|  | - navýšená spotřeba času (předpokládáme o 100%) | [23 empty] | POP
|  | z důvodu provádění prací v omezeném a těžko přístupném prostoru | [23 empty] | POP
|  | střecha lodi : 4,0 |  | 4 | [21 empty] | VV | 0
79 | 95290999XIND | Ostatní práce ad ochranná opatření, přesuny,čištění,atd | hod | 54 | 280 | 15120 |  | 0 |  | 0 | 21 | 18295.2 | 0 | 0 | 0 | 0 |  | Vlastní | Indiv | 0 | 0 |  |  |  |  | POL1_0
|  | - demontáž a znovuosazení vybraných konstrukcí | [23 empty] | POP
|  | - manipulace s vybranými konstrukcemi | [23 empty] | POP
|  | - jejich očištění po znovuosazení | [23 empty] | POP
|  | - včetně všech souvisejících nákladů | [23 empty] | POP
POP
|  | OP1 - demontáž 5ks historických fošen a uložení mimo stavbu | [23 empty] | POP
|  | OP7 - demontáž dřevěného schodiště. uložení mimo stavbu, znovuosazení a očištění | [23 empty] | POP
|  | 1 rameno 800/1800mm + 2x zábradlí | [23 empty] | POP
|  | OP12 - demontáž okenního rámu s pevným zasklením, kotveného do kamenného ostění, uložení mimo stavbu, | [23 empty] | POP |  | OP12 - demontáž okenního rámu s pevným zasklením, kotveného do kamenného ostění, uložení mimo stavbu,
|  | znovuosazení a očištění | [23 empty] | POP
|  | 2 okna s rámem 1,2 m2 a 1,5 m2 | [23 empty] | POP
|  | OP13 - demontáž okenního křídla, uložení mimo stavbu, znovuosazení a očištění | [23 empty] | POP
|  | 2 křídla 1,2+1,2 m2 a 2 křídla 1,5+1,5 m2 | [23 empty] | POP
POP
|  | v ceně je zohledněna: | [23 empty] | POP
|  | - náročnost provádění s ohledem na památkový charakter stavby | [23 empty] | POP
|  | - navýšená spotřeba času | [23 empty] | POP
|  | z důvodu provádění prací v omezeném a těžko přístupném prostoru | [23 empty] | POP
|  | S věž : | [23 empty] | VV | 0
|  | OP1 : | [23 empty] | VV | 0
|  | dmtž 5 histor fošen a uložení na chráněném místě : 2,0 |  | 2 | [21 empty] | VV | 0
|  | OP7 : | [23 empty] | VV | 0
|  | dmtž,uložení,znovuosazení a očištění 1xschod ramene a 2x zábradlí : 30,0 |  | 30 | [21 empty] | VV | 0
|  | OP12 : | [23 empty] | VV | 0
|  | dmtž oken rámu s pevným zasklením,uložení,znovuosazení,očištění-2ks : 14,0 |  | 14 | [21 empty] | VV | 0
|  | OP13 : | [23 empty] | VV | 0
|  | dmtž oken křídla,uložení,znovuosazení a očištění-4ks : 8,0 |  | 8 | [21 empty] | VV | 0
80 | 95900000XIND | Dmtž novod kovové objímky vlepené do kamen ostění, vyplnění otvorů maltou MV | kus | 4 | 230 | 920 |  | 0 |  | 0 | 21 | 1113.2 | 0 | 0 | 0 | 0 |  | Vlastní | Indiv | 0 | 0 |  |  |  |  | POL1_0
|  | - demontáž novodobé kovové objímky vlepené do kamenného ostění | [23 empty] | POP
|  | meziokenního pilíře včetně vyplnění otvorů maltou M2 (blížší specifikace M2-viz technická zpráva) | [23 empty] | POP
|  | De5 : 4 |  | 4 | [21 empty] | VV | 0
Díl: | 96 | Bourání konstrukcí |  |  |  | 82800 |  | 0 |  | 0 |  | 100188 |  | 0.02 |  | 13.8 |  |  |  |  | 76.34 |  |  |  |  | DIL
81 | 967042712R00 | Odsekání zdiva z kamene nebo betonu plošné tloušťky do 100 mm | m2 | 55.2 | 1500 | 82800 |  | 0 |  | 0 | 21 | 100188 | 0.00034 | 0.02 | 0.25 | 13.8 | 801-3 | RTS 18/I | Indiv | 1.383 | 76.34 |  |  |  |  | POL1_0
|  | z pomocného lešení o výšce podlahy do 1900 mm a pro zatížení do 1,5 kPa (150 kg/m2), | [23 empty] | SPI
|  | - odstranění novodobých vysprávek z cementové malty, omítek a kamene tl. do 100mm | [23 empty] | POP
|  | v ceně je zohledněna: | [23 empty] | POP
|  | - náročnost provádění s ohledem na památkový charakter stavby | [23 empty] | POP
|  | - navýšená spotřeba času (předpokládáme o 100%) | [23 empty] | POP
|  | z důvodu provádění prací v omezeném a těžko přístupném prostoru | [23 empty] | POP
|  | De2 : | [23 empty] | VV | 0
|  | S věž : | [23 empty] | VV | 0
|  | 2NP,klenby : 3,0 |  | 3 | [21 empty] | VV | 0
|  | 6NP : 51,7 |  | 51.7 | [21 empty] | VV | 0
|  | Mezisoučet |  | 54.7 | [21 empty] | VV | 1
|  | J věž : | [23 empty] | VV | 0
|  | fasáda v podkroví : 0,50 |  | 0.5 | [21 empty] | VV | 0
|  | Mezisoučet |  | 0.5 | [21 empty] | VV | 1
Díl: | 97 | Prorážení otvorů |  |  |  | 929272.98 |  | 0 |  | 0 |  | 1124420.3058 |  | 0.31 |  | 6.33 |  |  |  |  | 1216.17 |  |  |  |  | DIL
82 | 972021391R00 | Vybourání otvorů v klenbách z kamene plochy do 0,25 m2 | kus | 3 | 800 | 2400 |  | 0 |  | 0 | 21 | 2904 | 0 | 0 | 0.262 | 0.79 | 801-3 | RTS 18/I | Indiv | 1.47 | 4.41 |  |  |  |  | POL1_0
|  | bez odstranění podlahy a násypu, | [23 empty] | SPI
|  | ad Z10 - zednická oprava stávajícího prostupu v klenbě na D 120mm | [23 empty] | POP
|  | - včetně vyjmutí plastové chráničky | [23 empty] | POP
|  | v ceně je zohledněna: | [23 empty] | POP
|  | - náročnost provádění s ohledem na památkový charakter stavby | [23 empty] | POP
|  | - navýšená spotřeba času (předpokládáme o 100%) | [23 empty] | POP
|  | z důvodu provádění prací v omezeném a těžko přístupném prostoru | [23 empty] | POP
|  | Z10 : | [23 empty] | VV | 0
|  | S věž : | [23 empty] | VV | 0
|  | 3NP klenby : 3 |  | 3 | [21 empty] | VV | 0
83 | 973022461R00 | Vysekání výklenků a kapes ve zdivu z kamene kapes plochy do 0,25 m2, hloubky do 450 mm | kus | 6 | 1050 | 6300 |  | 0 |  | 0 | 21 | 7623 | 0.00091 | 0.01 | 0.184 | 1.1 | 801-3 | RTS 18/I | Indiv | 2.818 | 16.91 |  |  |  |  | POL1_0
|  | - vybourání novodobé zazdívky z kapes zhlaví trámů (kolem zhlaví trámů) 0,5*0,5*0,5 | [23 empty] | POP
|  | v ceně je zohledněna: | [23 empty] | POP
|  | - náročnost provádění s ohledem na památkový charakter stavby | [23 empty] | POP
|  | - navýšená spotřeba času (předpokládáme o 100%) | [23 empty] | POP
|  | z důvodu provádění prací v omezeném a těžko přístupném prostoru | [23 empty] | POP
|  | De4 : | [23 empty] | VV | 0
|  | S věž : | [23 empty] | VV | 0
|  | 2NP : 6 |  | 6 | [21 empty] | VV | 0
|  | Mezisoučet |  | 6 | [21 empty] | VV | 1
84 | 973031324R00 | Vysekání v cihelném zdivu výklenků a kapes kapes na jakoukoliv maltu vápennou nebo vápenocementovou, plochy do 0,1 m2, hloubky do 150 mm | kus | 32 | 248 | 7936 |  | 0 |  | 0 | 21 | 9602.56 | 0.00049 | 0.02 | 0.015 | 0.48 | 801-3 | RTS 18/I | Indiv | 0.542 | 17.34 |  |  |  |  | POL1_0
|  | - vysekání nesoudržných a destruovaných kusů cihel | [23 empty] | POP
|  | s ohledem na nepoškození cihel sousedních | [23 empty] | POP
|  | ad Z8 - lokální přezdění narušených cihel v líci zdiva do hl<150mm | [23 empty] | POP
|  | v ceně je zohledněna: | [23 empty] | POP
|  | - náročnost provádění s ohledem na památkový charakter stavby | [23 empty] | POP
|  | - navýšená spotřeba času (předpokládáme o 200%) | [23 empty] | POP
|  | z důvodu zvýšené opatrnosti při provádění (nepoškození sousedních cihel) | [23 empty] | POP
|  | a z důvodu provádění prací v omezeném a těžko přístupném prostoru | [23 empty] | POP
|  | bližší výpočet výměr viz pol.č. 310 23-8211 : | [23 empty] | VV | 0
|  | Z8 : | [23 empty] | VV | 0
|  | S věž : 1,3/0,1 |  | 13 | [21 empty] | VV | 0
|  | J věž : 1,9/0,1 |  | 19 | [21 empty] | VV | 0
85 | 975053131R00 | Víceřadové podchycení stropů pro osazení nosníků do výšky podchycení 3,5 m při zatížení hmotnosti do 800 kg/m2 | m | 15.6 | 650 | 10140 |  | 0 |  | 0 | 21 | 12269.4 | 0.01808 | 0.28 | 0 | 0 | 801-3 | RTS 18/I | Indiv | 0.52 | 8.11 |  |  |  |  | POL1_0
|  | - montážní podepření stropních trámů a podlah, na které bude zakládáno lešení | [23 empty] | POP
|  | - pomocné stavební stojky pod mezilehlou dřevěnou podlahou | [23 empty] | POP
|  | v ceně je zohledněna: | [23 empty] | POP
|  | - náročnost provádění s ohledem na památkový charakter stavby | [23 empty] | POP
|  | - navýšená spotřeba času (předpokládáme o 300%) | [23 empty] | POP
|  | z důvodu provádění prací v omezeném a těžko přístupném prostoru | [23 empty] | POP
|  | S věž : | [23 empty] | VV | 0
|  | 3NP,Le3a : 3*5,2 |  | 15.6 | [21 empty] | VV | 0
86 | 979021111R00 | Výběr a sbírání kamene ručně ze suti s očištěním | m3 | 16 | 2500 | 40000 |  | 0 |  | 0 | 21 | 48400 | 0 | 0 | 0 | 0 |  | RTS 18/I | Indiv | 7.414 | 118.62 |  |  |  |  | POL1_0
|  | - vytřídění lomového kamene a jeho uložení ke zpětnému použití | [23 empty] | POP
|  | S+J věž : | [23 empty] | VV | 0
|  | ad De3 : 13,9 |  | 13.9 | [21 empty] | VV | 0
|  | ad Z1 : 0,85+0,42 |  | 1.27 | [21 empty] | VV | 0
|  | Mezisoučet |  | 15.17 | [21 empty] | VV | 1
|  | zaokrouhleno : 16,0-15,17 |  | 0.83 | [21 empty] | VV | 0
87 | 979092111R00 | Vyklizení ulehlé suti z pl.do 15 m2/ hl. 2 m-ručně | m3 | 13.9 | 6240 | 86736 |  | 0 |  | 0 | 21 | 104950.56 | 0 | 0 | 0 | 0 |  | RTS 18/I | Indiv | 8.385 | 116.55 |  |  |  |  | POL1_0
|  | De3 : | [23 empty] | VV | 0
|  | S věž : | [23 empty] | VV | 0
|  | 2NP : 3,60 |  | 3.6 | [21 empty] | VV | 0
|  | 3NP : 0,30 |  | 0.3 | [21 empty] | VV | 0
|  | 4NP : 3,00 |  | 3 | [21 empty] | VV | 0
|  | Mezisoučet |  | 6.9 | [21 empty] | VV | 1
|  | J věž : | [23 empty] | VV | 0
|  | podlaha : 6,0 |  | 6 | [21 empty] | VV | 0
|  | koruna : 1,0 |  | 1 | [21 empty] | VV | 0
|  | Mezisoučet |  | 7 | [21 empty] | VV | 1
88 | 979011111R00 | Svislá doprava suti a vybouraných hmot za prvé podlaží nad nebo pod základním podlažím | t | 76.208 | 260 | 19814.08 |  | 0 |  | 0 | 21 | 23975.0368 | 0 | 0 | 0 | 0 | 801-3 | RTS 18/I | Indiv | 0.933 | 71.1 |  |  |  |  | POL1_0
|  | 34,227+5,517+13,800+6,326 |  | 59.87 | [21 empty] | VV | 0
|  | 16,000*0,50*2,000 |  | 16 | [21 empty] | VV | 0
|  | 0,338 |  | 0.338 | [21 empty] | VV | 0
89 | 979011121R00 | Svislá doprava suti a vybouraných hmot příplatek za každé další podlaží | t | 457.248 | 112 | 51211.78 |  | 0 |  | 0 | 21 | 61966.2538 | 0 | 0 | 0 | 0 | 801-3 | RTS 18/I | Indiv | 0.653 | 298.58 |  |  |  |  | POL1_0
|  | cca : 6*76,208 |  | 457.248 | [21 empty] | VV | 0
90 | 979017111R00 | Svislé přemístění suti nošením na H do 3,5 m | t | 152.416 | 415 | 63252.64 |  | 0 |  | 0 | 21 | 76535.6944 | 0 | 0 | 0 | 0 |  | RTS 18/I | Indiv | 1.816 | 276.79 |  |  |  |  | POL1_0
|  | 2*76,208 |  | 152.416 | [21 empty] | VV | 0
|  | Mezisoučet |  | 152.416 | [21 empty] | VV | 1
91 | 979081111R00 | Odvoz suti a vybouraných hmot na skládku do 1 km | t | 76.208 | 340 | 25910.72 |  | 0 |  | 0 | 21 | 31351.9712 | 0 | 0 | 0 | 0 | 801-3 | RTS 18/I | Indiv | 0.49 | 37.34 |  |  |  |  | POL1_0
92 | 979081121R00 | Odvoz suti a vybouraných hmot na skládku příplatek za každý další 1 km | t | 1447.952 | 14 | 20271.33 |  | 0 |  | 0 | 21 | 24528.3093 | 0 | 0 | 0 | 0 | 801-3 | RTS 18/I | Indiv | 0 | 0 |  |  |  |  | POL1_0
|  | 19*76,208 |  | 1447.952 | [21 empty] | VV | 0
93 | 979082111R00 | Vnitrostaveništní doprava suti a vybouraných hmot do 10 m | t | 76.208 | 217 | 16537.14 |  | 0 |  | 0 | 21 | 20009.9394 | 0 | 0 | 0 | 0 | 801-3 | RTS 18/I | Indiv | 0.942 | 71.79 |  |  |  |  | POL1_0
94 | 979082121R00 | Vnitrostaveništní doprava suti a vybouraných hmot příplatek k ceně za každých dalších 5 m | t | 609.664 | 24 | 14631.94 |  | 0 |  | 0 | 21 | 17704.6474 | 0 | 0 | 0 | 0 | 801-3 | RTS 18/I | Indiv | 0.105 | 64.01 |  |  |  |  | POL1_0
|  | 8*76,208 |  | 609.664 | [21 empty] | VV | 0
95 | 979087311R00 | Vodorovné přemístění suti nošením do 10 m | t | 152.416 | 173 | 26367.97 |  | 0 |  | 0 | 21 | 31905.2437 | 0 | 0 | 0 | 0 |  | RTS 18/I | Indiv | 0.752 | 114.62 |  |  |  |  | POL1_0
|  | 2*76,208 |  | 152.416 | [21 empty] | VV | 0
96 | 97003102XIND | Vrtání jádrové do zdiva kamenného d 25mm | m | 2.365 | 2850 | 6740.25 |  | 0 |  | 0 | 21 | 8155.7025 | 0 | 0 | 0.00088 | 0 |  | Vlastní | Indiv | 0 | 0 |  |  |  |  | POL1_0
|  | v ceně je zohledněna: | [23 empty] | POP
|  | - náročnost provádění s ohledem na památkový charakter stavby | [23 empty] | POP
|  | - navýšená spotřeba času (předpokládáme o 100%) | [23 empty] | POP
|  | z důvodu provádění prací v omezeném a těžko přístupném prostoru | [23 empty] | POP
|  | a komplikovaného přesunu vrtacího zařízení na místo vrtu | [23 empty] | POP
|  | V1 : | [23 empty] | VV | 0
|  | S věž : | [23 empty] | VV | 0
|  | 2NP ad kotvy schodiště : 5*0,40 |  | 2 | [21 empty] | VV | 0
|  | V4 : | [23 empty] | VV | 0
|  | S věž : | [23 empty] | VV | 0
|  | příčka v úrovni nad dveřmi : 1*0,15 |  | 0.15 | [21 empty] | VV | 0
|  | Mezisoučet |  | 2.15 | [21 empty] | VV | 1
|  | 10% rezerva : 2,15*0,10 |  | 0.215 | [21 empty] | VV | 0
97 | 97003102YIND | Vrtání jádrové do dřeva d 26mm | m | 2.816 | 500 | 1408 |  | 0 |  | 0 | 21 | 1703.68 | 0 | 0 | 0.00053 | 0 |  | Vlastní | Indiv | 0 | 0 |  |  |  |  | POL1_0
|  | v ceně je zohledněna: | [23 empty] | POP
|  | - náročnost provádění s ohledem na památkový charakter stavby | [23 empty] | POP
|  | - navýšená spotřeba času (předpokládáme o 100%) | [23 empty] | POP
|  | z důvodu provádění prací v omezeném a těžko přístupném prostoru | [23 empty] | POP
|  | a komplikovaného přesunu vrtacího zařízení na místo vrtu | [23 empty] | POP
|  | V8´ : | [23 empty] | VV | 0
|  | S věž : | [23 empty] | VV | 0
|  | 6NP ad kotvení krovu : 8*0,32 |  | 2.56 | [21 empty] | VV | 0
|  | Mezisoučet |  | 2.56 | [21 empty] | VV | 1
|  | 10% rezerva : 2,56*0,10 |  | 0.256 | [21 empty] | VV | 0
98 | 97003103XIND | Vrtání jádrové do zdiva kamenného d 32mm | m | 19.36 | 2850 | 55176 |  | 0 |  | 0 | 21 | 66762.96 | 0 | 0 | 0.00151 | 0.03 |  | Vlastní | Indiv | 0 | 0 |  |  |  |  | POL1_0
|  | v ceně je zohledněna: | [23 empty] | POP
|  | - náročnost provádění s ohledem na památkový charakter stavby | [23 empty] | POP
|  | - navýšená spotřeba času (předpokládáme o 100%) | [23 empty] | POP
|  | z důvodu provádění prací v omezeném a těžko přístupném prostoru | [23 empty] | POP
|  | a komplikovaného přesunu vrtacího zařízení na místo vrtu | [23 empty] | POP
|  | V8 : | [23 empty] | VV | 0
|  | S věž : | [23 empty] | VV | 0
|  | 6NP ad kotvení krovu : 16*0,50 |  | 8 | [21 empty] | VV | 0
|  | Mezisoučet |  | 8 | [21 empty] | VV | 1
|  | V9 : | [23 empty] | VV | 0
|  | S věž : | [23 empty] | VV | 0
|  | 6NP ad kotvení krovu : 16*0,60 |  | 9.6 | [21 empty] | VV | 0
|  | Mezisoučet |  | 9.6 | [21 empty] | VV | 1
|  | 10% rezerva : 17,60*0,10 |  | 1.76 | [21 empty] | VV | 0
99 | 97003104XIND | Vrtání jádrové do zdiva kamenného d 35-39mm | m | 0.44 | 3560 | 1566.4 |  | 0 |  | 0 | 21 | 1895.344 | 0 | 0 | 0.00214 | 0 |  | Vlastní | Indiv | 0 | 0 |  |  |  |  | POL1_0
|  | v ceně je zohledněna: | [23 empty] | POP
|  | - náročnost provádění s ohledem na památkový charakter stavby | [23 empty] | POP
|  | - navýšená spotřeba času (předpokládáme o 100%) | [23 empty] | POP
|  | z důvodu provádění prací v omezeném a těžko přístupném prostoru | [23 empty] | POP
|  | a komplikovaného přesunu vrtacího zařízení na místo vrtu | [23 empty] | POP
|  | V5 : | [23 empty] | VV | 0
|  | S věž : | [23 empty] | VV | 0
|  | 2NP u vstupu nad dveřmi : 1*0,40 |  | 0.4 | [21 empty] | VV | 0
|  | Mezisoučet |  | 0.4 | [21 empty] | VV | 1
|  | 10% rezerva : 0,40*0,10 |  | 0.04 | [21 empty] | VV | 0
100 | 97003106XIND | Vrtání jádrové do zdiva kamenného d 40-50mm | m | 110.66 | 3640 | 402802.4 |  | 0 |  | 0 | 21 | 487390.904 | 0 | 0 | 0.00214 | 0.24 |  | Vlastní | Indiv | 0 | 0 |  |  |  |  | POL1_0
|  | v ceně je zohledněna: | [23 empty] | POP
|  | - náročnost provádění s ohledem na památkový charakter stavby | [23 empty] | POP
|  | - navýšená spotřeba času (předpokládáme o 100%) | [23 empty] | POP
|  | z důvodu provádění prací v omezeném a těžko přístupném prostoru | [23 empty] | POP
|  | a komplikovaného přesunu vrtacího zařízení na místo vrtu | [23 empty] | POP
|  | S věž : | [23 empty] | VV | 0
|  | Vj1 : 14*1,95 |  | 27.3 | [21 empty] | VV | 0
|  | Vj1´ : 8*2,40 |  | 19.2 | [21 empty] | VV | 0
|  | Vj2 : 16*1,10 |  | 17.6 | [21 empty] | VV | 0
|  | Vj3 : 2*1,85 |  | 3.7 | [21 empty] | VV | 0
|  | Mezisoučet |  | 67.8 | [21 empty] | VV | 1
|  | J věž : | [23 empty] | VV | 0
|  | Vj3´ : 1*1,75 |  | 1.75 | [21 empty] | VV | 0
|  | Vj4 : 13*1,95 |  | 25.35 | [21 empty] | VV | 0
|  | Vj5 : 2*2,85 |  | 5.7 | [21 empty] | VV | 0
|  | Mezisoučet |  | 32.8 | [21 empty] | VV | 1
|  | 10% rezerva : 100,60*0,10 |  | 10.06 | [21 empty] | VV | 0
101 | 97003116XIND | Vrtání jádrové do zdiva kamenného do D 160mm | m | 5.005 | 5800 | 29029 |  | 0 |  | 0 | 21 | 35125.09 | 0 | 0 | 0.00214 | 0.01 |  | Vlastní | Indiv | 0 | 0 |  |  |  |  | POL1_0
|  | v ceně je zohledněna: | [23 empty] | POP
|  | - náročnost provádění s ohledem na památkový charakter stavby | [23 empty] | POP
|  | - navýšená spotřeba času (předpokládáme o 100%) | [23 empty] | POP
|  | z důvodu provádění prací v omezeném a těžko přístupném prostoru | [23 empty] | POP
|  | a komplikovaného přesunu vrtacího zařízení na místo vrtu | [23 empty] | POP
|  | V2 : | [23 empty] | VV | 0
|  | S věž : | [23 empty] | VV | 0
|  | 3NP u vstupu v podlaze : 1*0,65 |  | 0.65 | [21 empty] | VV | 0
|  | V3 : | [23 empty] | VV | 0
|  | S věž : | [23 empty] | VV | 0
|  | příčka v úrovni podlahy : 1*0,40 |  | 0.4 | [21 empty] | VV | 0
|  | V6 : | [23 empty] | VV | 0
|  | J věž : | [23 empty] | VV | 0
|  | u vstupu v úrovni VT krovu : 1*2,00 |  | 2 | [21 empty] | VV | 0
|  | V7 : | [23 empty] | VV | 0
|  | J věž : | [23 empty] | VV | 0
|  | klenba 2/3NP : 1*1,50 |  | 1.5 | [21 empty] | VV | 0
|  | Mezisoučet |  | 4.55 | [21 empty] | VV | 1
|  | 10% rezerva : 4,55*0,10 |  | 0.455 | [21 empty] | VV | 0
102 | 971024561IND | Vybourání otv. zeď kam. pl. 1 m2, tl. 60 cm, MVC, a lokální rozebírání zdiva | m3 | 1.47 | 15000 | 22050 |  | 0 |  | 0 | 21 | 26680.5 | 0.00182 | 0 | 2.5 | 3.68 |  | Vlastní | Indiv | 0 | 0 |  |  |  |  | POL1_0
|  | - lokální rozebírání zdiva | [23 empty] | POP
|  | De1 - vybourání zdiva z lomového kamene na MV do suti bez náhrady | [23 empty] | POP
|  | ad Z1 - lokální přezdění líce zdiva | [23 empty] | POP
|  | v ceně je zohledněna: | [23 empty] | POP
|  | - náročnost provádění s ohledem na památkový charakter stavby | [23 empty] | POP
|  | - navýšená spotřeba času (předpokládáme o 100%) | [23 empty] | POP
|  | z důvodu provádění prací v omezeném a těžko přístupném prostoru | [23 empty] | POP
|  | De1 : | [23 empty] | VV | 0
|  | S věž : | [23 empty] | VV | 0
|  | 3NP : 0,20 |  | 0.2 | [21 empty] | VV | 0
|  | Mezisoučet |  | 0.2 | [21 empty] | VV | 1
|  | ad Z1 : | [23 empty] | VV | 0
|  | S věž : | [23 empty] | VV | 0
|  | 2NP : 1,2*0,20 |  | 0.24 | [21 empty] | VV | 0
|  | 3NP : 0,35*0,20 |  | 0.07 | [21 empty] | VV | 0
|  | 4NP : 0,50*0,20 |  | 0.1 | [21 empty] | VV | 0
|  | 6NP : 1,20*0,20 |  | 0.24 | [21 empty] | VV | 0
|  | fasáda v podkroví : 1,0*0,20 |  | 0.2 | [21 empty] | VV | 0
|  | Mezisoučet |  | 0.85 | [21 empty] | VV | 1
|  | J věž : | [23 empty] | VV | 0
|  | Z : 0,10*0,20 |  | 0.02 | [21 empty] | VV | 0
|  | V : 0,10*0,20 |  | 0.02 | [21 empty] | VV | 0
|  | J : 0,10*0,20 |  | 0.02 | [21 empty] | VV | 0
|  | fasáda v podkroví : 1,50*0,20 |  | 0.3 | [21 empty] | VV | 0
|  | koruna : 0,30*0,20 |  | 0.06 | [21 empty] | VV | 0
|  | Mezisoučet |  | 0.42 | [21 empty] | VV | 1
103 | 97999999XIND | Poplatek za skládku čistá suť | t | 70.691 | 175 | 12370.93 |  | 0 |  | 0 | 21 | 14968.8253 | 0 | 0 | 0 | 0 |  | Vlastní | Indiv | 0 | 0 |  |  |  |  | POL1_0
|  | 76,208-5,517 |  | 70.691 | [21 empty] | VV | 0
104 | 97999999YIND | Poplatek za skládku-ostatní | t | 5.517 | 1200 | 6620.4 |  | 0 |  | 0 | 21 | 8010.684 | 0 | 0 | 0 | 0 |  | Vlastní | Indiv | 0 | 0 |  |  |  |  | POL1_0
|  | viz ochranná opatření : 5,007 |  | 5.007 | [21 empty] | VV | 0
Díl: | 99 | Staveništní přesun hmot |  |  |  | 213746.63 |  | 0 |  | 0 |  | 258633.4223 |  | 0 |  | 0 |  |  |  |  | 1239.16 |  |  |  |  | DIL
105 | 999281114R00 | Přesun hmot pro opravy a údržbu objektů pro opravy a údržbu dosavadních objektů včetně vnějších plášťů výšky přes 48 do 60 m, | t | 189.997 | 955 | 181447.14 |  | 0 |  | 0 | 21 | 219551.0394 | 0 | 0 | 0 | 0 | 801-4 | RTS 18/I | Indiv | 3.372 | 640.67 |  |  |  |  | POL1_0
|  | oborů 801, 803, 811 a 812 | [23 empty] | SPI
|  | 47,164+46,078+0,120+3,010+2,313+85,470+5,517 |  | 189.672 | [21 empty] | VV | 0
|  | 0,019+0,306 |  | 0.325 | [21 empty] | VV | 0
106 | 999281148R00 | Přesun hmot pro opravy a údržbu objektů pro opravy a údržbu dosavadních objektů včetně vnějších plášťů výšky do 12 m, nošením | t | 189.997 | 170 | 32299.49 |  | 0 |  | 0 | 21 | 39082.3829 | 0 | 0 | 0 | 0 | 801-4 | RTS 18/I | Indiv | 3.15 | 598.49 |  |  |  |  | POL1_0
|  | oborů 801, 803, 811 a 812 | [23 empty] | SPI
Díl: | 762 | Konstrukce tesařské |  |  |  | 510991.29 |  | 0 |  | 0 |  | 618299.4609 |  | 3.16 |  | 0 |  |  |  |  | 147.98 |  |  |  |  | DIL
107 | 762712110R00 | Prostorové vázané konstrukce z řeziva montáž hraněného , průřezové plochy do 120 cm2 | m | 173.42 | 1008 | 174807.36 |  | 0 |  | 0 | 21 | 211516.9056 | 0.00255 | 0.44 | 0 | 0 | 800-762 | RTS 18/I | Indiv | 0.495 | 85.84 |  |  |  |  | POL1_0
|  | včetně vyvrtání děr, osazení svorníků a dotažení rektifikačních článků. | [23 empty] | SPI
|  | v ceně je zohledněna: | [23 empty] | POP
|  | - náročnost provádění s ohledem na památkový charakter stavby | [23 empty] | POP
|  | - navýšená spotřeba času (předpokládáme o 300%) | [23 empty] | POP
|  | z důvodu provádění prací v omezeném a těžko přístupném prostoru | [23 empty] | POP
|  | S věž : | [23 empty] | VV | 0
|  | schodiště : | [23 empty] | VV | 0
|  | PA : 3*3,20 |  | 9.6 | [21 empty] | VV | 0
|  | PZ : 1*4,50 |  | 4.5 | [21 empty] | VV | 0
|  | Po1 : 6*1,40 |  | 8.4 | [21 empty] | VV | 0
|  | Po1 : 8*3,00 |  | 24 | [21 empty] | VV | 0
|  | Po2 : 4*2,50 |  | 10 | [21 empty] | VV | 0
|  | SL3 : 2*1,60 |  | 3.2 | [21 empty] | VV | 0
|  | ST : 4*1,10 |  | 4.4 | [21 empty] | VV | 0
|  | MA : 1*1,80 |  | 1.8 | [21 empty] | VV | 0
|  | PZ : 1*1,50 |  | 1.5 | [21 empty] | VV | 0
|  | SL3 : 2*1,60 |  | 3.2 | [21 empty] | VV | 0
|  | ST : 7*1,00 |  | 7 | [21 empty] | VV | 0
|  | MA : 2*2,30 |  | 4.6 | [21 empty] | VV | 0
|  | PZ : 2*2,30 |  | 4.6 | [21 empty] | VV | 0
|  | Mezisoučet |  | 86.8 | [21 empty] | VV | 1
|  | hlavní krov : | [23 empty] | VV | 0
|  | příčná lávka : | [23 empty] | VV | 0
|  | Po : 8*4,00 |  | 32 | [21 empty] | VV | 0
|  | Po : 8*1,00 |  | 8 | [21 empty] | VV | 0
|  | SL : 4*1,50 |  | 6 | [21 empty] | VV | 0
|  | MA : 6*3,00 |  | 18 | [21 empty] | VV | 0
|  | Mezisoučet |  | 64 | [21 empty] | VV | 1
|  | 15% rezerva : 150,80*0,15 |  | 22.62 | [21 empty] | VV | 0
108 | 762712120R00 | Prostorové vázané konstrukce z řeziva montáž hraněného , průřezové plochy přes 120 do 224 cm2 | m | 38.985 | 1880 | 73291.8 |  | 0 |  | 0 | 21 | 88683.078 | 0.00255 | 0.1 | 0 | 0 | 800-762 | RTS 18/I | Indiv | 0.598 | 23.31 |  |  |  |  | POL1_0
|  | včetně vyvrtání děr, osazení svorníků a dotažení rektifikačních článků. | [23 empty] | SPI
|  | v ceně je zohledněna: | [23 empty] | POP
|  | - náročnost provádění s ohledem na památkový charakter stavby | [23 empty] | POP
|  | - navýšená spotřeba času (předpokládáme o 300%) | [23 empty] | POP
|  | z důvodu provádění prací v omezeném a těžko přístupném prostoru | [23 empty] | POP
|  | S věž : | [23 empty] | VV | 0
|  | schodiště : | [23 empty] | VV | 0
|  | SL1 : 4*3,10 |  | 12.4 | [21 empty] | VV | 0
|  | SL2 : 1*1,60 |  | 1.6 | [21 empty] | VV | 0
|  | PR : 3*1,50 |  | 4.5 | [21 empty] | VV | 0
|  | MA : 1*4,20 |  | 4.2 | [21 empty] | VV | 0
|  | SCH : 2*1,80 |  | 3.6 | [21 empty] | VV | 0
|  | BA : 1*1,50 |  | 1.5 | [21 empty] | VV | 0
|  | SCH : 2*2,30 |  | 4.6 | [21 empty] | VV | 0
|  | PD : 1*1,50 |  | 1.5 | [21 empty] | VV | 0
|  | Mezisoučet |  | 33.9 | [21 empty] | VV | 1
|  | 15% rezerva : 33,90*0,15 |  | 5.085 | [21 empty] | VV | 0
109 | 762712130R00 | Prostorové vázané konstrukce z řeziva montáž hraněného , průřezové plochy přes 224 do 288 cm2 | m | 18.63 | 2152 | 40091.76 |  | 0 |  | 0 | 21 | 48511.0296 | 0.00255 | 0.05 | 0 | 0 | 800-762 | RTS 18/I | Indiv | 0.679 | 12.65 |  |  |  |  | POL1_0
|  | včetně vyvrtání děr, osazení svorníků a dotažení rektifikačních článků. | [23 empty] | SPI
|  | v ceně je zohledněna: | [23 empty] | POP
|  | - náročnost provádění s ohledem na památkový charakter stavby | [23 empty] | POP
|  | - navýšená spotřeba času (předpokládáme o 300%) | [23 empty] | POP
|  | z důvodu provádění prací v omezeném a těžko přístupném prostoru | [23 empty] | POP
|  | S věž : | [23 empty] | VV | 0
|  | schodiště : | [23 empty] | VV | 0
|  | VY : 1*1,20 |  | 1.2 | [21 empty] | VV | 0
|  | Mezisoučet |  | 1.2 | [21 empty] | VV | 1
|  | hlavní krov : | [23 empty] | VV | 0
|  | příčná lávka : | [23 empty] | VV | 0
|  | NL : 2*7,50 |  | 15 | [21 empty] | VV | 0
|  | Mezisoučet |  | 15 | [21 empty] | VV | 1
|  | 15% rezerva : 16,20*0,15 |  | 2.43 | [21 empty] | VV | 0
110 | 762712140R00 | Prostorové vázané konstrukce z řeziva montáž hraněného , průřezové plochy přes 228 do 450 cm2 | m | 24.15 | 4160 | 100464 |  | 0 |  | 0 | 21 | 121561.44 | 0.00255 | 0.06 | 0 | 0 | 800-762 | RTS 18/I | Indiv | 0.825 | 19.92 |  |  |  |  | POL1_0
|  | včetně vyvrtání děr, osazení svorníků a dotažení rektifikačních článků. | [23 empty] | SPI
|  | v ceně je zohledněna: | [23 empty] | POP
|  | - náročnost provádění s ohledem na památkový charakter stavby | [23 empty] | POP
|  | - navýšená spotřeba času (předpokládáme o 300%) | [23 empty] | POP
|  | z důvodu provádění prací v omezeném a těžko přístupném prostoru | [23 empty] | POP
|  | S věž : | [23 empty] | VV | 0
|  | schodiště : | [23 empty] | VV | 0
|  | VA : 4*3,50 |  | 14 | [21 empty] | VV | 0
|  | BA : 2*1,00 |  | 2 | [21 empty] | VV | 0
|  | BA : 1*1,50 |  | 1.5 | [21 empty] | VV | 0
|  | BA : 2*1,00 |  | 2 | [21 empty] | VV | 0
|  | BA : 1*1,50 |  | 1.5 | [21 empty] | VV | 0
|  | Mezisoučet |  | 21 | [21 empty] | VV | 1
|  | 15% rezerva : 21,0*0,15 |  | 3.15 | [21 empty] | VV | 0
111 | 998762104R00 | Přesun hmot pro konstrukce tesařské v objektech výšky do 36 m | t | 3.164 | 11000 | 34804 |  | 0 |  | 0 | 21 | 42112.84 | 0 | 0 | 0 | 0 | 800-762 | RTS 18/I | Indiv | 1.978 | 6.26 |  |  |  |  | POL1_0
|  | 50 m vodorovně | [23 empty] | SPI
|  | v ceně je zohledněna: | [23 empty] | POP
|  | - navýšená náročnost i spotřeba času | [23 empty] | POP
|  | z důvodu manipulace v omezeném a těžko přístupném prostoru | [23 empty] | POP
|  | (předpokládáme o 300%) | [23 empty] | POP
112 | 76232000XIND | DB podkladek 200/300 tl 25mm dodatečně pod zhlaví , mtž+dod | kus | 6 | 80 | 480 |  | 0 |  | 0 | 21 | 580.8 | 0.0012 | 0.01 | 0 | 0 |  | Vlastní | Indiv | 0 | 0 |  |  |  |  | POL1_0
|  | P10 ad Z7 - dodatečné doplnění dubových podkladků pod stávající zhlaví trámu | [23 empty] | POP
|  | včetně: | [23 empty] | POP
|  | - mtž=osazení | [23 empty] | POP
|  | - dod=výroby a dodávky DB podkladků | [23 empty] | POP
|  | P10 : | [23 empty] | VV | 0
|  | S věž : | [23 empty] | VV | 0
|  | 2NP : 6 |  | 6 | [21 empty] | VV | 0
113 | 76279500XIND | DB kolík D20mm, mtž+dod | kus | 11 | 50 | 550 |  | 0 |  | 0 | 21 | 665.5 | 0 | 0 | 0 | 0 |  | Vlastní | Indiv | 0 | 0 |  |  |  |  | POL1_0
|  | hlavní krov : | [23 empty] | VV | 0
|  | lávka : | [23 empty] | VV | 0
|  | s 30% rezervou : 11 |  | 11 | [21 empty] | VV | 0
|  | Mezisoučet |  | 11 | [21 empty] | VV | 1
114 | 76279500YIND | DB kolík D15mm, mtž+dod | kus | 16 | 50 | 800 |  | 0 |  | 0 | 21 | 968 | 0 | 0 | 0 | 0 |  | Vlastní | Indiv | 0 | 0 |  |  |  |  | POL1_0
|  | hlavní krov : | [23 empty] | VV | 0
|  | lávka : | [23 empty] | VV | 0
|  | s 30% rezervou : 16 |  | 16 | [21 empty] | VV | 0
|  | Mezisoučet |  | 16 | [21 empty] | VV | 1
115 | 6051200XR | Řezivo SM hoblované,jakost I.,pevnost C24(S10) | m3 | 1.4203 | 12400 | 17611.1 |  | 0 |  | 0 | 21 | 21309.431 | 0.55 | 0.78 | 0 | 0 |  | Vlastní | Indiv | 0 | 0 |  |  |  |  | POL3_0
|  | lávka : | [23 empty] | VV | 0
|  | s 15% rezervou+30% prořezem : 0,95*1,15*1,30 |  | 1.4203 | [21 empty] | VV | 0
|  | Mezisoučet |  | 1.4203 | [21 empty] | VV | 1
116 | 6051200YR | Řezivo MD hoblované,jakost I.,pevnost C24(S10) | m3 | 3.0947 | 21800 | 67463.37 |  | 0 |  | 0 | 21 | 81630.6777 | 0.55 | 1.7 | 0 | 0 |  | Vlastní | Indiv | 0 | 0 |  |  |  |  | POL3_0
|  | schodiště : | [23 empty] | VV | 0
|  | s 15% rezervou a 30% prořezem : 2,07*1,15*1,30 |  | 3.0947 | [21 empty] | VV | 0
|  | Mezisoučet |  | 3.0947 | [21 empty] | VV | 1
117 | 6051200ZR | Řezivo DUB hoblované,jakost I.,pevnost C24(S10) | m3 | 0.0299 | 21000 | 627.9 |  | 0 |  | 0 | 21 | 759.759 | 0.77 | 0.02 | 0 | 0 |  | Vlastní | Indiv | 0 | 0 |  |  |  |  | POL3_0
|  | schodiště : | [23 empty] | VV | 0
|  | s 15% rezervou a 30% prořezem : 0,02*1,15*1,30 |  | 0.0299 | [21 empty] | VV | 0
Díl: | 766 | Konstrukce truhlářské,dveře a okna |  |  |  | 208475.5 |  | 0 |  | 0 |  | 252255.355 |  | 0 |  | 0 |  |  |  |  | 0 |  |  |  |  | DIL
118 | DV1.RES | Středověké dveřní křídlo 750/1650mm s kováním, dmtž+restaurování+mtž+PH | kus | 1 | 48200 | 48200 |  | 0 |  | 0 | 21 | 58322 | 0 | 0 | 0 | 0 |  | Vlastní | Indiv | 0 | 0 |  |  |  |  | POL1_0
|  | - restaurování dveřního křídla a bohatého kování dle restaurátorského záměru | [23 empty] | POP
|  | včetně | [23 empty] | POP
|  | - dmtž | [23 empty] | POP
|  | - dopravy do dílny a z dílny zpět | [23 empty] | POP
|  | - restaurování | [23 empty] | POP
|  | - mtž=osazení | [23 empty] | POP
|  | - PH=vnitrostaveništního přesunu hmot | [23 empty] | POP
|  | S věž,2NP : 1 |  | 1 | [21 empty] | VV | 0
119 | DV2.RES | Barokní dveřní křídlo 600/1600mm s kováním+zárubeň, dmtž+restaurování+mtž+PH | kus | 1 | 35100 | 35100 |  | 0 |  | 0 | 21 | 42471 | 0 | 0 | 0 | 0 |  | Vlastní | Indiv | 0 | 0 |  |  |  |  | POL1_0
|  | - restaurování dveřního křídla a zárubně včetně kování dle restaurátorského záměru | [23 empty] | POP
|  | včetně | [23 empty] | POP
|  | - dmtž křídla | [23 empty] | POP
|  | - dopravy do dílny a z dílny zpět | [23 empty] | POP
|  | - restaurování křídla v dílně a zárubně na místě | [23 empty] | POP
|  | - mtž=zavěšení křídla na příčku v "hodinová komoře" 3NP (jako exponát) | [23 empty] | POP
|  | - PH=vnitrostaveništního přesunu hmot | [23 empty] | POP
|  | S věž,3NP : 1 |  | 1 | [21 empty] | VV | 0
120 | DV3.IND | Dveřní křídlo 680/1600mm modřín svlakové, mtž+dod+kování+povrchová úprava+PH | kus | 1 | 48500 | 48500 |  | 0 |  | 0 | 21 | 58685 | 0 | 0 | 0 | 0 |  | Vlastní | Indiv | 0 | 0 |  |  |  |  | POL1_0
|  | nové dveřní křídlo | [23 empty] | POP
|  | - do původního kamenného ostění | [23 empty] | POP
|  | - ze tří svislých fošen tl 40mm na sraz spojených dvěma svlaky 40/120 na rybinu | [23 empty] | POP
|  | - z modřínového dřeva | [23 empty] | POP
|  | - povrch ručně hoblovaný | [23 empty] | POP
|  | - nátěr roztokem včelího vosku | [23 empty] | POP
|  | - nové kování včetně spojovacího materiálu a nátěru J1 (blížší specifikace J1-viz technická zpráva) | [23 empty] | POP
|  | (závěsy, stěžeje, kovářský krabicový zámek+3 klíče, skobový protiplech) | [23 empty] | POP
POP
|  | včetně | [23 empty] | POP
|  | - dod=výroby a dodávky | [23 empty] | POP
|  | - kování | [23 empty] | POP
|  | - povrchové úpravy | [23 empty] | POP
|  | - mtž=osazení stěžejí a skoby do vrtů v kamenném ostění na maltu M5 (blížší specifikace M5-viz technická zpráva) | [23 empty] | POP |  | - mtž=osazení stěžejí a skoby do vrtů v kamenném ostění na maltu M5 (blížší specifikace M5-viz technická zpráva)
|  | - mtž=osazení křídla | [23 empty] | POP
|  | - PH=vnitrostaveništního přesunu hmot | [23 empty] | POP
|  | S věž,3NP : 1 |  | 1 | [21 empty] | VV | 0
121 | DV4.IND | Dveřní křídlo 870/1620mm modřín svlakové, mtž+dod+kování+povrchová úprava+PH | kus | 1 | 57000 | 57000 |  | 0 |  | 0 | 21 | 68970 | 0 | 0 | 0 | 0 |  | Vlastní | Indiv | 0 | 0 |  |  |  |  | POL1_0
|  | nové dveřní křídlo | [23 empty] | POP
|  | - do původního kamenného ostění | [23 empty] | POP
|  | - ze tří svislých fošen tl 40mm na sraz spojených dvěma svlaky 40/120 na rybinu | [23 empty] | POP
|  | - z modřínového dřeva | [23 empty] | POP
|  | - povrch ručně hoblovaný | [23 empty] | POP
|  | - nátěr roztokem včelího vosku | [23 empty] | POP
|  | - nové kování včetně spojovacího materiálu a nátěru J1 (blížší specifikace J1-viz technická zpráva) | [23 empty] | POP
|  | (závěsy, stěžeje, kovářský krabicový zámek+3 klíče, skobový protiplech) | [23 empty] | POP
POP
|  | včetně | [23 empty] | POP
|  | - dod=výroby a dodávky | [23 empty] | POP
|  | - kování | [23 empty] | POP
|  | - povrchové úpravy | [23 empty] | POP
|  | - mtž=osazení stěžejí a skoby do vrtů v kamenném ostění na maltu M5 (blížší specifikace M5-viz technická zpráva) | [23 empty] | POP |  | - mtž=osazení stěžejí a skoby do vrtů v kamenném ostění na maltu M5 (blížší specifikace M5-viz technická zpráva)
|  | - mtž=osazení křídla | [23 empty] | POP
|  | - PH=vnitrostaveništního přesunu hmot | [23 empty] | POP
|  | J věž : 1 |  | 1 | [21 empty] | VV | 0
122 | OK1.IND | Okenní rám 450/810mm pevně zasklený borovicový, mtž+dod+kování+povrchová úprava+PH | kus | 1 | 6925.5 | 6925.5 |  | 0 |  | 0 | 21 | 8379.855 | 0 | 0 | 0 | 0 |  | Vlastní | Indiv | 0 | 0 |  |  |  |  | POL1_0
|  | nový okenní rám | [23 empty] | POP
|  | - kce rámu 60/140mm, polodrážka 20/25mm, lišta 12/12mm | [23 empty] | POP
|  | - z borovicového dřeva | [23 empty] | POP
|  | - povrch ručně hoblovaný | [23 empty] | POP
|  | - nátěr roztokem včelího vosku | [23 empty] | POP
|  | - pevné zasklení do polodrážky na lištu čirým sklem tl 4mm | [23 empty] | POP
|  | - kotvení lavičníkem 4x | [23 empty] | POP
POP
|  | včetně | [23 empty] | POP
|  | - dod=výroby a dodávky | [23 empty] | POP
|  | - kování | [23 empty] | POP
|  | - povrchové úpravy | [23 empty] | POP
|  | - mtž=osazení a tmelení spáry mezi rámem a zdivem maltou M1 (blížší specifikace M1-viz technická zpráva) | [23 empty] | POP |  | - mtž=osazení a tmelení spáry mezi rámem a zdivem maltou M1 (blížší specifikace M1-viz technická zpráva)
|  | - PH=vnitrostaveništního přesunu hmot | [23 empty] | POP
|  | S věž : 1 |  | 1 | [21 empty] | VV | 0
123 | OK2.IND | Okno 150/1000mm stáv a náhrada zasklením do olova, dmtž+očištění+dod zasklení do olova+2x mtž+PH | kus | 1 | 5250 | 5250 |  | 0 |  | 0 | 21 | 6352.5 | 0 | 0 | 0 | 0 |  | Vlastní | Indiv | 0 | 0 |  |  |  |  | POL1_0
|  | OK2+P9 | [23 empty] | POP
|  | - dmtž=demontáž stávajícího křídla s poškozeným zasklením | [23 empty] | POP
|  | - očištění | [23 empty] | POP
|  | - mtž=zavěšení na stěnu "hodinové komory" jako exponát | [23 empty] | POP
|  | - náhrada novým sklem bez rámu tl 4mm vsazeným do otvoru | [23 empty] | POP
|  | do olověné montáže po obvodu zatmelené maltou M1 | [23 empty] | POP
|  | a kotvené 4 lavičníky | [23 empty] | POP
POP
|  | včetně | [23 empty] | POP
|  | - dod=výroby a dodávky | [23 empty] | POP
|  | - kování - 4 lavičníky | [23 empty] | POP
|  | - mtž=osazení a tmelení spáry mezi rámem a zdivem maltou M1 (blížší specifikace M1-viz technická zpráva) | [23 empty] | POP |  | - mtž=osazení a tmelení spáry mezi rámem a zdivem maltou M1 (blížší specifikace M1-viz technická zpráva)
|  | - PH=vnitrostaveništního přesunu hmot | [23 empty] | POP
|  | S věž : 1 |  | 1 | [21 empty] | VV | 0
124 | P12.IND | Dřevěná soustružená chránička D 50/100mm dl 800mm, mtž+dod+PH | kus | 3 | 2500 | 7500 |  | 0 |  | 0 | 21 | 9075 | 0 | 0 | 0 | 0 |  | Vlastní | Indiv | 0 | 0 |  |  |  |  | POL1_0
|  | P12 - dřevěná soustružená chránička do prostupu klenbou, | [23 empty] | POP
|  | - vnější D 100 mm, vnitřní D 50 mm, dl 800 mm | [23 empty] | POP
|  | - mtž+dod=osazení+výroba a dodávka | [23 empty] | POP
|  | (ad zednická oprava stávajícího prostupu v klenbě Z10) | [23 empty] | POP
|  | - včetně PH=vnitrostaveništního přesunu hmot | [23 empty] | POP
|  | P12 : | [23 empty] | VV | 0
|  | S věž : | [23 empty] | VV | 0
|  | klenba nad 2NP : 3 |  | 3 | [21 empty] | VV | 0
Díl: | 767 | Konstrukce zámečnické |  |  |  | 304950.17 |  | 0 |  | 0 |  | 368989.7057 |  | 0 |  | 0 |  |  |  |  | 0 |  |  |  |  | DIL
125 | K1.IND | Kovaná kotva 5/50mm s přechodem na tyč D 17mm, celk dl 850mm, mtž+dod+nátěr+PH | kus | 5 | 700 | 3500 |  | 0 |  | 0 | 21 | 4235 | 0 | 0 | 0 | 0 |  | Vlastní | Indiv | 0 | 0 |  |  |  |  | POL1_0
|  | K1 - kovaná kotva 5/50mm s přechodem na tyč D17mm dl 400mm, celkové délky 850mm včetně: | [23 empty] | POP
|  | - otvoru D16,5mm | [23 empty] | POP
|  | - závitu M16 dl 200mm | [23 empty] | POP
|  | - kované skoby 10/15 dl 300mm | [23 empty] | POP
|  | - vrutu M16 | [23 empty] | POP
|  | (detail kotvy viz výkres S02_06) | [23 empty] | POP
|  | včetně: | [23 empty] | POP
|  | mtž=vlepení do vrtu V1 maltovou směsí M5 (blížší specifikace M5-viz technická zpráva) | [23 empty] | POP
|  | dod=výroby a dodávky | [23 empty] | POP
|  | povrchové úpravy - 1x základní + 2x grafitový nátěr | [23 empty] | POP
|  | PH=vnitrostaveništního přesunu hmot | [23 empty] | POP
|  | poznámka | [23 empty] | POP
|  | - vrt V1 - viz díl 97 | [23 empty] | POP
|  | - vše blíže - viz tabulka ad PD | [23 empty] | POP
|  | v ceně je zohledněna: | [23 empty] | POP
|  | - náročnost provádění s ohledem na památkový charakter stavby | [23 empty] | POP
|  | - navýšená spotřeba času | [23 empty] | POP
|  | z důvodu provádění prací v omezeném a těžko přístupném prostoru | [23 empty] | POP
|  | K1 : | [23 empty] | VV | 0
|  | S věž : | [23 empty] | VV | 0
|  | 2NP schodiště : 5 |  | 5 | [21 empty] | VV | 0
|  | Mezisoučet |  | 5 | [21 empty] | VV | 1
126 | K2.H180.IND | Kovaný hřeb 7x7 dl 180mm+čtverc hlava 20/20mm atyp, mtž+dod+nátěr+PH | kus | 16 | 59.38 | 950.08 |  | 0 |  | 0 | 21 | 1149.5968 | 0 | 0 | 0 | 0 |  | Vlastní | Indiv | 0 | 0 |  |  |  |  | POL1_0
|  | H180 | [23 empty] | POP
|  | (detail hřebu viz výkres S02_06) | [23 empty] | POP
|  | včetně: | [23 empty] | POP
|  | mtž | [23 empty] | POP
|  | dod=výroby a dodávky | [23 empty] | POP
|  | povrchové úpravy - 1x základní + 2x grafitový nátěr | [23 empty] | POP
|  | PH=vnitrostaveništního přesunu hmot | [23 empty] | POP
|  | v ceně je zohledněna: | [23 empty] | POP
|  | - náročnost provádění s ohledem na památkový charakter stavby | [23 empty] | POP
|  | - navýšená spotřeba času | [23 empty] | POP
|  | z důvodu provádění prací v omezeném a těžko přístupném prostoru | [23 empty] | POP
|  | H180 : | [23 empty] | VV | 0
|  | S věž : | [23 empty] | VV | 0
|  | 2NP schodiště,ramena : 14 |  | 14 | [21 empty] | VV | 0
|  | Mezisoučet |  | 14 | [21 empty] | VV | 1
|  | rezerva : 2 |  | 2 | [21 empty] | VV | 0
127 | K2.H300.IND | Kov hřeb 12x12 dl 300mm+obdél hlava 12/36mm atyp, mtž+dod+nátěr+PH | kus | 3 | 116.67 | 350.01 |  | 0 |  | 0 | 21 | 423.5121 | 0 | 0 | 0 | 0 |  | Vlastní | Indiv | 0 | 0 |  |  |  |  | POL1_0
|  | H300 | [23 empty] | POP
|  | (detail hřebu viz výkres S02_06) | [23 empty] | POP
|  | včetně: | [23 empty] | POP
|  | mtž | [23 empty] | POP
|  | dod=výroby a dodávky | [23 empty] | POP
|  | povrchové úpravy - 1x základní + 2x grafitový nátěr | [23 empty] | POP
|  | PH=vnitrostaveništního přesunu hmot | [23 empty] | POP
|  | v ceně je zohledněna: | [23 empty] | POP
|  | - náročnost provádění s ohledem na památkový charakter stavby | [23 empty] | POP
|  | - navýšená spotřeba času | [23 empty] | POP
|  | z důvodu provádění prací v omezeném a těžko přístupném prostoru | [23 empty] | POP
|  | H300 : | [23 empty] | VV | 0
|  | S věž : | [23 empty] | VV | 0
|  | 2NP schodiště,ramena : 2 |  | 2 | [21 empty] | VV | 0
|  | Mezisoučet |  | 2 | [21 empty] | VV | 1
|  | rezerva : 1 |  | 1 | [21 empty] | VV | 0
128 | K2.H80.IND | Kovaný hřeb 4x4 dl 80mm+čtverc hlava 16/16mm atyp, mtž+dod+nátěr+PH | kus | 89 | 24.72 | 2200.08 |  | 0 |  | 0 | 21 | 2662.0968 | 0 | 0 | 0 | 0 |  | Vlastní | Indiv | 0 | 0 |  |  |  |  | POL1_0
|  | H80 | [23 empty] | POP
|  | (detail hřebu viz výkres S02_06) | [23 empty] | POP
|  | včetně: | [23 empty] | POP
|  | mtž | [23 empty] | POP
|  | dod=výroby a dodávky | [23 empty] | POP
|  | povrchové úpravy - 1x základní + 2x grafitový nátěr | [23 empty] | POP
|  | PH=vnitrostaveništního přesunu hmot | [23 empty] | POP
|  | v ceně je zohledněna: | [23 empty] | POP
|  | - náročnost provádění s ohledem na památkový charakter stavby | [23 empty] | POP
|  | - navýšená spotřeba času | [23 empty] | POP
|  | z důvodu provádění prací v omezeném a těžko přístupném prostoru | [23 empty] | POP
|  | H80 : | [23 empty] | VV | 0
|  | S věž : | [23 empty] | VV | 0
|  | 2NP schodiště,podesty : 84 |  | 84 | [21 empty] | VV | 0
|  | Mezisoučet |  | 84 | [21 empty] | VV | 1
|  | rezerva : 5 |  | 5 | [21 empty] | VV | 0
129 | K3.IND | Kovaná kotva 8/60mm s přechodem na tyč D 24mm, celk dl 900mm, mtž+dod+nátěr+PH | kus | 16 | 550 | 8800 |  | 0 |  | 0 | 21 | 10648 | 0 | 0 | 0 | 0 |  | Vlastní | Indiv | 0 | 0 |  |  |  |  | POL1_0
|  | K3 - kovaná kotva 8/60mm s přechodem na tyč D24mm dl 600mm, celkové délky 900mm včetně: | [23 empty] | POP
|  | - otvoru D17mm | [23 empty] | POP
|  | - závitu M24 dl 500mm | [23 empty] | POP
|  | - vrutu se šestihrannou hlavou 16x200 | [23 empty] | POP
|  | - podložky D17mm | [23 empty] | POP
|  | včetně: | [23 empty] | POP
|  | mtž=vlepení do vrtu V9 maltovou směsí M5 (blížší specifikace M5-viz technická zpráva) | [23 empty] | POP
|  | dod=výroby a dodávky | [23 empty] | POP
|  | povrchové úpravy - 1x základní + 2x grafitový nátěr (spojovací prostředky také pozinkovány) | [23 empty] | POP
|  | PH=vnitrostaveništního přesunu hmot | [23 empty] | POP
|  | poznámka | [23 empty] | POP
|  | - vrt V9 - viz díl 97 | [23 empty] | POP
|  | - vše blíže - viz tabulka ad PD | [23 empty] | POP
|  | v ceně je zohledněna: | [23 empty] | POP
|  | - náročnost provádění s ohledem na památkový charakter stavby | [23 empty] | POP
|  | - navýšená spotřeba času | [23 empty] | POP
|  | z důvodu provádění prací v omezeném a těžko přístupném prostoru | [23 empty] | POP
|  | K3 : | [23 empty] | VV | 0
|  | S věž : | [23 empty] | VV | 0
|  | krov báně-kotvení pozednice : 16 |  | 16 | [21 empty] | VV | 0
130 | K4.IND | Kovaná kotva 10/60mm s přechodem na tyč D 25mm, celk dl 2010mm, mtž+dod+nátěr+PH | kus | 8 | 2500 | 20000 |  | 0 |  | 0 | 21 | 24200 | 0 | 0 | 0 | 0 |  | Vlastní | Indiv | 0 | 0 |  |  |  |  | POL1_0
|  | K4 - kovaná kotva 10/60mm s přechodem na tyč D25mm dl 400mm, celkové délky 2010mm včetně: | [23 empty] | POP
|  | - 2x otvoru D25mm | [23 empty] | POP
|  | - závitu M24 dl 200mm | [23 empty] | POP
|  | - 2x závitové tyče M24 dl 500mm | [23 empty] | POP
|  | - 3x matice M24 | [23 empty] | POP
|  | - 2x podložky D25mm | [23 empty] | POP
|  | - podložky atyp 10/60/180 s dírami D26 a 2x D6mm | [23 empty] | POP
|  | - 2x kovaného hřebíku 4/4 dl 80mm | [23 empty] | POP
|  | včetně: | [23 empty] | POP
|  | mtž=vlepení do vrtu V8 maltovou směsí M5 (blížší specifikace M5-viz technická zpráva) | [23 empty] | POP
|  | dod=výroby a dodávky | [23 empty] | POP
|  | povrchové úpravy - 1x základní + 2x grafitový nátěr (také pozink) | [23 empty] | POP
|  | PH=vnitrostaveništního přesunu hmot | [23 empty] | POP
|  | poznámka | [23 empty] | POP
|  | - vrt V8 - viz díl 97 | [23 empty] | POP
|  | - vše blíže - viz tabulka ad PD | [23 empty] | POP
|  | v ceně je zohledněna: | [23 empty] | POP
|  | - náročnost provádění s ohledem na památkový charakter stavby | [23 empty] | POP
|  | - navýšená spotřeba času | [23 empty] | POP
|  | z důvodu provádění prací v omezeném a těžko přístupném prostoru | [23 empty] | POP
|  | K4 : | [23 empty] | VV | 0
|  | S věž : | [23 empty] | VV | 0
|  | 6NP-kotvení krovu báně : 8 |  | 8 | [21 empty] | VV | 0
131 | K5.IND | Kovaná závlač táhla-tyč 20/60 dl 800mm+1xotvor D40, mtž+dod+nátěr+PH | kus | 53 | 350 | 18550 |  | 0 |  | 0 | 21 | 22445.5 | 0 | 0 | 0 | 0 |  | Vlastní | Indiv | 0 | 0 |  |  |  |  | POL1_0
|  | K5 - kovaná závlač táhla - tyč 20/60 dl 800mm s 1x proseknutým kónickým otvorem D35-40 | [23 empty] | POP
|  | včetně: | [23 empty] | POP
|  | mtž | [23 empty] | POP
|  | dod=výroby a dodávky | [23 empty] | POP
|  | povrchové úpravy - šopování zinkem, 1x základní + 2x grafitový nátěr | [23 empty] | POP
|  | PH=vnitrostaveništního přesunu hmot | [23 empty] | POP
|  | poznámka | [23 empty] | POP
|  | - vše blíže - viz tabulka ad PD | [23 empty] | POP
|  | v ceně je zohledněna: | [23 empty] | POP
|  | - náročnost provádění s ohledem na památkový charakter stavby | [23 empty] | POP
|  | - navýšená spotřeba času | [23 empty] | POP
|  | z důvodu provádění prací v omezeném a těžko přístupném prostoru | [23 empty] | POP
132 | K5-PŘÍPLATEK | Montáž závlačí táhel na fasádě horolezec technikou | hod | 448 | 550 | 246400 |  | 0 |  | 0 | 21 | 298144 | 0 | 0 | 0 | 0 |  | Vlastní | Indiv | 0 | 0 |  |  |  |  | POL1_0
|  | včetně | [23 empty] | POP
|  | - zhotovení drážky ve zdivu kamenném (mušlový vápenec) š 15-20mm hl 10mm dl 800mm | [23 empty] | POP
|  | - ucpávky ústí vrtu hliníkovou vatou | [23 empty] | POP
|  | - začištění povrchu maltou M1 (blíže - viz TZ) na hl 50mm | [23 empty] | POP
|  | 7 úrovní táhelx2 pracovnícix32 hod : 7*2*32 |  | 448 | [21 empty] | VV | 0
133 | K6.IND | Kov svorník 18x18 dl 260mm+hlava 10/40/40mm+matice, mtž+dod+nátěr+PH | kus | 6 | 700 | 4200 |  | 0 |  | 0 | 21 | 5082 | 0 | 0 | 0 | 0 |  | Vlastní | Indiv | 0 | 0 |  |  |  |  | POL1_0
|  | kovaný svorník 18/18 dl 260mm se závitem M16 dl 100+hlava 10/40/40mm | [23 empty] | POP
|  | a matice M16 14/45/45 | [23 empty] | POP
|  | včetně: | [23 empty] | POP
|  | mtž | [23 empty] | POP
|  | dod=výroby a dodávky | [23 empty] | POP
|  | povrchové úpravy - 1x základní + 2x grafitový nátěr | [23 empty] | POP
|  | PH=vnitrostaveništního přesunu hmot | [23 empty] | POP
|  | v ceně je zohledněna: | [23 empty] | POP
|  | - náročnost provádění s ohledem na památkový charakter stavby | [23 empty] | POP
|  | - navýšená spotřeba času | [23 empty] | POP
|  | z důvodu provádění prací v omezeném a těžko přístupném prostoru | [23 empty] | POP
|  | K6 : | [23 empty] | VV | 0
|  | S věž : | [23 empty] | VV | 0
|  | ad původní táhla : 6 |  | 6 | [21 empty] | VV | 0
Díl: | 771 | Podlahy z dlaždic a obklady |  |  |  | 30164.4 |  | 0 |  | 0 |  | 36498.924 |  | 1.84 |  | 0.34 |  |  |  |  | 8.11 |  |  |  |  | DIL
134 | 771101116R00 | Příprava podkladu před kladením dlažeb vyrovnání podkladů samonivelační hmotou tl. přes 10 do 30 mm | m2 | 15.5 | 350 | 5425 |  | 0 |  | 0 | 21 | 6564.25 | 0 | 0 | 0 | 0 | 800-771 | RTS 18/I | Indiv | 0.34 | 5.27 |  |  |  |  | POL1_0
|  | ad Z9- příprava podkladu před kladením dlažby | [23 empty] | POP
|  | - mtž+dod | [23 empty] | POP
|  | v ceně je zohledněna: | [23 empty] | POP
|  | - náročnost provádění s ohledem na památkový charakter stavby | [23 empty] | POP
|  | - navýšená spotřeba času (předpokládáme o 200%) | [23 empty] | POP
|  | z důvodu provádění prací v omezeném a těžko přístupném prostoru | [23 empty] | POP
|  | Z9 : | [23 empty] | VV | 0
|  | S věž : | [23 empty] | VV | 0
|  | 3NP : 13,00+2,50 |  | 15.5 | [21 empty] | VV | 0
135 | 998771106R00 | Přesun hmot pro podlahy z dlaždic v objektech výšky do 60 m | t | 1.837 | 1200 | 2204.4 |  | 0 |  | 0 | 21 | 2667.324 | 0 | 0 | 0 | 0 | 800-771 | RTS 18/I | Indiv | 1.547 | 2.84 |  |  |  |  | POL1_0
|  | 50 m vodorovně | [23 empty] | SPI
|  | v ceně je zohledněna: | [23 empty] | POP
|  | - navýšená náročnost i spotřeba času | [23 empty] | POP
|  | z důvodu manipulace v omezeném a těžko přístupném prostoru | [23 empty] | POP
|  | (předpokládáme o 200%) | [23 empty] | POP
136 | 771571107IND | Montáž podlah z půdovek 200/200mm do MV | m2 | 15.5 | 450 | 6975 |  | 0 |  | 0 | 21 | 8439.75 | 0.05102 | 0.79 | 0 | 0 |  | Vlastní | Indiv | 0 | 0 |  |  |  |  | POL1_0
|  | ad Z9 - položení topinek do malty M1 (blížší specifikace M1-viz technická zpráva) | [23 empty] | POP
|  | v ceně je zohledněna: | [23 empty] | POP
|  | - náročnost provádění s ohledem na památkový charakter stavby | [23 empty] | POP
|  | - navýšená spotřeba času (předpokládáme o 200%) | [23 empty] | POP
|  | z důvodu provádění prací v omezeném a těžko přístupném prostoru | [23 empty] | POP
|  | Z9 : | [23 empty] | VV | 0
|  | S věž : | [23 empty] | VV | 0
|  | 3NP : 13,00+2,50 |  | 15.5 | [21 empty] | VV | 0
|  | Mezisoučet |  | 15.5 | [21 empty] | VV | 1
137 | 77157110XIND | Opatrné rozebrání podlah z půdovek 200/200mm , včetně vytřídění a očištění | m2 | 13 | 150 | 1950 |  | 0 |  | 0 | 21 | 2359.5 | 0.026 | 0.34 | 0.026 | 0.34 |  | Vlastní | Indiv | 0 | 0 |  |  |  |  | POL1_0
|  | ad Z9 - rozebrání podlahy z topinek s ohledem na znovupoužití | [23 empty] | POP
|  | - včetně vytřídění a očištění stávající dlažby | [23 empty] | POP
|  | - předpokládá se možné použití z 50% (50% do suti) | [23 empty] | POP
|  | v ceně je zohledněna: | [23 empty] | POP
|  | - náročnost provádění s ohledem na památkový charakter stavby | [23 empty] | POP
|  | - navýšená spotřeba času (předpokládáme o 200%) | [23 empty] | POP
|  | z důvodu provádění prací v omezeném a těžko přístupném prostoru | [23 empty] | POP
|  | Z9 : | [23 empty] | VV | 0
|  | S věž : | [23 empty] | VV | 0
|  | 3NP : 13,00 |  | 13 | [21 empty] | VV | 0
138 | 77199000XIND | Povrchová impregnace cihelné dlažby, mtž+dod | m2 | 15.5 | 220 | 3410 |  | 0 |  | 0 | 21 | 4126.1 | 0 | 0 | 0 | 0 |  | Vlastní | Indiv | 0 | 0 |  |  |  |  | POL1_0
139 | 5969410XR | Dlažba cihelná půdovka 200x200x30mm, ruční ražená | m2 | 12 | 850 | 10200 |  | 0 |  | 0 | 21 | 12342 | 0.059 | 0.71 | 0 | 0 |  | Vlastní | Indiv | 0 | 0 |  |  |  |  | POL3_0
|  | ad Z9 : | [23 empty] | VV | 0
|  | S věž : | [23 empty] | VV | 0
|  | 3NP : (13,00*0,50+2,50) |  | 9 | [21 empty] | VV | 0
|  | ztratné 30% : 9,00*0,30 |  | 2.7 | [21 empty] | VV | 0
|  | zaokrouhleno : 12,00-11,70 |  | 0.3 | [21 empty] | VV | 0
|  | Mezisoučet |  | 12 | [21 empty] | VV | 1
Díl: | 783 | Nátěry |  |  |  | 82096 |  | 0 |  | 0 |  | 99336.16 |  | 0.1 |  | 0 |  |  |  |  | 0 |  |  |  |  | DIL
140 | 78320000XIND | Konzervace původních kovaných táhel , z pásoviny 50/10mm, mtž+dod+PH | m2 | 147 | 470 | 69090 |  | 0 |  | 0 | 21 | 83598.9 | 0.0006 | 0.09 | 0 | 0 |  | Vlastní | Indiv | 0 | 0 |  |  |  |  | POL1_0
|  | včetně | [23 empty] | POP
|  | - mechanického očištění | [23 empty] | POP
|  | - odrezení | [23 empty] | POP
|  | - nano nátěru J6 (bližší specifikace J6-viz technická zpráva) | [23 empty] | POP
|  | - vnitrostaveništního přesunu hmot (PH) | [23 empty] | POP
|  | v ceně je zohledněna: | [23 empty] | POP
|  | - navýšená náročnost i spotřeba času | [23 empty] | POP
|  | z důvodu manipulace v omezeném a těžko přístupném prostoru | [23 empty] | POP
|  | (předpokládáme o 200%) | [23 empty] | POP
|  | S věž : | [23 empty] | VV | 0
|  | 2-6NP : 147,0 |  | 147 | [21 empty] | VV | 0
141 | 78320000YIND | Konzervace původních třmenů dubových táhel táhel , z pásoviny 40/18mm, mtž+dod+PH | m2 | 7.2 | 470 | 3384 |  | 0 |  | 0 | 21 | 4094.64 | 0.0006 | 0 | 0 | 0 |  | Vlastní | Indiv | 0 | 0 |  |  |  |  | POL1_0
|  | včetně | [23 empty] | POP
|  | - mechanického očištění | [23 empty] | POP
|  | - odrezení | [23 empty] | POP
|  | - nano nátěru J5 (bližší specifikace J5-viz technická zpráva) | [23 empty] | POP
|  | - vnitrostaveništního přesunu hmot (PH) | [23 empty] | POP
|  | v ceně je zohledněna: | [23 empty] | POP
|  | - navýšená náročnost i spotřeba času | [23 empty] | POP
|  | z důvodu manipulace v omezeném a těžko přístupném prostoru | [23 empty] | POP
|  | (předpokládáme o 200%) | [23 empty] | POP
|  | S věž : | [23 empty] | VV | 0
|  | 2-6NP : 7,20 |  | 7.2 | [21 empty] | VV | 0
142 | 78320000ZIND | Konzervace původních třmenů dubových táhel táhel , z pásoviny 60/15mm, mtž+dod+PH | m2 | 17.6 | 470 | 8272 |  | 0 |  | 0 | 21 | 10009.12 | 0.0006 | 0.01 | 0 | 0 |  | Vlastní | Indiv | 0 | 0 |  |  |  |  | POL1_0
|  | včetně | [23 empty] | POP
|  | - mechanického očištění | [23 empty] | POP
|  | - odrezení | [23 empty] | POP
|  | - nano nátěru J5 (bližší specifikace J5-viz technická zpráva) | [23 empty] | POP
|  | - vnitrostaveništního přesunu hmot (PH) | [23 empty] | POP
|  | v ceně je zohledněna: | [23 empty] | POP
|  | - navýšená náročnost i spotřeba času | [23 empty] | POP
|  | z důvodu manipulace v omezeném a těžko přístupném prostoru | [23 empty] | POP
|  | (předpokládáme o 200%) | [23 empty] | POP
|  | S věž : | [23 empty] | VV | 0
|  | 2-6NP : 17,60 |  | 17.6 | [21 empty] | VV | 0
143 | 78378220XIND | Ošetření zhlaví trámu š 150mm hl 300mm (0,3 m2), proti dřevokazným škůdcům | kus | 6 | 225 | 1350 |  | 0 |  | 0 | 21 | 1633.5 | 0 | 0 | 0 | 0 |  | Vlastní | Indiv | 0 | 0 |  |  |  |  | POL1_0
|  | - vyfoukání kapsy stlačeným vzduchem | [23 empty] | POP
|  | - impregnace lihovým fungicidním a insekticidním přípravkem J4 (blížší specifikace J4-viz technická zpráva) | [23 empty] | POP |  | - impregnace lihovým fungicidním a insekticidním přípravkem J4 (blížší specifikace J4-viz technická zpráva)
|  | ad Z7 | [23 empty] | POP
|  | - ad úprava zhlaví trámu po vybourání novodobé zazdívky z kapes zhlaví trámů (kolem zhlaví trámů) | [23 empty] | POP
|  | v ceně je zohledněna: | [23 empty] | POP
|  | - náročnost provádění s ohledem na památkový charakter stavby | [23 empty] | POP
|  | - navýšená spotřeba času (předpokládáme o 100%) | [23 empty] | POP
|  | z důvodu provádění prací v omezeném a těžko přístupném prostoru | [23 empty] | POP
|  | Z7 : | [23 empty] | VV | 0
|  | S věž : | [23 empty] | VV | 0
|  | 2NP : 6 |  | 6 | [21 empty] | VV | 0
Díl: | 784 | Malby |  |  |  | 9000 |  | 0 |  | 0 |  | 10890 |  | 0.05 |  | 0 |  |  |  |  | 0 |  |  |  |  | DIL
144 | 784410010RA0 | Pačokování vápenným mlékem jednonásobné s obroušením a sádrováním | m2 | 60 | 150 | 9000 |  | 0 |  | 0 | 21 | 10890 | 0.00077 | 0.05 | 0 | 0 | AP-PSV | RTS 18/I | Indiv | 0 | 0 |  |  |  |  | POL2_
|  | se začištěním. | [23 empty] | SPI
|  | - postřik vápennou vodou | [23 empty] | POP
|  | ad Z5 - zpevnění líce cihelného zdiva | [23 empty] | POP
|  | v ceně je zohledněna: | [23 empty] | POP
|  | - náročnost provádění s ohledem na památkový charakter stavby | [23 empty] | POP
|  | - navýšená spotřeba času (předpokládáme o 100%) | [23 empty] | POP
|  | z důvodu provádění prací v omezeném a těžko přístupném prostoru | [23 empty] | POP
|  | Z5 : | [23 empty] | VV | 0
|  | S věž : 22,20 |  | 22.2 | [21 empty] | VV | 0
|  | J věž : 37,80 |  | 37.8 | [21 empty] | VV | 0
Díl: | 794 | Práce restaurátorské |  |  |  | 1081005 |  | 0 |  | 0 |  | 1308016.05 |  | 0 |  | 0 |  |  |  |  | 0 |  |  |  |  | DIL
145 | Ka1.RES | Doplnění trhliny v kameni umělým kamenem | mb | 11.1 | 1800 | 19980 |  | 0 |  | 0 | 21 | 24175.8 | 0 | 0 | 0 | 0 |  | Vlastní | Indiv | 0 | 0 |  |  |  |  | POL1_0
|  | Ka1 - oprava trhliny v kamenickém prvku z mušlového vápence | [23 empty] | POP
|  | - dle restaurátorského záměru | [23 empty] | POP
|  | včetně | [23 empty] | POP
|  | - vyčištění trhliny | [23 empty] | POP
|  | - ostatních souvisejících prací, v plném rozsahu dle restaurátorského záměru | [23 empty] | POP
|  | - mtž=provedení | [23 empty] | POP
|  | - dod=dodávky materiálu | [23 empty] | POP
|  | - PH=vnitrostaveništního přesunu hmot | [23 empty] | POP
|  | Ka1 : | [23 empty] | VV | 0
|  | S věž : | [23 empty] | VV | 0
|  | 2NP : 1,70 |  | 1.7 | [21 empty] | VV | 0
|  | 2NP klenby : 1,90 |  | 1.9 | [21 empty] | VV | 0
|  | 3NP : 0,50 |  | 0.5 | [21 empty] | VV | 0
|  | 3NP klenby : 0,50 |  | 0.5 | [21 empty] | VV | 0
|  | 5NP : 3,00 |  | 3 | [21 empty] | VV | 0
|  | 6NP : 2,00 |  | 2 | [21 empty] | VV | 0
|  | fasáda v podkroví : 0,50 |  | 0.5 | [21 empty] | VV | 0
|  | Mezisoučet |  | 10.1 | [21 empty] | VV | 1
|  | J věž : | [23 empty] | VV | 0
|  | Z : 1,00 |  | 1 | [21 empty] | VV | 0
|  | Mezisoučet |  | 1 | [21 empty] | VV | 1
146 | Ka2.RES | Restaurování kamene (menší rozsah), očištění,zpevnění | m2 | 97.9 | 1900 | 186010 |  | 0 |  | 0 | 21 | 225072.1 | 0 | 0 | 0 | 0 |  | Vlastní | Indiv | 0 | 0 |  |  |  |  | POL1_0
|  | Ka2 - restaurování kamene (menší rozsah) | [23 empty] | POP
|  | - dle restaurátorského záměru | [23 empty] | POP
|  | včetně | [23 empty] | POP
|  | - vyčištění | [23 empty] | POP
|  | - zpevnění - lokálního napuštění zpevňovacím roztokem R1 (blížší specifikace R1-viz technická zpráva) | [23 empty] | POP |  | - zpevnění - lokálního napuštění zpevňovacím roztokem R1 (blížší specifikace R1-viz technická zpráva)
|  | - ostatních souvisejících prací, v plném rozsahu dle restaurátorského záměru | [23 empty] | POP
|  | - mtž=provedení | [23 empty] | POP
|  | - dod=dodávky materiálu | [23 empty] | POP
|  | - PH=vnitrostaveništního přesunu hmot | [23 empty] | POP
|  | Ka2 : | [23 empty] | VV | 0
|  | S věž : | [23 empty] | VV | 0
|  | 2NP : 1,90 |  | 1.9 | [21 empty] | VV | 0
|  | 3NP : 0,50 |  | 0.5 | [21 empty] | VV | 0
|  | 4NP : 4,70 |  | 4.7 | [21 empty] | VV | 0
|  | 5NP : 33,30 |  | 33.3 | [21 empty] | VV | 0
|  | 6NP : 44,50 |  | 44.5 | [21 empty] | VV | 0
|  | fasáda v podkroví : 0,50 |  | 0.5 | [21 empty] | VV | 0
|  | Mezisoučet |  | 85.4 | [21 empty] | VV | 1
|  | J věž : | [23 empty] | VV | 0
|  | Z : 0,40 |  | 0.4 | [21 empty] | VV | 0
|  | SZ : 2,30 |  | 2.3 | [21 empty] | VV | 0
|  | S : 1,00 |  | 1 | [21 empty] | VV | 0
|  | SV : 1,40 |  | 1.4 | [21 empty] | VV | 0
|  | V : 1,10 |  | 1.1 | [21 empty] | VV | 0
|  | JV : 1,00 |  | 1 | [21 empty] | VV | 0
|  | J : 4,70 |  | 4.7 | [21 empty] | VV | 0
|  | JZ : 0,10 |  | 0.1 | [21 empty] | VV | 0
|  | koruna : 0,50 |  | 0.5 | [21 empty] | VV | 0
|  | Mezisoučet |  | 12.5 | [21 empty] | VV | 1
147 | Ka3.RES | Restaurování kamene (větší rozsah), očištění,sanov prasklin,doplnění,zpevnění | m2 | 183.15 | 2900 | 531135 |  | 0 |  | 0 | 21 | 642673.35 | 0 | 0 | 0 | 0 |  | Vlastní | Indiv | 0 | 0 |  |  |  |  | POL1_0
|  | Ka3 - restaurování kamene (větší rozsah) | [23 empty] | POP
|  | - dle restaurátorského záměru | [23 empty] | POP
|  | včetně | [23 empty] | POP
|  | - vyčištění | [23 empty] | POP
|  | - lepení drobných prasklin | [23 empty] | POP
|  | - přikotvení nesoudržných částí nerezovou výztuží | [23 empty] | POP
|  | - zpevnění - lokálního napuštění zpevňovacím roztokem R1 (blížší specifikace R1-viz technická zpráva) | [23 empty] | POP |  | - zpevnění - lokálního napuštění zpevňovacím roztokem R1 (blížší specifikace R1-viz technická zpráva)
|  | - plastického doplnění umělým kamenem - lokálně | [23 empty] | POP
|  | - ostatních souvisejících prací, v plném rozsahu dle restaurátorského záměru | [23 empty] | POP
|  | - mtž=provedení | [23 empty] | POP
|  | - dod=dodávky materiálu | [23 empty] | POP
|  | - PH=vnitrostaveništního přesunu hmot | [23 empty] | POP
|  | Ka3 : | [23 empty] | VV | 0
|  | S věž : | [23 empty] | VV | 0
|  | 2NP : 9,80 |  | 9.8 | [21 empty] | VV | 0
|  | 3NP : 15,00 |  | 15 | [21 empty] | VV | 0
|  | 4NP : 4,50 |  | 4.5 | [21 empty] | VV | 0
|  | 5NP : 64,00 |  | 64 | [21 empty] | VV | 0
|  | 6NP : 45,90 |  | 45.9 | [21 empty] | VV | 0
|  | fasáda v podkroví : 1,30 |  | 1.3 | [21 empty] | VV | 0
|  | Mezisoučet |  | 140.5 | [21 empty] | VV | 1
|  | J věž : | [23 empty] | VV | 0
|  | Z : 0,75 |  | 0.75 | [21 empty] | VV | 0
|  | SZ : 1,00 |  | 1 | [21 empty] | VV | 0
|  | S : 1,60 |  | 1.6 | [21 empty] | VV | 0
|  | SV : 1,00 |  | 1 | [21 empty] | VV | 0
|  | JV : 2,50 |  | 2.5 | [21 empty] | VV | 0
|  | J : 0,30 |  | 0.3 | [21 empty] | VV | 0
|  | JZ : 5,00 |  | 5 | [21 empty] | VV | 0
|  | fasáda v podkroví : 30,50 |  | 30.5 | [21 empty] | VV | 0
|  | Mezisoučet |  | 42.65 | [21 empty] | VV | 1
148 | Ka4a.RES | Doplnění umělým kamenem tl do 20mm, včetně domodelování do původního tvaru | m2 | 35.76 | 3500 | 125160 |  | 0 |  | 0 | 21 | 151443.6 | 0 | 0 | 0 | 0 |  | Vlastní | Indiv | 0 | 0 |  |  |  |  | POL1_0
|  | Ka4a - doplnění chybějících částí kamene umělým kamenem a domodelování do původního tvaru | [23 empty] | POP
|  | tl do 20 mm | [23 empty] | POP
|  | - dle restaurátorského záměru | [23 empty] | POP
|  | včetně | [23 empty] | POP
|  | - plastického doplnění umělým kamenem | [23 empty] | POP
|  | - domodelování | [23 empty] | POP
|  | - ostatních souvisejících prací, v plném rozsahu dle restaurátorského záměru | [23 empty] | POP
|  | - mtž=provedení | [23 empty] | POP
|  | - dod=dodávky materiálu | [23 empty] | POP
|  | - PH=vnitrostaveništního přesunu hmot | [23 empty] | POP
|  | Ka4 : | [23 empty] | VV | 0
|  | S věž : | [23 empty] | VV | 0
|  | 6NP : | [23 empty] | VV | 0
|  | z 80% doplňované plochy : 44,70*0,80 |  | 35.76 | [21 empty] | VV | 0
|  | Mezisoučet |  | 35.76 | [21 empty] | VV | 1
149 | Ka4b.RES | Doplnění filuňky tl do 100mm | m3 | 0.894 | 180000 | 160920 |  | 0 |  | 0 | 21 | 194713.2 | 0 | 0 | 0 | 0 |  | Vlastní | Indiv | 0 | 0 |  |  |  |  | POL1_0
|  | Ka4b - doplnění chybějících částí kamene fyluňky hl do 100mm | [23 empty] | POP
|  | - dle restaurátorského záměru | [23 empty] | POP
|  | včetně | [23 empty] | POP
|  | - ostatních souvisejících prací, v plném rozsahu dle restaurátorského záměru | [23 empty] | POP
|  | - mtž=provedení | [23 empty] | POP
|  | - dod=dodávky materiálu | [23 empty] | POP
|  | - PH=vnitrostaveništního přesunu hmot | [23 empty] | POP
|  | Ka4 : | [23 empty] | VV | 0
|  | S věž : | [23 empty] | VV | 0
|  | 6NP : | [23 empty] | VV | 0
|  | z 20% doplňované plochy : 44,70*0,20*0,10 |  | 0.894 | [21 empty] | VV | 0
|  | Mezisoučet |  | 0.894 | [21 empty] | VV | 1
150 | Ka5.RES | Kamenný blok na hraně stěny 200/300/950mm, mtž+dod | kus | 2 | 15000 | 30000 |  | 0 |  | 0 | 21 | 36300 | 0 | 0 | 0 | 0 |  | Vlastní | Indiv | 0 | 0 |  |  |  |  | POL1_0
|  | Ka5 - výroba a osazení nového kamenného bloku z mušlového vápence (Rakousko) | [23 empty] | POP
|  | včetně | [23 empty] | POP
|  | - mtž=osazení | [23 empty] | POP
|  | - dod=nákupu a opracování (bez dopravy z Rakouska - viz následující položka) | [23 empty] | POP
|  | - vyhotovení pomocné tesařské kce pro přesun bloku do 3NP | [23 empty] | POP
|  | - PH=vnitrostaveništního přesunu hmot | [23 empty] | POP
|  | (předpokládáme 4 lidé*2 hod=8 hod na vyhotovení tesařské kce a PH) | [23 empty] | POP
|  | - navýšená náročnost i spotřeba času | [23 empty] | POP
|  | z důvodu manipulace v omezeném a těžko přístupném prostoru !!! | [23 empty] | POP
|  | Ka5 : | [23 empty] | VV | 0
|  | S věž : | [23 empty] | VV | 0
|  | 3NP : 2 |  | 2 | [21 empty] | VV | 0
|  | Mezisoučet |  | 2 | [21 empty] | VV | 1
151 | Ka5d.RES | Doprava dvou bloků 200/300/950mm z Rakouska | kompl | 1 | 20000 | 20000 |  | 0 |  | 0 | 21 | 24200 | 0 | 0 | 0 | 0 |  | Vlastní | Indiv | 0 | 0 |  |  |  |  | POL1_0
152 | P5.RES | Očištění povrchu kamenných ostění a oken , od potřísnění novodobou maltou | m2 | 6.5 | 1200 | 7800 |  | 0 |  | 0 | 21 | 9438 | 0 | 0 | 0 | 0 |  | Vlastní | Indiv | 0 | 0 |  |  |  |  | POL1_0
|  | P5 - očištění povrchu kamenných ostění a oken potřísněných novodobou maltou | [23 empty] | POP
|  | P5 : | [23 empty] | VV | 0
|  | S věž : | [23 empty] | VV | 0
|  | 2NP : 4,50 |  | 4.5 | [21 empty] | VV | 0
|  | Mezisoučet |  | 4.5 | [21 empty] | VV | 1
|  | J věž : | [23 empty] | VV | 0
|  | J : 2,00 |  | 2 | [21 empty] | VV | 0
|  | Mezisoučet |  | 2 | [21 empty] | VV | 1
Díl: | M21 | Elektromontáže |  |  |  | 867003.6 |  | 0 |  | 0 |  | 1049074.356 |  | 0 |  | 0 |  |  |  |  | 0 |  |  |  |  | DIL
153 | Kab.1dod | CYKY-J 5x25 včetně uložení a připojení, materiál | m | 20 | 343 | 6860 |  | 0 |  | 0 | 21 | 8300.6 | 0 | 0 | 0 | 0 |  | Vlastní | Indiv | 0 | 0 |  |  |  |  | POL1_0
|  | - kabeláž | [23 empty] | POP
|  | - délka kabeláže upřesněna po instalaci nosných systémů | [23 empty] | POP
154 | Kab.1mtž | CYKY-J 5x25 včetně uložení a připojení, montáž | m | 20 | 42 | 840 |  | 0 |  | 0 | 21 | 1016.4 | 0 | 0 | 0 | 0 |  | Vlastní | Indiv | 0 | 0 |  |  |  |  | POL1_0
|  | - kabeláž | [23 empty] | POP
|  | - délka kabeláže upřesněna po instalaci nosných systémů | [23 empty] | POP
155 | Kab.2dod | CYKY-J 5x16 včetně uložení a připojení, materiál | m | 130 | 239.4 | 31122 |  | 0 |  | 0 | 21 | 37657.62 | 0 | 0 | 0 | 0 |  | Vlastní | Indiv | 0 | 0 |  |  |  |  | POL1_0
|  | - kabeláž | [23 empty] | POP
|  | - délka kabeláže upřesněna po instalaci nosných systémů | [23 empty] | POP
156 | Kab.2mtž | CYKY-J 5x16 včetně uložení a připojení, montáž | m | 130 | 31.5 | 4095 |  | 0 |  | 0 | 21 | 4954.95 | 0 | 0 | 0 | 0 |  | Vlastní | Indiv | 0 | 0 |  |  |  |  | POL1_0
|  | - kabeláž | [23 empty] | POP
|  | - délka kabeláže upřesněna po instalaci nosných systémů | [23 empty] | POP
157 | Kab.4dod | CYKY-J 5x1,5 včetně uložení a připojení, materiál | m | 1080 | 21.5 | 23220 |  | 0 |  | 0 | 21 | 28096.2 | 0 | 0 | 0 | 0 |  | Vlastní | Indiv | 0 | 0 |  |  |  |  | POL1_0
|  | - kabeláž | [23 empty] | POP
|  | - délka kabeláže upřesněna po instalaci nosných systémů | [23 empty] | POP
158 | Kab.4mtž | CYKY-J 5x1,5 včetně uložení a připojení, montáž | m | 1080 | 22.8 | 24624 |  | 0 |  | 0 | 21 | 29795.04 | 0 | 0 | 0 | 0 |  | Vlastní | Indiv | 0 | 0 |  |  |  |  | POL1_0
|  | - kabeláž | [23 empty] | POP
|  | - délka kabeláže upřesněna po instalaci nosných systémů | [23 empty] | POP
159 | Kab.6dod | CYKY-O 2x1,5 včetně uložení a připojení, materiál | m | 175 | 11.1 | 1942.5 |  | 0 |  | 0 | 21 | 2350.425 | 0 | 0 | 0 | 0 |  | Vlastní | Indiv | 0 | 0 |  |  |  |  | POL1_0
|  | - kabeláž | [23 empty] | POP
|  | - délka kabeláže upřesněna po instalaci nosných systémů | [23 empty] | POP
160 | Kab.6mtž | CYKY-O 2x1,5 včetně uložení a připojení, montáž | m | 175 | 17.5 | 3062.5 |  | 0 |  | 0 | 21 | 3705.625 | 0 | 0 | 0 | 0 |  | Vlastní | Indiv | 0 | 0 |  |  |  |  | POL1_0
|  | - kabeláž | [23 empty] | POP
|  | - délka kabeláže upřesněna po instalaci nosných systémů | [23 empty] | POP
161 | Kab.7dod | CHKE-R 5x1,5 včetně uložení a připojení, materiál | m | 115 | 33.5 | 3852.5 |  | 0 |  | 0 | 21 | 4661.525 | 0 | 0 | 0 | 0 |  | Vlastní | Indiv | 0 | 0 |  |  |  |  | POL1_0
|  | - kabeláž | [23 empty] | POP
|  | - tento kabel pouze v barevném hnědém provedení | [23 empty] | POP
|  | - délka kabeláže upřesněna po instalaci nosných systémů | [23 empty] | POP
162 | Kab.7mtž | CHKE-R 5x1,5 včetně uložení a připojení, montáž | m | 115 | 22.8 | 2622 |  | 0 |  | 0 | 21 | 3172.62 | 0 | 0 | 0 | 0 |  | Vlastní | Indiv | 0 | 0 |  |  |  |  | POL1_0
|  | - kabeláž | [23 empty] | POP
|  | - délka kabeláže upřesněna po instalaci nosných systémů | [23 empty] | POP
163 | Kab.8dod | CY-J 1x16 včetně uložení a připojení, materiál | m | 20 | 44 | 880 |  | 0 |  | 0 | 21 | 1064.8 | 0 | 0 | 0 | 0 |  | Vlastní | Indiv | 0 | 0 |  |  |  |  | POL1_0
|  | - kabeláž | [23 empty] | POP
|  | - délka kabeláže upřesněna po instalaci nosných systémů | [23 empty] | POP
164 | Kab.8mtž | CY-J 1x16 včetně uložení a připojení, montáž | m | 20 | 17.5 | 350 |  | 0 |  | 0 | 21 | 423.5 | 0 | 0 | 0 | 0 |  | Vlastní | Indiv | 0 | 0 |  |  |  |  | POL1_0
|  | - kabeláž | [23 empty] | POP
|  | - délka kabeláže upřesněna po instalaci nosných systémů | [23 empty] | POP
165 | Kab.9dod | Kabelový směrník, materiál | ks | 120 | 4.9 | 588 |  | 0 |  | 0 | 21 | 711.48 | 0 | 0 | 0 | 0 |  | Vlastní | Indiv | 0 | 0 |  |  |  |  | POL1_0
|  | - kabeláž | [23 empty] | POP
166 | Kab.9mtž | Kabelový směrník, montáž | ks | 120 | 21.7 | 2604 |  | 0 |  | 0 | 21 | 3150.84 | 0 | 0 | 0 | 0 |  | Vlastní | Indiv | 0 | 0 |  |  |  |  | POL1_0
|  | - kabeláž | [23 empty] | POP
167 | Ke.1dod | Zásuvková skříň IP44 3x40A 3x12TE (1x12TE), materiál | ks | 4 | 5740 | 22960 |  | 0 |  | 0 | 21 | 27781.6 | 0 | 0 | 0 | 0 |  | Vlastní | Indiv | 0 | 0 |  |  |  |  | POL1_0
|  | - koncové elementy | [23 empty] | POP
|  | zásuvková skříň IP44 3x40A 3x12TE (1x12TE rezerva) | [23 empty] | POP
|  | - smyčkovaná 2/CYKY5x16 | [23 empty] | POP
|  | - svodič přepětí TN-S 4P typ2 | [23 empty] | POP
|  | - 1x40/4/030, 1x32B3, 1x16B3, 2x16B1 | [23 empty] | POP
|  | - 1xZ3NPE32A, -1xZ3NPE16A, -2xZ1NPE16A | [23 empty] | POP
168 | Ke.1mtž | Zásuvková skříň IP44 3x40A 3x12TE (1x12TE), montáž | ks | 4 | 297.5 | 1190 |  | 0 |  | 0 | 21 | 1439.9 | 0 | 0 | 0 | 0 |  | Vlastní | Indiv | 0 | 0 |  |  |  |  | POL1_0
|  | - koncové elementy | [23 empty] | POP
|  | zásuvková skříň IP44 3x40A 3x12TE (1x12TE rezerva) | [23 empty] | POP
|  | - smyčkovaná 2/CYKY5x16 | [23 empty] | POP
|  | - svodič přepětí TN-S 4P typ2 | [23 empty] | POP
|  | - 1x40/4/030, 1x32B3, 1x16B3, 2x16B1 | [23 empty] | POP
|  | - 1xZ3NPE32A, -1xZ3NPE16A, -2xZ1NPE16A | [23 empty] | POP
169 | Ke.2dod | Krabice rozbočná přisazená se svorkovnicí , 5x2/Cu2,5mm2, materiál | ks | 26 | 148 | 3848 |  | 0 |  | 0 | 21 | 4656.08 | 0 | 0 | 0 | 0 |  | Vlastní | Indiv | 0 | 0 |  |  |  |  | POL1_0
|  | - koncové elementy | [23 empty] | POP
170 | Ke.2mtž | Krabice rozbočná přisazená se svorkovnicí , 5x2/Cu2,5mm2, montáž | ks | 26 | 131.3 | 3413.8 |  | 0 |  | 0 | 21 | 4130.698 | 0 | 0 | 0 | 0 |  | Vlastní | Indiv | 0 | 0 |  |  |  |  | POL1_0
|  | - koncové elementy | [23 empty] | POP
171 | Ke.3dod | Krabice rozbočná přisazená PO se svorkovnicí , 5x2/Cu2,5mm2, materiál | ks | 1 | 680.4 | 680.4 |  | 0 |  | 0 | 21 | 823.284 | 0 | 0 | 0 | 0 |  | Vlastní | Indiv | 0 | 0 |  |  |  |  | POL1_0
|  | - koncové elementy | [23 empty] | POP
172 | Ke.3mtž | Krabice rozbočná přisazená PO se svorkovnicí , 5x2/Cu2,5mm2, montáž | ks | 1 | 227.5 | 227.5 |  | 0 |  | 0 | 21 | 275.275 | 0 | 0 | 0 | 0 |  | Vlastní | Indiv | 0 | 0 |  |  |  |  | POL1_0
|  | - koncové elementy | [23 empty] | POP
173 | Ke.4dod | Ovladač přisazený 1/0 IP44,barva šedá, pro mtž na hořlavý podklad, materiál | ks | 15 | 136.1 | 2041.5 |  | 0 |  | 0 | 21 | 2470.215 | 0 | 0 | 0 | 0 |  | Vlastní | Indiv | 0 | 0 |  |  |  |  | POL1_0
|  | - koncové elementy | [23 empty] | POP
174 | Ke.4mtž | Ovladač přisazený 1/0 IP44,barva šedá, pro mtž na hořlavý podklad, montáž | ks | 15 | 103.3 | 1549.5 |  | 0 |  | 0 | 21 | 1874.895 | 0 | 0 | 0 | 0 |  | Vlastní | Indiv | 0 | 0 |  |  |  |  | POL1_0
|  | - koncové elementy | [23 empty] | POP
175 | Ost.1 | Demontáž a skládkování , nevyhovující a nefunkční elektroinstalace | set | 1 | 3500 | 3500 |  | 0 |  | 0 | 21 | 4235 | 0 | 0 | 0 | 0 |  | Vlastní | Indiv | 0 | 0 |  |  |  |  | POL1_0
|  | - ostatní | [23 empty] | POP
176 | Ost.2 | Výchozí revize elektroinstalace | set | 1 | 17000 | 17000 |  | 0 |  | 0 | 21 | 20570 | 0 | 0 | 0 | 0 |  | Vlastní | Indiv | 0 | 0 |  |  |  |  | POL1_0
|  | - ostatní | [23 empty] | POP
177 | R1.1dod | Jistič 50B3 10kA ad stávající rozvaděč R1, materiál | ks | 1 | 1569.5 | 1569.5 |  | 0 |  | 0 | 21 | 1899.095 | 0 | 0 | 0 | 0 |  | Vlastní | Indiv | 0 | 0 |  |  |  |  | POL1_0
|  | - rozvaděč R1-stávající | [23 empty] | POP
178 | R1.1mtž | Jistič 50B3 10kA ad stávající rozvaděč R1, montáž | ks | 1 | 169.5 | 169.5 |  | 0 |  | 0 | 21 | 205.095 | 0 | 0 | 0 | 0 |  | Vlastní | Indiv | 0 | 0 |  |  |  |  | POL1_0
|  | - rozvaděč R1-stávající | [23 empty] | POP
179 | R1.2dod | Úprava ve stávajícím rozvaděči R1, materiál | ks | 1 | 350 | 350 |  | 0 |  | 0 | 21 | 423.5 | 0 | 0 | 0 | 0 |  | Vlastní | Indiv | 0 | 0 |  |  |  |  | POL1_0
|  | - rozvaděč R1-stávající | [23 empty] | POP
180 | R1.2mtž | Úprava ve stávajícím rozvaděči R1, montáž | ks | 1 | 500 | 500 |  | 0 |  | 0 | 21 | 605 | 0 | 0 | 0 | 0 |  | Vlastní | Indiv | 0 | 0 |  |  |  |  | POL1_0
|  | - rozvaděč R1-stávající | [23 empty] | POP
181 | R2.11dod | Chránič 40/4/300 10kA, materiál | ks | 1 | 1890.4 | 1890.4 |  | 0 |  | 0 | 21 | 2287.384 | 0 | 0 | 0 | 0 |  | Vlastní | Indiv | 0 | 0 |  |  |  |  | POL1_0
|  | - rozvaděč R2 | [23 empty] | POP
182 | R2.11mtž | Chránič 40/4/300 10kA, montáž | ks | 1 | 175.5 | 175.5 |  | 0 |  | 0 | 21 | 212.355 | 0 | 0 | 0 | 0 |  | Vlastní | Indiv | 0 | 0 |  |  |  |  | POL1_0
|  | - rozvaděč R2 | [23 empty] | POP
183 | R2.12dod | Chránič 25/4/300 10kA, materiál | ks | 2 | 1900.9 | 3801.8 |  | 0 |  | 0 | 21 | 4600.178 | 0 | 0 | 0 | 0 |  | Vlastní | Indiv | 0 | 0 |  |  |  |  | POL1_0
|  | - rozvaděč R2 | [23 empty] | POP
184 | R2.12mtž | Chránič 25/4/300 10kA, montáž | ks | 2 | 175.5 | 351 |  | 0 |  | 0 | 21 | 424.71 | 0 | 0 | 0 | 0 |  | Vlastní | Indiv | 0 | 0 |  |  |  |  | POL1_0
|  | - rozvaděč R2 | [23 empty] | POP
185 | R2.13dod | Jistič+chránič 10B1N300 10kA, materiál | ks | 9 | 1797.7 | 16179.3 |  | 0 |  | 0 | 21 | 19576.953 | 0 | 0 | 0 | 0 |  | Vlastní | Indiv | 0 | 0 |  |  |  |  | POL1_0
|  | - rozvaděč R2 | [23 empty] | POP
186 | R2.13mtž | Jistič+chránič 10B1N300 10kA, montáž | ks | 9 | 91.5 | 823.5 |  | 0 |  | 0 | 21 | 996.435 | 0 | 0 | 0 | 0 |  | Vlastní | Indiv | 0 | 0 |  |  |  |  | POL1_0
|  | - rozvaděč R2 | [23 empty] | POP
187 | R2.14dod | Stykač 20-20-230-M, materiál | ks | 9 | 560.6 | 5045.4 |  | 0 |  | 0 | 21 | 6104.934 | 0 | 0 | 0 | 0 |  | Vlastní | Indiv | 0 | 0 |  |  |  |  | POL1_0
|  | - rozvaděč R2 | [23 empty] | POP
188 | R2.14mtž | Stykač 20-20-230-M, montáž | ks | 9 | 121.5 | 1093.5 |  | 0 |  | 0 | 21 | 1323.135 | 0 | 0 | 0 | 0 |  | Vlastní | Indiv | 0 | 0 |  |  |  |  | POL1_0
|  | - rozvaděč R2 | [23 empty] | POP
189 | R2.15dod | Multifunkční časové relé 230V, materiál | ks | 9 | 1281 | 11529 |  | 0 |  | 0 | 21 | 13950.09 | 0 | 0 | 0 | 0 |  | Vlastní | Indiv | 0 | 0 |  |  |  |  | POL1_0
|  | - rozvaděč R2 | [23 empty] | POP
190 | R2.15mtž | Multifunkční časové relé 230V, montáž | ks | 9 | 127.5 | 1147.5 |  | 0 |  | 0 | 21 | 1388.475 | 0 | 0 | 0 | 0 |  | Vlastní | Indiv | 0 | 0 |  |  |  |  | POL1_0
|  | - rozvaděč R2 | [23 empty] | POP
191 | R2.16dod | Samolepící etikety, materiál | set | 1 | 4.9 | 4.9 |  | 0 |  | 0 | 21 | 5.929 | 0 | 0 | 0 | 0 |  | Vlastní | Indiv | 0 | 0 |  |  |  |  | POL1_0
|  | - rozvaděč R2 | [23 empty] | POP
192 | R2.16mtž | Samolepící etikety, montáž | set | 1 | 8.4 | 8.4 |  | 0 |  | 0 | 21 | 10.164 | 0 | 0 | 0 | 0 |  | Vlastní | Indiv | 0 | 0 |  |  |  |  | POL1_0
|  | - rozvaděč R2 | [23 empty] | POP
193 | R2.1dod | Pomocná nosná kce pro rozvaděč, materiál | set | 1 | 2450 | 2450 |  | 0 |  | 0 | 21 | 2964.5 | 0 | 0 | 0 | 0 |  | Vlastní | Indiv | 0 | 0 |  |  |  |  | POL1_0
|  | - rozvaděč R2 | [23 empty] | POP
194 | R2.1mtž | Pomocná nosná kce pro rozvaděč, montáž | set | 1 | 225 | 225 |  | 0 |  | 0 | 21 | 272.25 | 0 | 0 | 0 | 0 |  | Vlastní | Indiv | 0 | 0 |  |  |  |  | POL1_0
|  | - rozvaděč R2 | [23 empty] | POP
195 | R2.2dod | Rozvaděč IP43 TE120 š510,v850,h250mm, materiál | set | 1 | 5260.3 | 5260.3 |  | 0 |  | 0 | 21 | 6364.963 | 0 | 0 | 0 | 0 |  | Vlastní | Indiv | 0 | 0 |  |  |  |  | POL1_0
|  | - rozvaděč R2 | [23 empty] | POP
196 | R2.2mtž | Rozvaděč IP43 TE120 š510,v850,h250mm, montáž | set | 1 | 875 | 875 |  | 0 |  | 0 | 21 | 1058.75 | 0 | 0 | 0 | 0 |  | Vlastní | Indiv | 0 | 0 |  |  |  |  | POL1_0
|  | - rozvaděč R2 | [23 empty] | POP
197 | R2.3dod | Přípojnicový systém+svorkovnice+propojovací lišty, +průchodky, materiál | set | 1 | 245 | 245 |  | 0 |  | 0 | 21 | 296.45 | 0 | 0 | 0 | 0 |  | Vlastní | Indiv | 0 | 0 |  |  |  |  | POL1_0
|  | - rozvaděč R2 | [23 empty] | POP
198 | R2.3mtž | Přípojnicový systém+svorkovnice+propojovací lišty, +průchodky, montáž | set | 1 | 90 | 90 |  | 0 |  | 0 | 21 | 108.9 | 0 | 0 | 0 | 0 |  | Vlastní | Indiv | 0 | 0 |  |  |  |  | POL1_0
|  | - rozvaděč R2 | [23 empty] | POP
199 | R2.4dod | Vypínač 63A/3 10kA, materiál | ks | 1 | 732.1 | 732.1 |  | 0 |  | 0 | 21 | 885.841 | 0 | 0 | 0 | 0 |  | Vlastní | Indiv | 0 | 0 |  |  |  |  | POL1_0
|  | - rozvaděč R2 | [23 empty] | POP
200 | R2.4mtž | Vypínač 63A/3 10kA, montáž | ks | 1 | 199.5 | 199.5 |  | 0 |  | 0 | 21 | 241.395 | 0 | 0 | 0 | 0 |  | Vlastní | Indiv | 0 | 0 |  |  |  |  | POL1_0
|  | - rozvaděč R2 | [23 empty] | POP
201 | R2.5dod | Pojistkový odpojovač 63A/3+N, materiál | kus | 1 | 1269 | 1269 |  | 0 |  | 0 | 21 | 1535.49 | 0 | 0 | 0 | 0 |  | Vlastní | Indiv | 0 | 0 |  |  |  |  | POL1_0
|  | - rozvaděč R2 | [23 empty] | POP
202 | R2.5mtž | Pojistkový odpojovač 63A/3+N, montáž | kus | 1 | 502.5 | 502.5 |  | 0 |  | 0 | 21 | 608.025 | 0 | 0 | 0 | 0 |  | Vlastní | Indiv | 0 | 0 |  |  |  |  | POL1_0
|  | - rozvaděč R2 | [23 empty] | POP
203 | R2.6dod | Pojistky gG63A, dodávka | ks | 4 | 49.7 | 198.8 |  | 0 |  | 0 | 21 | 240.548 | 0 | 0 | 0 | 0 |  | Vlastní | Indiv | 0 | 0 |  |  |  |  | POL1_0
|  | - rozvaděč R2 | [23 empty] | POP
204 | R2.6mtž | Pojistky gG63A, montáž | ks | 4 | 7.5 | 30 |  | 0 |  | 0 | 21 | 36.3 | 0 | 0 | 0 | 0 |  | Vlastní | Indiv | 0 | 0 |  |  |  |  | POL1_0
|  | - rozvaděč R2 | [23 empty] | POP
205 | R2.7dod | Svodič přepětí I.+II.stupně 4P TN-S, materiál | ks | 1 | 4961 | 4961 |  | 0 |  | 0 | 21 | 6002.81 | 0 | 0 | 0 | 0 |  | Vlastní | Indiv | 0 | 0 |  |  |  |  | POL1_0
|  | - rozvaděč R2 | [23 empty] | POP
206 | R2.7mtž | Svodič přepětí I.+II.stupně 4P TN-S, montáž | ks | 1 | 165 | 165 |  | 0 |  | 0 | 21 | 199.65 | 0 | 0 | 0 | 0 |  | Vlastní | Indiv | 0 | 0 |  |  |  |  | POL1_0
|  | - rozvaděč R2 | [23 empty] | POP
207 | R2.8dod | Jistič 40B3 10kA, materiál | ks | 1 | 871.6 | 871.6 |  | 0 |  | 0 | 21 | 1054.636 | 0 | 0 | 0 | 0 |  | Vlastní | Indiv | 0 | 0 |  |  |  |  | POL1_0
|  | - rozvaděč R2 | [23 empty] | POP
208 | R2.8mtž | Jistič 40B3 10kA, montáž | ks | 1 | 169.5 | 169.5 |  | 0 |  | 0 | 21 | 205.095 | 0 | 0 | 0 | 0 |  | Vlastní | Indiv | 0 | 0 |  |  |  |  | POL1_0
|  | - rozvaděč R2 | [23 empty] | POP
209 | R2.9dod | Jistič 16B3 10kA, materiál | ks | 1 | 489.6 | 489.6 |  | 0 |  | 0 | 21 | 592.416 | 0 | 0 | 0 | 0 |  | Vlastní | Indiv | 0 | 0 |  |  |  |  | POL1_0
|  | - rozvaděč R2 | [23 empty] | POP
210 | R2.9mtž | Jistič 16B3 10kA, montáž | ks | 1 | 115.5 | 115.5 |  | 0 |  | 0 | 21 | 139.755 | 0 | 0 | 0 | 0 |  | Vlastní | Indiv | 0 | 0 |  |  |  |  | POL1_0
|  | - rozvaděč R2 | [23 empty] | POP
211 | Sv.1dod | A-přisazené LED1x25W+1h nouze, materiál | set | 34 | 5551.7 | 188757.8 |  | 0 |  | 0 | 21 | 228396.938 | 0 | 0 | 0 | 0 |  | Vlastní | Indiv | 0 | 0 |  |  |  |  | POL1_0
|  | - svítidla | [23 empty] | POP
|  | A-přisazené LED1x25W+1h nouze, autotest (AT), skleněný kryt, | [23 empty] | POP
|  | ochranný koš, hliníkový korpus v černo-šedém odstínu, 2xPg16, | [23 empty] | POP
|  | průběžné zapojení se svorkovnicí 7x2/Cu2,5mm2, včetně zdroje | [23 empty] | POP
|  | poznámka | [23 empty] | POP
|  | - výběr svítidel konzultován s generálním projektantem | [23 empty] | POP
212 | Sv.1mtž | A-přisazené LED1x25W+1h nouze, montáž | set | 34 | 437.5 | 14875 |  | 0 |  | 0 | 21 | 17998.75 | 0 | 0 | 0 | 0 |  | Vlastní | Indiv | 0 | 0 |  |  |  |  | POL1_0
|  | - svítidla | [23 empty] | POP
|  | A-přisazené LED1x25W+1h nouze, autotest (AT), skleněný kryt, | [23 empty] | POP
|  | ochranný koš, hliníkový korpus v černo-šedém odstínu, 2xPg16, | [23 empty] | POP
|  | průběžné zapojení se svorkovnicí 7x2/Cu2,5mm2, včetně zdroje | [23 empty] | POP
|  | poznámka | [23 empty] | POP
|  | - výběr svítidel konzultován s generálním projektantem | [23 empty] | POP
213 | Sv.2dod | B-přisazené LED1x40W,reklektor,akcentový, materiál | set | 18 | 11850.3 | 213305.4 |  | 0 |  | 0 | 21 | 258099.534 | 0 | 0 | 0 | 0 |  | Vlastní | Indiv | 0 | 0 |  |  |  |  | POL1_0
|  | - svítidla | [23 empty] | POP
|  | poznámka | [23 empty] | POP
|  | - výběr svítidel konzultován s generálním projektantem | [23 empty] | POP
214 | Sv.2mtž | B-přisazené LED1x40W,reklektor,akcentový, montáž | set | 18 | 700 | 12600 |  | 0 |  | 0 | 21 | 15246 | 0 | 0 | 0 | 0 |  | Vlastní | Indiv | 0 | 0 |  |  |  |  | POL1_0
|  | - svítidla | [23 empty] | POP
|  | poznámka | [23 empty] | POP
|  | - výběr svítidel konzultován s generálním projektantem | [23 empty] | POP
215 | Ttk.10dod | Podpěra žlabu distanční 200 pod vazný trám, materiál | set | 10 | 94.4 | 944 |  | 0 |  | 0 | 21 | 1142.24 | 0 | 0 | 0 | 0 |  | Vlastní | Indiv | 0 | 0 |  |  |  |  | POL1_0
|  | - trubkování trasy, krabice | [23 empty] | POP
|  | včetně | [23 empty] | POP
|  | - spojovacího materiálu | [23 empty] | POP
|  | - nátěru | [23 empty] | POP
216 | Ttk.10mtž | Podpěra žlabu distanční 200 pod vazný trám, montáž | set | 10 | 54.3 | 543 |  | 0 |  | 0 | 21 | 657.03 | 0 | 0 | 0 | 0 |  | Vlastní | Indiv | 0 | 0 |  |  |  |  | POL1_0
|  | - trubkování trasy, krabice | [23 empty] | POP
|  | včetně | [23 empty] | POP
|  | - spojovacího materiálu | [23 empty] | POP
|  | - nátěru | [23 empty] | POP
217 | Ttk.11dod | Kompletní nátěr plech kabelového nosného systému, materiál | set | 1 | 1190 | 1190 |  | 0 |  | 0 | 21 | 1439.9 | 0 | 0 | 0 | 0 |  | Vlastní | Indiv | 0 | 0 |  |  |  |  | POL1_0
|  | - trubkování trasy, krabice | [23 empty] | POP
|  | kompletní nátěr | [23 empty] | POP
|  | - 1x základní na barevné kovy | [23 empty] | POP
|  | - 2x kovářský grafitový na syntetické bázi černo-šedý | [23 empty] | POP
218 | Ttk.11mtž | Kompletní nátěr plech kabelového nosného systému, montáž | set | 1 | 3080 | 3080 |  | 0 |  | 0 | 21 | 3726.8 | 0 | 0 | 0 | 0 |  | Vlastní | Indiv | 0 | 0 |  |  |  |  | POL1_0
|  | - trubkování trasy, krabice | [23 empty] | POP
|  | kompletní nátěr | [23 empty] | POP
|  | - 1x základní na barevné kovy | [23 empty] | POP
|  | - 2x kovářský grafitový na syntetické bázi černo-šedý | [23 empty] | POP
|  | J věž+půdní prostor : 1 |  | 1 | [21 empty] | VV | 0
219 | Ttk.12dod | Nosný profil pro objímky kabeláže ve žlabu, materiál | ks | 10 | 147.8 | 1478 |  | 0 |  | 0 | 21 | 1788.38 | 0 | 0 | 0 | 0 |  | Vlastní | Indiv | 0 | 0 |  |  |  |  | POL1_0
|  | - trubkování trasy, krabice | [23 empty] | POP
|  | včetně | [23 empty] | POP
|  | - spojovacího materiálu | [23 empty] | POP
220 | Ttk.12mtž | Nosný profil pro objímky kabeláže ve žlabu, montáž | ks | 10 | 87.5 | 875 |  | 0 |  | 0 | 21 | 1058.75 | 0 | 0 | 0 | 0 |  | Vlastní | Indiv | 0 | 0 |  |  |  |  | POL1_0
|  | - trubkování trasy, krabice | [23 empty] | POP
|  | včetně | [23 empty] | POP
|  | - spojovacího materiálu | [23 empty] | POP
221 | Ttk.13dod | Kabelová kovová objímková příchytka 47x42, materiál | ks | 38 | 52.6 | 1998.8 |  | 0 |  | 0 | 21 | 2418.548 | 0 | 0 | 0 | 0 |  | Vlastní | Indiv | 0 | 0 |  |  |  |  | POL1_0
|  | - trubkování trasy, krabice | [23 empty] | POP
222 | Ttk.13mtž | Kabelová kovová objímková příchytka 47x42, montáž | ks | 38 | 26.3 | 999.4 |  | 0 |  | 0 | 21 | 1209.274 | 0 | 0 | 0 | 0 |  | Vlastní | Indiv | 0 | 0 |  |  |  |  | POL1_0
|  | - trubkování trasy, krabice | [23 empty] | POP
223 | Ttk.14dod | Průchodka ochranná kabelová do plechového žlabu 29, materiál | ks | 16 | 20.7 | 331.2 |  | 0 |  | 0 | 21 | 400.752 | 0 | 0 | 0 | 0 |  | Vlastní | Indiv | 0 | 0 |  |  |  |  | POL1_0
|  | - trubkování trasy, krabice | [23 empty] | POP
224 | Ttk.14mtž | Průchodka ochranná kabelová do plechového žlabu 29, montáž | ks | 16 | 52.5 | 840 |  | 0 |  | 0 | 21 | 1016.4 | 0 | 0 | 0 | 0 |  | Vlastní | Indiv | 0 | 0 |  |  |  |  | POL1_0
|  | - trubkování trasy, krabice | [23 empty] | POP
225 | Ttk.15dod | Příchytka kabelu pro požární odolnost, materiál | ks | 310 | 9.6 | 2976 |  | 0 |  | 0 | 21 | 3600.96 | 0 | 0 | 0 | 0 |  | Vlastní | Indiv | 0 | 0 |  |  |  |  | POL1_0
|  | - trubkování trasy, krabice | [23 empty] | POP
226 | Ttk.15mtž | Příchytka kabelu pro požární odolnost, montáž | ks | 310 | 15.8 | 4898 |  | 0 |  | 0 | 21 | 5926.58 | 0 | 0 | 0 | 0 |  | Vlastní | Indiv | 0 | 0 |  |  |  |  | POL1_0
|  | - trubkování trasy, krabice | [23 empty] | POP
227 | Ttk.16dod | Šroub příchytky pro požární odolnost, materiál | ks | 310 | 2.9 | 899 |  | 0 |  | 0 | 21 | 1087.79 | 0 | 0 | 0 | 0 |  | Vlastní | Indiv | 0 | 0 |  |  |  |  | POL1_0
|  | - trubkování trasy, krabice | [23 empty] | POP
|  | včetně | [23 empty] | POP
|  | - kotvení | [23 empty] | POP
228 | Ttk.16mtž | Šroub příchytky pro požární odolnost, montáž | ks | 310 | 8.8 | 2728 |  | 0 |  | 0 | 21 | 3300.88 | 0 | 0 | 0 | 0 |  | Vlastní | Indiv | 0 | 0 |  |  |  |  | POL1_0
|  | - trubkování trasy, krabice | [23 empty] | POP
|  | včetně | [23 empty] | POP
|  | - kotvení | [23 empty] | POP
229 | Ttk.17dod | Chránička kabelová ohebná DN125 , materiál | m | 15 | 95.8 | 1437 |  | 0 |  | 0 | 21 | 1738.77 | 0 | 0 | 0 | 0 |  | Vlastní | Indiv | 0 | 0 |  |  |  |  | POL1_0
|  | - trubkování trasy, krabice | [23 empty] | POP
230 | Ttk.17mtž | Chránička kabelová ohebná DN125 , montáž do pískového násypu | m | 15 | 28 | 420 |  | 0 |  | 0 | 21 | 508.2 | 0 | 0 | 0 | 0 |  | Vlastní | Indiv | 0 | 0 |  |  |  |  | POL1_0
|  | - trubkování trasy, krabice | [23 empty] | POP
231 | Ttk.18dod | Chránička kabelová pevná DN32, materiál | m | 30 | 26.9 | 807 |  | 0 |  | 0 | 21 | 976.47 | 0 | 0 | 0 | 0 |  | Vlastní | Indiv | 0 | 0 |  |  |  |  | POL1_0
|  | - trubkování trasy, krabice | [23 empty] | POP
232 | Ttk.18mtž | Chránička kabelová pevná DN32, montáž | m | 30 | 22.8 | 684 |  | 0 |  | 0 | 21 | 827.64 | 0 | 0 | 0 | 0 |  | Vlastní | Indiv | 0 | 0 |  |  |  |  | POL1_0
|  | - trubkování trasy, krabice | [23 empty] | POP
233 | Ttk.19dod | Chránička kabelová ohebná DN32, materiál | m | 10 | 17.9 | 179 |  | 0 |  | 0 | 21 | 216.59 | 0 | 0 | 0 | 0 |  | Vlastní | Indiv | 0 | 0 |  |  |  |  | POL1_0
|  | - trubkování trasy, krabice | [23 empty] | POP
234 | Ttk.19mtž | Chránička kabelová ohebná DN32, montáž | m | 10 | 22.8 | 228 |  | 0 |  | 0 | 21 | 275.88 | 0 | 0 | 0 | 0 |  | Vlastní | Indiv | 0 | 0 |  |  |  |  | POL1_0
|  | - trubkování trasy, krabice | [23 empty] | POP
235 | Ttk.1dod | Plechový kabelový žlab 200x100 plný s perforací, pro kabelové příchytky, materiál | m | 22 | 245 | 5390 |  | 0 |  | 0 | 21 | 6521.9 | 0 | 0 | 0 | 0 |  | Vlastní | Indiv | 0 | 0 |  |  |  |  | POL1_0
|  | - trubkování trasy, krabice | [23 empty] | POP
|  | včetně | [23 empty] | POP
|  | - spojovacího materiálu | [23 empty] | POP
|  | - nátěru | [23 empty] | POP
236 | Ttk.1mtž | Plechový kabelový žlab 200x100 plný s perforací, pro kabelové příchytky, montáž | m | 22 | 169.8 | 3735.6 |  | 0 |  | 0 | 21 | 4520.076 | 0 | 0 | 0 | 0 |  | Vlastní | Indiv | 0 | 0 |  |  |  |  | POL1_0
|  | - trubkování trasy, krabice | [23 empty] | POP
|  | včetně | [23 empty] | POP
|  | - spojovacího materiálu | [23 empty] | POP
|  | - nátěru | [23 empty] | POP
237 | Ttk.20dod | Koleno kabelové chráničky DN32, materiál | ks | 14 | 38.5 | 539 |  | 0 |  | 0 | 21 | 652.19 | 0 | 0 | 0 | 0 |  | Vlastní | Indiv | 0 | 0 |  |  |  |  | POL1_0
|  | - trubkování trasy, krabice | [23 empty] | POP
238 | Ttk.20mtž | Koleno kabelové chráničky DN32, montáž | ks | 14 | 52.5 | 735 |  | 0 |  | 0 | 21 | 889.35 | 0 | 0 | 0 | 0 |  | Vlastní | Indiv | 0 | 0 |  |  |  |  | POL1_0
|  | - trubkování trasy, krabice | [23 empty] | POP
239 | Ttk.21dod | Příchytka kabelová DN32 zubový zámek, materiál | set | 80 | 10.5 | 840 |  | 0 |  | 0 | 21 | 1016.4 | 0 | 0 | 0 | 0 |  | Vlastní | Indiv | 0 | 0 |  |  |  |  | POL1_0
|  | - trubkování trasy, krabice | [23 empty] | POP
|  | včetně | [23 empty] | POP
|  | - kotvení | [23 empty] | POP
240 | Ttk.21mtž | Příchytka kabelová DN32 zubový zámek, montáž | set | 80 | 12.3 | 984 |  | 0 |  | 0 | 21 | 1190.64 | 0 | 0 | 0 | 0 |  | Vlastní | Indiv | 0 | 0 |  |  |  |  | POL1_0
|  | - trubkování trasy, krabice | [23 empty] | POP
|  | včetně | [23 empty] | POP
|  | - kotvení | [23 empty] | POP
241 | Ttk.22dod | Chránička kabelová DN16 pevná, materiál | m | 140 | 10.7 | 1498 |  | 0 |  | 0 | 21 | 1812.58 | 0 | 0 | 0 | 0 |  | Vlastní | Indiv | 0 | 0 |  |  |  |  | POL1_0
|  | - trubkování trasy, krabice | [23 empty] | POP
242 | Ttk.22mtž | Chránička kabelová DN16 pevná, montáž | m | 140 | 26.3 | 3682 |  | 0 |  | 0 | 21 | 4455.22 | 0 | 0 | 0 | 0 |  | Vlastní | Indiv | 0 | 0 |  |  |  |  | POL1_0
|  | - trubkování trasy, krabice | [23 empty] | POP
243 | Ttk.23dod | Koleno kabelové chráničky DN16, materiál | ks | 45 | 10.2 | 459 |  | 0 |  | 0 | 21 | 555.39 | 0 | 0 | 0 | 0 |  | Vlastní | Indiv | 0 | 0 |  |  |  |  | POL1_0
|  | - trubkování trasy, krabice | [23 empty] | POP
244 | Ttk.23mtž | Koleno kabelové chráničky DN16, montáž | ks | 45 | 15.8 | 711 |  | 0 |  | 0 | 21 | 860.31 | 0 | 0 | 0 | 0 |  | Vlastní | Indiv | 0 | 0 |  |  |  |  | POL1_0
|  | - trubkování trasy, krabice | [23 empty] | POP
245 | Ttk.24dod | Chránička kabelová ohebná DN16, materiál | m | 30 | 6.6 | 198 |  | 0 |  | 0 | 21 | 239.58 | 0 | 0 | 0 | 0 |  | Vlastní | Indiv | 0 | 0 |  |  |  |  | POL1_0
|  | - trubkování trasy, krabice | [23 empty] | POP
246 | Ttk.24mtž | Chránička kabelová ohebná DN16, montáž | m | 30 | 18.9 | 567 |  | 0 |  | 0 | 21 | 686.07 | 0 | 0 | 0 | 0 |  | Vlastní | Indiv | 0 | 0 |  |  |  |  | POL1_0
|  | - trubkování trasy, krabice | [23 empty] | POP
247 | Ttk.25dod | Příchytka pro DN16 zubový zámek, materiál | ks | 340 | 10.5 | 3570 |  | 0 |  | 0 | 21 | 4319.7 | 0 | 0 | 0 | 0 |  | Vlastní | Indiv | 0 | 0 |  |  |  |  | POL1_0
|  | - trubkování trasy, krabice | [23 empty] | POP
|  | včetně | [23 empty] | POP
|  | - kotvení | [23 empty] | POP
248 | Ttk.25mtž | Příchytka pro DN16 zubový zámek, montáž | ks | 340 | 12.3 | 4182 |  | 0 |  | 0 | 21 | 5060.22 | 0 | 0 | 0 | 0 |  | Vlastní | Indiv | 0 | 0 |  |  |  |  | POL1_0
|  | - trubkování trasy, krabice | [23 empty] | POP
|  | včetně | [23 empty] | POP
|  | - kotvení | [23 empty] | POP
249 | Ttk.26dod | Lišta vkládací 60x40mm, materiál | m | 10 | 83.7 | 837 |  | 0 |  | 0 | 21 | 1012.77 | 0 | 0 | 0 | 0 |  | Vlastní | Indiv | 0 | 0 |  |  |  |  | POL1_0
|  | - trubkování trasy, krabice | [23 empty] | POP
250 | Ttk.26mtž | Lišta vkládací 60x40mm, montáž | m | 10 | 26.3 | 263 |  | 0 |  | 0 | 21 | 318.23 | 0 | 0 | 0 | 0 |  | Vlastní | Indiv | 0 | 0 |  |  |  |  | POL1_0
|  | - trubkování trasy, krabice | [23 empty] | POP
251 | Ttk.27dod | Vytvoření prostorové rezervy v kabelovém žlabu, materiál | set | 1 | 1968.7 | 1968.7 |  | 0 |  | 0 | 21 | 2382.127 | 0 | 0 | 0 | 0 |  | Vlastní | Indiv | 0 | 0 |  |  |  |  | POL1_0
|  | - trubkování trasy, krabice | [23 empty] | POP
|  | vytvoření prostorové rezervy ve stávajícím kabelovém žlabu z 5.NP do 8.NP | [23 empty] | POP
252 | Ttk.27mtž | Vytvoření prostorové rezervy v kabelovém žlabu, montáž | set | 1 | 4921.8 | 4921.8 |  | 0 |  | 0 | 21 | 5955.378 | 0 | 0 | 0 | 0 |  | Vlastní | Indiv | 0 | 0 |  |  |  |  | POL1_0
|  | - trubkování trasy, krabice | [23 empty] | POP
|  | vytvoření prostorové rezervy ve stávajícím kabelovém žlabu z 5.NP do 8.NP | [23 empty] | POP
253 | Ttk.28mtž | Stavební přípomoce, montáž | set | 1 | 1705.8 | 1705.8 |  | 0 |  | 0 | 21 | 2064.018 | 0 | 0 | 0 | 0 |  | Vlastní | Indiv | 0 | 0 |  |  |  |  | POL1_0
|  | - trubkování trasy, krabice | [23 empty] | POP
254 | Ttk.29dod | Stavební dočišťovací práce, materiál | set | 1 | 2100 | 2100 |  | 0 |  | 0 | 21 | 2541 | 0 | 0 | 0 | 0 |  | Vlastní | Indiv | 0 | 0 |  |  |  |  | POL1_0
|  | - trubkování trasy, krabice | [23 empty] | POP
255 | Ttk.29mtž | Stavební dočišťovací práce, montáž | set | 1 | 1800 | 1800 |  | 0 |  | 0 | 21 | 2178 | 0 | 0 | 0 | 0 |  | Vlastní | Indiv | 0 | 0 |  |  |  |  | POL1_0
|  | - trubkování trasy, krabice | [23 empty] | POP
256 | Ttk.2dod | Víko kabelového žlabu 200x100 , materiál | m | 22 | 110.3 | 2426.6 |  | 0 |  | 0 | 21 | 2936.186 | 0 | 0 | 0 | 0 |  | Vlastní | Indiv | 0 | 0 |  |  |  |  | POL1_0
|  | - trubkování trasy, krabice | [23 empty] | POP
|  | včetně | [23 empty] | POP
|  | - nátěru | [23 empty] | POP
257 | Ttk.2mtž | Víko kabelového žlabu 200x100 , montáž | m | 22 | 52.5 | 1155 |  | 0 |  | 0 | 21 | 1397.55 | 0 | 0 | 0 | 0 |  | Vlastní | Indiv | 0 | 0 |  |  |  |  | POL1_0
|  | - trubkování trasy, krabice | [23 empty] | POP
|  | včetně | [23 empty] | POP
|  | - nátěru | [23 empty] | POP
258 | Ttk.30dod | Upevňovací materiál pomocný, materiál | set | 1 | 5648.2 | 5648.2 |  | 0 |  | 0 | 21 | 6834.322 | 0 | 0 | 0 | 0 |  | Vlastní | Indiv | 0 | 0 |  |  |  |  | POL1_0
|  | - trubkování trasy, krabice | [23 empty] | POP
259 | Ttk.30mtž | Upevňovací materiál pomocný, montáž | set | 1 | 5648.2 | 5648.2 |  | 0 |  | 0 | 21 | 6834.322 | 0 | 0 | 0 | 0 |  | Vlastní | Indiv | 0 | 0 |  |  |  |  | POL1_0
|  | - trubkování trasy, krabice | [23 empty] | POP
260 | Ttk.3dod | Oblouk 45° žlabu 200, materiál | ks | 4 | 375.2 | 1500.8 |  | 0 |  | 0 | 21 | 1815.968 | 0 | 0 | 0 | 0 |  | Vlastní | Indiv | 0 | 0 |  |  |  |  | POL1_0
|  | - trubkování trasy, krabice | [23 empty] | POP
|  | včetně | [23 empty] | POP
|  | - spojovacího materiálu | [23 empty] | POP
|  | - nátěru | [23 empty] | POP
261 | Ttk.3mtž | Oblouk 45° žlabu 200, montáž | ks | 4 | 87.5 | 350 |  | 0 |  | 0 | 21 | 423.5 | 0 | 0 | 0 | 0 |  | Vlastní | Indiv | 0 | 0 |  |  |  |  | POL1_0
|  | - trubkování trasy, krabice | [23 empty] | POP
|  | včetně | [23 empty] | POP
|  | - spojovacího materiálu | [23 empty] | POP
|  | - nátěru | [23 empty] | POP
262 | Ttk.4dod | Víko 45° žlabu 200, materiál | ks | 4 | 134.9 | 539.6 |  | 0 |  | 0 | 21 | 652.916 | 0 | 0 | 0 | 0 |  | Vlastní | Indiv | 0 | 0 |  |  |  |  | POL1_0
|  | - trubkování trasy, krabice | [23 empty] | POP
|  | včetně | [23 empty] | POP
|  | - nátěru | [23 empty] | POP
263 | Ttk.4mtž | Víko 45° žlabu 200, montáž | ks | 4 | 43.8 | 175.2 |  | 0 |  | 0 | 21 | 211.992 | 0 | 0 | 0 | 0 |  | Vlastní | Indiv | 0 | 0 |  |  |  |  | POL1_0
|  | - trubkování trasy, krabice | [23 empty] | POP
|  | včetně | [23 empty] | POP
|  | - nátěru | [23 empty] | POP
264 | Ttk.5dod | Oblouk klesající 90° žlabu 200, materiál | ks | 1 | 497 | 497 |  | 0 |  | 0 | 21 | 601.37 | 0 | 0 | 0 | 0 |  | Vlastní | Indiv | 0 | 0 |  |  |  |  | POL1_0
|  | - trubkování trasy, krabice | [23 empty] | POP
|  | včetně | [23 empty] | POP
|  | - spojovacího materiálu | [23 empty] | POP
|  | - nátěru | [23 empty] | POP
265 | Ttk.5mtž | Oblouk klesající 90° žlabu 200, montáž | ks | 1 | 87.5 | 87.5 |  | 0 |  | 0 | 21 | 105.875 | 0 | 0 | 0 | 0 |  | Vlastní | Indiv | 0 | 0 |  |  |  |  | POL1_0
|  | - trubkování trasy, krabice | [23 empty] | POP
|  | včetně | [23 empty] | POP
|  | - spojovacího materiálu | [23 empty] | POP
|  | - nátěru | [23 empty] | POP
266 | Ttk.6dod | Víko 90° klesajícího žlabu 200, materiál | ks | 1 | 139.2 | 139.2 |  | 0 |  | 0 | 21 | 168.432 | 0 | 0 | 0 | 0 |  | Vlastní | Indiv | 0 | 0 |  |  |  |  | POL1_0
|  | - trubkování trasy, krabice | [23 empty] | POP
|  | včetně | [23 empty] | POP
|  | - nátěru | [23 empty] | POP
267 | Ttk.6mtž | Víko 90° klesajícího žlabu 200, montáž | ks | 1 | 43.8 | 43.8 |  | 0 |  | 0 | 21 | 52.998 | 0 | 0 | 0 | 0 |  | Vlastní | Indiv | 0 | 0 |  |  |  |  | POL1_0
|  | - trubkování trasy, krabice | [23 empty] | POP
|  | včetně | [23 empty] | POP
|  | - nátěru | [23 empty] | POP
268 | Ttk.7dod | Oblouk stoupající 90° žlabu 200, materiál | ks | 1 | 532 | 532 |  | 0 |  | 0 | 21 | 643.72 | 0 | 0 | 0 | 0 |  | Vlastní | Indiv | 0 | 0 |  |  |  |  | POL1_0
|  | - trubkování trasy, krabice | [23 empty] | POP
|  | včetně | [23 empty] | POP
|  | - spojovacího materiálu | [23 empty] | POP
|  | - nátěru | [23 empty] | POP
269 | Ttk.7mtž | Oblouk stoupající 90° žlabu 200, montáž | ks | 1 | 87.5 | 87.5 |  | 0 |  | 0 | 21 | 105.875 | 0 | 0 | 0 | 0 |  | Vlastní | Indiv | 0 | 0 |  |  |  |  | POL1_0
|  | - trubkování trasy, krabice | [23 empty] | POP
|  | včetně | [23 empty] | POP
|  | - spojovacího materiálu | [23 empty] | POP
|  | - nátěru | [23 empty] | POP
270 | Ttk.8dod | Víko 90° stoupajícího žlabu 200, dodávka | ks | 1 | 139.2 | 139.2 |  | 0 |  | 0 | 21 | 168.432 | 0 | 0 | 0 | 0 |  | Vlastní | Indiv | 0 | 0 |  |  |  |  | POL1_0
|  | - trubkování trasy, krabice | [23 empty] | POP
|  | včetně | [23 empty] | POP
|  | - nátěru | [23 empty] | POP
271 | Ttk.8mtž | Víko 90° stoupajícího žlabu 200, montáž | ks | 1 | 43.8 | 43.8 |  | 0 |  | 0 | 21 | 52.998 | 0 | 0 | 0 | 0 |  | Vlastní | Indiv | 0 | 0 |  |  |  |  | POL1_0
|  | - trubkování trasy, krabice | [23 empty] | POP
|  | včetně | [23 empty] | POP
|  | - nátěru | [23 empty] | POP
272 | Ttk.9dod | Podpěra nástěnná 400, materiál | set | 12 | 154.7 | 1856.4 |  | 0 |  | 0 | 21 | 2246.244 | 0 | 0 | 0 | 0 |  | Vlastní | Indiv | 0 | 0 |  |  |  |  | POL1_0
|  | - trubkování trasy, krabice | [23 empty] | POP
|  | včetně | [23 empty] | POP
|  | - kotvení | [23 empty] | POP
|  | - nátěru | [23 empty] | POP
273 | Ttk.9mtž | Podpěra nástěnná 400, montáž | set | 12 | 87.5 | 1050 |  | 0 |  | 0 | 21 | 1270.5 | 0 | 0 | 0 | 0 |  | Vlastní | Indiv | 0 | 0 |  |  |  |  | POL1_0
|  | - trubkování trasy, krabice | [23 empty] | POP
|  | včetně | [23 empty] | POP
|  | - kotvení | [23 empty] | POP
|  | - nátěru | [23 empty] | POP
274 | 005241010R | Dokumentace skutečného provedení | set | 1 | 120761.3 | 120761.3 |  | 0 |  | 0 | 21 | 146121.173 | 0 | 0 | 0 | 0 |  | RTS 18/I | Indiv | 0 | 0 |  |  |  |  | POL99_
|  | - ostatní | [23 empty] | POP
Díl: | VN | Vedlejší náklady |  |  |  | 300000 |  | 0 |  | 0 |  | 363000 |  | 0 |  | 0 |  |  |  |  | 0 |  |  |  |  | DIL
275 | 005121010R | Vybudování zařízení staveniště | Soubor | 1 | 30000 | 30000 |  | 0 |  | 0 | 21 | 36300 | 0 | 0 | 0 | 0 |  | RTS 18/I | Indiv | 0 | 0 |  |  |  |  | POL99_
276 | 005121020R | Provoz zařízení staveniště | Soubor | 1 | 240000 | 240000 |  | 0 |  | 0 | 21 | 290400 | 0 | 0 | 0 | 0 |  | RTS 18/I | Indiv | 0 | 0 |  |  |  |  | POL99_
277 | 005121030R | Odstranění zařízení staveniště | Soubor | 1 | 30000 | 30000 |  | 0 |  | 0 | 21 | 36300 | 0 | 0 | 0 | 0 |  | RTS 18/I | Indiv | 0 | 0 |  |  |  |  | POL99_
[24 empty] | 15 | 21
| Celkem |  |  |  |  | 10233459.75 | [17 empty] | 0 | 10233459.75 | SUM
JKSO:
| 801.47 | budovy hradů, zámků, kostelů, kaplí apod. | [23 empty] | JKSO
| m3 | svislá nosná konstrukce zděná z cihel,tvárnic, bloků | [23 empty] | JKSOChar
JKSOAkce
END
Note on S6: Jedná se o informaci, zda se jedná o položku, která je do rozpočtu zadána z cenové soustavy RTS, nebo vlastní.
Note on T6: Jedná se o název CÚ, která je zadána u položky rozpočtu

## 3 1 Pol
Položkový soupis prací a dodávek | [25 empty] | #TypZaznamu#
S: | 111 | Obnova kostela sv.Jakuba v Kutné Hoře-exteriér trojlodí a presbytáře, interiér věží | [23 empty] | STA
O: | 3 | SO3 – Zahradní úpravy a zřízení lapidária na pozemku parc. č. 9 | [20 empty] | STA |  |  | OBJ
R: | 1 | Zahradní úpravy a zřízení lapidária na pozemku parc. č. 9 | [23 empty] | ROZ
P.č. | Číslo položky | Název položky | MJ | množství | cena / MJ | Celkem | Dodávka | Dodávka celk. | Montáž | Montáž celk. | DPH | cena s DPH | hmotnost / MJ | hmotnost celk.(t) | dem. hmotnost / MJ | dem. hmotnost celk.(t) | Ceník | Cen. soustava / platnost | Cenová úroveň | Nhod / MJ | Nhod celk. | Dodavatel
Díl: | _2 | PŘÍPRAVA POZEMKU |  |  |  | 14502 |  | 0 |  | 0 |  | 17547.42 |  | 0 |  | 0 |  |  |  |  | 13.56 |  |  |  |  | DIL
1 | 183205112R00 | Založení záhonu v rovině/svah 1 : 5, hor. 3 | m2 | 60 | 42 | 2520 |  | 0 |  | 0 | 21 | 3049.2 | 0 | 0 | 0 | 0 |  | RTS 18/I | Indiv | 0.049 | 2.94 |  |  |  |  | POL1_1
2 | 183403132R00 | Obdělání půdy rytím do 20 cm hor. 3, v rovině | m2 | 60 | 12 | 720 |  | 0 |  | 0 | 21 | 871.2 | 0 | 0 | 0 | 0 |  | RTS 18/I | Indiv | 0.147 | 8.82 |  |  |  |  | POL1_1
3 | 183403153R00 | Obdělání půdy hrabáním, v rovině | m2 | 120 | 5 | 600 |  | 0 |  | 0 | 21 | 726 | 0 | 0 | 0 | 0 |  | RTS 18/I | Indiv | 0.015 | 1.8 |  |  |  |  | POL1_1
4 | 111111411 | Odstranění stařiny ze souvislé plochy do 100 m2, naložení a odvoz (plocha pro kačírek a nové záhony) | m2 | 150 | 49 | 7350 |  | 0 |  | 0 | 21 | 8893.5 | 0 | 0 | 0 | 0 |  | Vlastní | Indiv | 0 | 0 |  |  |  |  | POL1_1
5 | r | Příprava rostlin k přesázení, včetně zálivky, řezu, vyzvednutí a založení | ks | 72 | 46 | 3312 |  | 0 |  | 0 | 21 | 4007.52 | 0 | 0 | 0 | 0 |  | Vlastní | Indiv | 0 | 0 |  |  |  |  | POL12_1
Díl: | _3 | KAČÍREK |  |  |  | 11160 |  | 0 |  | 0 |  | 13503.6 |  | 0 |  | 0 |  |  |  |  | 0 |  |  |  |  | DIL
6 | 183211211 | Založení štěrkového záhonu, naložení a odvoz do 20 km a složení | m2 | 90 | 36 | 3240 |  | 0 |  | 0 | 21 | 3920.4 | 0 | 0 | 0 | 0 |  | Vlastní | Indiv | 0 | 0 |  |  |  |  | POL1_1
7 | 184911211 | Rozprostření valounků, frakce 63 - 100 mm | m2 | 90 | 69 | 6210 |  | 0 |  | 0 | 21 | 7514.1 | 0 | 0 | 0 | 0 |  | Vlastní | Indiv | 0 | 0 |  |  |  |  | POL1_1
8 | 184911311 | Položení mulčovací folie | m2 | 90 | 19 | 1710 |  | 0 |  | 0 | 21 | 2069.1 | 0 | 0 | 0 | 0 |  | Vlastní | Indiv | 0 | 0 |  |  |  |  | POL1_1
Díl: | _4 | OBRUBNÍKY, MOBILIÁŘ |  |  |  | 55136 |  | 0 |  | 0 |  | 66714.56 |  | 8.11 |  | 0 |  |  |  |  | 9.1 |  |  |  |  | DIL
9 | 916561111RT7 | Osazení záhonového obrubníku betonového včetně dodávky obrubníků 1000/50/200 mm, do lože z betonu prostého C 12/15, s boční opěrou z betonu prostého | m | 65 | 320 | 20800 |  | 0 |  | 0 | 21 | 25168 | 0.12472 | 8.11 | 0 | 0 | 822-1 | RTS 18/I | RTS 17/ I | 0.14 | 9.1 |  |  |  |  | POL1_1
|  | se zřízením lože z betonu prostého C 12/15 tl. 80-100 mm | [23 empty] | SPI
10 | 936001001 | Montáž prvků městské a zahradní architektury, včetně zemních prací a upevňovacího materiálu,, Informační tabule | ks | 1 | 9139 | 9139 |  | 0 |  | 0 | 21 | 11058.19 | 0 | 0 | 0 | 0 |  | Vlastní | Indiv | 0 | 0 |  |  |  |  | POL1_1
11 | 936104213 | Montáž odpadkového koše, přichycením kotevními šrouby, včetně zemních prací a upevňovacího, materiálu | ks | 1 | 5399 | 5399 |  | 0 |  | 0 | 21 | 6532.79 | 0 | 0 | 0 | 0 |  | Vlastní | Indiv | 0 | 0 |  |  |  |  | POL1_1
12 | 9361241 | Montáž lavičky parkové, včetně zemních prací a upevňovacího materiálu | ks | 2 | 9899 | 19798 |  | 0 |  | 0 | 21 | 23955.58 | 0 | 0 | 0 | 0 |  | Vlastní | Indiv | 0 | 0 |  |  |  |  | POL1_1
Díl: | _5 | HLOUBENÍ JAMEK |  |  |  | 35814.2 |  | 0 |  | 0 |  | 43335.182 |  | 0 |  | 0 |  |  |  |  | 112.15 |  |  |  |  | DIL
13 | 183101213R00 | Hloub. jamek s výměnou 50% půdy do 0,05 m3, 1:5 | ks | 72 | 45 | 3240 |  | 0 |  | 0 | 21 | 3920.4 | 0 | 0 | 0 | 0 |  | RTS 18/I | Indiv | 0.18 | 12.96 |  |  |  |  | POL1_1
|  | na vzdál. do 20km a se složením, v rov. nebo svahu do 1:5 objemu do 0,05 (pro přesazované keře a travinu) | [23 empty] | POP |  | na vzdál. do 20km a se složením, v rov. nebo svahu do 1:5 objemu do 0,05 (pro přesazované keře a travinu)
14 | 183101213R00 | Hloub. jamek s výměnou 50% půdy do 0,05 m3, 1:5 | ks | 69 | 39 | 2691 |  | 0 |  | 0 | 21 | 3256.11 | 0 | 0 | 0 | 0 |  | RTS 18/I | Indiv | 0.18 | 12.42 |  |  |  |  | POL1_1
|  | na vzdál. do 20km a se složením, v rov. nebo svahu do 1:5 objemu do 0,05 (pro drobné keře) | [23 empty] | POP
15 | 183101214R00 | Hloub. jamek s výměnou 50% půdy do 0,125 m3 1:5 | ks | 14 | 148 | 2072 |  | 0 |  | 0 | 21 | 2507.12 | 0 | 0 | 0 | 0 |  | RTS 18/I | Indiv | 0.405 | 5.67 |  |  |  |  | POL1_1
|  | na vzdál. do 20km a se složením, v rov. nebo svahu do 1:5 objemu do 0,125 (pro jeličnaté a větší keře) | [23 empty] | POP |  | na vzdál. do 20km a se složením, v rov. nebo svahu do 1:5 objemu do 0,125 (pro jeličnaté a větší keře)
16 | 183101221R00 | Hloub. jamek s výměnou 50% půdy do 1 m3 sv.1:5 | ks | 3 | 680 | 2040 |  | 0 |  | 0 | 21 | 2468.4 | 0 | 0 | 0 | 0 |  | RTS 18/I | Indiv | 3.478 | 10.43 |  |  |  |  | POL1_1
|  | rov. nebo svahu do 1:5, objemu do 1,0m3 (stromy) | [23 empty] | POP |  | rov. nebo svahu do 1:5, objemu do 1,0m3 (stromy)
17 | 184102111R00 | Výsadba dřevin s balem D do 20 cm, v rovině | ks | 41 | 24 | 984 |  | 0 |  | 0 | 21 | 1190.64 | 0 | 0 | 0 | 0 |  | RTS 18/I | Indiv | 0.162 | 6.64 |  |  |  |  | POL1_1
18 | 184102112R00 | Výsadba dřevin s balem D do 30 cm, v rovině | ks | 69 | 46 | 3174 |  | 0 |  | 0 | 21 | 3840.54 | 0 | 0 | 0 | 0 |  | RTS 18/I | Indiv | 0.274 | 18.91 |  |  |  |  | POL1_1
19 | 184102112R00 | Výsadba dřevin s balem D do 30 cm, v rovině | ks | 72 | 46 | 3312 |  | 0 |  | 0 | 21 | 4007.52 | 0 | 0 | 0 | 0 |  | RTS 18/I | Indiv | 0.274 | 19.73 |  |  |  |  | POL1_
20 | 184102113R00 | Výsadba dřevin s balem D do 40 cm, v rovině | ks | 14 | 210 | 2940 |  | 0 |  | 0 | 21 | 3557.4 | 0 | 0 | 0 | 0 |  | RTS 18/I | Indiv | 0.396 | 5.54 |  |  |  |  | POL1_1
21 | 184102116R00 | Výsadba dřevin s balem D do 80 cm, v rovině | ks | 3 | 640 | 1920 |  | 0 |  | 0 | 21 | 2323.2 | 0 | 0 | 0 | 0 |  | RTS 18/I | Indiv | 3.092 | 9.28 |  |  |  |  | POL1_1
22 | 185802113R00 | Hnojení umělým hnojivem v rovině | t | 0.0024 | 36000 | 86.4 |  | 0 |  | 0 | 21 | 104.544 | 0 | 0 | 0 | 0 |  | RTS 18/I | Indiv | 21.429 | 0.05 |  |  |  |  | POL1_1
23 | 185804214R00 | Vypletí dřevin ve skupinách v rovině | m2 | 60 | 32 | 1920 |  | 0 |  | 0 | 21 | 2323.2 | 0 | 0 | 0 | 0 |  | RTS 18/I | Indiv | 0.157 | 9.42 |  |  |  |  | POL1_1
24 | 185804312R00 | Zalití rostlin vodou plochy nad 20 m2 | m3 | 4.22 | 650 | 2743 |  | 0 |  | 0 | 21 | 3319.03 | 0 | 0 | 0 | 0 |  | RTS 18/I | Indiv | 0.26 | 1.1 |  |  |  |  | POL1_1
25 | 183111213 | Hloubení jamek pro vysazování rostlin v hornině 1 až 4 s výměnou půdy na 50%, s případným, naložením přebytečných výkopků na dopr. prostředek, s odvozem na vzdál. do 20km a se složením, v | ks | 41 | 21 | 861 |  | 0 |  | 0 | 21 | 1041.81 | 0 | 0 | 0 | 0 |  | Vlastní | Indiv | 0 | 0 |  |  |  |  | POL1_1
|  | rov. nebo svahu do 1:5 objemu do 0,01m3 (pro malé keře, ) | [23 empty] | POP
26 | 184215133 | Ukotvení dřeviny třemi kůly, délky 2-3 m, s ochranou proti poškození kmene v místě vzepření | ks | 3 | 310 | 930 |  | 0 |  | 0 | 21 | 1125.3 | 0 | 0 | 0 | 0 |  | Vlastní | Indiv | 0 | 0 |  |  |  |  | POL1_1
27 | 185851121 | Dovoz vody pro zálivku rostlin na vzdálenost do 1000m (pro rostliny, 2 x zálivka po dokončení, výsadeb) | m3 | 4.22 | 640 | 2700.8 |  | 0 |  | 0 | 21 | 3267.968 | 0 | 0 | 0 | 0 |  | Vlastní | Indiv | 0 | 0 |  |  |  |  | POL1_1
28 | 99r | Odvoz a uložení biologického odpadu na skládku | ks | 1 | 4200 | 4200 |  | 0 |  | 0 | 21 | 5082 | 0 | 0 | 0 | 0 |  | Vlastní | Indiv | 0 | 0 |  |  |  |  | POL1_1
Díl: | _6 | LISTNATÉ STROMY (obvod kmene v cm, výška v cm) |  |  |  | 14220 |  | 0 |  | 0 |  | 17206.2 |  | 0 |  | 0 |  |  |  |  | 0 |  |  |  |  | DIL
29 | 1 | Platanus x Alphens Globe, podch. Výška min. 2 m velikost 14-16 | ks | 2 | 5120 | 10240 |  | 0 |  | 0 | 21 | 12390.4 | 0 | 0 | 0 | 0 |  | Vlastní | Indiv | 0 | 0 |  |  |  |  | POL12_0
30 | 2R | ZÁMEČNÍK | ks | 1 | 3980 | 3980 |  | 0 |  | 0 | 21 | 4815.8 | 0 | 0 | 0 | 0 |  | RTS 16/ I | Indiv | 0 | 0 |  |  |  |  | POL5_
Díl: | _7 | LISTNATÉ KEŘE (výška v cm) |  |  |  | 10804 |  | 0 |  | 0 |  | 13072.84 |  | 0 |  | 0 |  |  |  |  | 0 |  |  |  |  | DIL
31 | 6 | Spiraea japonica Crispa-velikost 20-30 | ks | 30 | 84 | 2520 |  | 0 |  | 0 | 21 | 3049.2 | 0 | 0 | 0 | 0 |  | Vlastní | Indiv | 0 | 0 |  |  |  |  | POL12_0
32 | 7 | Spiraea japonica Golden Princess velikost 15-20 | ks | 39 | 48 | 1872 |  | 0 |  | 0 | 21 | 2265.12 | 0 | 0 | 0 | 0 |  | Vlastní | Indiv | 0 | 0 |  |  |  |  | POL12_0
33 | 8 | Viburnum x Eskymo, kmínek v min. 100 cm velikost 100-150 | ks | 3 | 940 | 2820 |  | 0 |  | 0 | 21 | 3412.2 | 0 | 0 | 0 | 0 |  | Vlastní | Indiv | 0 | 0 |  |  |  |  | POL12_0
34 | 10 | Weigela florida Follis Purpureis velikost 40-60 | ks | 2 | 84 | 168 |  | 0 |  | 0 | 21 | 203.28 | 0 | 0 | 0 | 0 |  | Vlastní | Indiv | 0 | 0 |  |  |  |  | POL3_0
35 | 3 | Euonymus fortunei Emerald Gold velikost 20-30 | ks | 20 | 64 | 1280 |  | 0 |  | 0 | 21 | 1548.8 | 0 | 0 | 0 | 0 |  | Vlastní | Indiv | 0 | 0 |  |  |  |  | POL3_0
36 | 4 | Jasminum nudiflorum velikost 60-100 | ks | 1 | 420 | 420 |  | 0 |  | 0 | 21 | 508.2 | 0 | 0 | 0 | 0 |  | Vlastní | Indiv | 0 | 0 |  |  |  |  | POL3_0
37 | 5 | Lavandula angustifolia velikost 20-30 | ks | 21 | 64 | 1344 |  | 0 |  | 0 | 21 | 1626.24 | 0 | 0 | 0 | 0 |  | Vlastní | Indiv | 0 | 0 |  |  |  |  | POL3_0
38 | 9 | Weigela x Varigata velikost 60-100 | ks | 1 | 380 | 380 |  | 0 |  | 0 | 21 | 459.8 | 0 | 0 | 0 | 0 |  | Vlastní | Indiv | 0 | 0 |  |  |  |  | POL3_0
Díl: | _8 | JEHLIČNATÉ KEŘE (výška v cm) |  |  |  | 5180 |  | 0 |  | 0 |  | 6267.8 |  | 0 |  | 0 |  |  |  |  | 0 |  |  |  |  | DIL
39 | 11 | Thuja occidentalis Globosa velikost 50-60 | ks | 7 | 740 | 5180 |  | 0 |  | 0 | 21 | 6267.8 | 0 | 0 | 0 | 0 |  | Vlastní | Indiv | 0 | 0 |  |  |  |  | POL3_
Díl: | _9 | Ostatní materiál |  |  |  | 101228.09 |  | 0 |  | 0 |  | 122485.9889 |  | 0 |  | 0 |  |  |  |  | 0 |  |  |  |  | DIL
40 | 91 | Zahradnický substrát, pytlovaný 75 l | ks | 33 | 165 | 5445 |  | 0 |  | 0 | 21 | 6588.45 | 0 | 0 | 0 | 0 |  | Vlastní | Indiv | 0 | 0 |  |  |  |  | POL1_
|  | (75l pro jeden strom,25 l/ks pro pol.č.4,8,9,10,11,10l/ pro ost.pol. a pro položky přesázené,+ 3% ztr. : 33 |  | 33 | [21 empty] | VV | 0
41 | 92 | Kačírek praný 16-32 + 3% ztr. | m3 | 13.91 | 1480 | 20586.8 |  | 0 |  | 0 | 21 | 24910.028 | 0 | 0 | 0 | 0 |  | Vlastní | Indiv | 0 | 0 |  |  |  |  | POL1_
42 | 93 | Mulčovací textilie + 10% na překrytí + 1% ztr. | m2 | 99.99 | 46 | 4599.54 |  | 0 |  | 0 | 21 | 5565.4434 | 0 | 0 | 0 | 0 |  | Vlastní | Indiv | 0 | 0 |  |  |  |  | POL1_
43 | 94 | Hnojivo NPK + 3% ztr. 0,04kg/m2 pro výsadby | kg | 2.5 | 42 | 105 |  | 0 |  | 0 | 21 | 127.05 | 0 | 0 | 0 | 0 |  | Vlastní | Indiv | 0 | 0 |  |  |  |  | POL1_
44 | 95 | Kotvící materiál pro stromy (1strom = 3 kůly, 2 m , 3m juta šíře 0,5m, 1m úvazek) + 1% ztr. | ks | 3.03 | 950 | 2878.5 |  | 0 |  | 0 | 21 | 3482.985 | 0 | 0 | 0 | 0 |  | Vlastní | Indiv | 0 | 0 |  |  |  |  | POL1_
45 | 96 | Voda pro výsadby - 2x - zalití po ukončení výsadeb +3% ztr. | m3 | 4.35 | 95 | 413.25 |  | 0 |  | 0 | 21 | 500.0325 | 0 | 0 | 0 | 0 |  | Vlastní | Indiv | 0 | 0 |  |  |  |  | POL1_
46 | 97 | lavička zahradní dodávka parametry dle PD | ks | 2 | 16450 | 32900 |  | 0 |  | 0 | 21 | 39809 | 0 | 0 | 0 | 0 |  | Vlastní | Indiv | 0 | 0 |  |  |  |  | POL1_
47 | 98 | Odpadková nádoba venkovní | ks | 1 | 9800 | 9800 |  | 0 |  | 0 | 21 | 11858 | 0 | 0 | 0 | 0 |  | Vlastní | Indiv | 0 | 0 |  |  |  |  | POL1_
48 | 99 | Informační tabule D+M parametry dle PD | ks | 1 | 24500 | 24500 |  | 0 |  | 0 | 21 | 29645 | 0 | 0 | 0 | 0 |  | Vlastní | Indiv | 0 | 0 |  |  |  |  | POL1_
Díl: | 1 | Zemní práce |  |  |  | 2656.8 |  | 0 |  | 0 |  | 3214.728 |  | 0 |  | 0 |  |  |  |  | 1.36 |  |  |  |  | DIL
49 | 139601102R00 | Ruční výkop jam, rýh a šachet v hornině 3 | m3 | 0.324 | 3200 | 1036.8 |  | 0 |  | 0 | 21 | 1254.528 | 0 | 0 | 0 | 0 | 800-1 | RTS 18/I | RTS 17/ I | 3.533 | 1.14 |  |  |  |  | POL1_
|  | s přehozením na vzdálenost do 5 m nebo s naložením na ruční dopravní prostředek | [23 empty] | SPI
|  | So-03 základ pod podstavcem sochy sv. Josefa : 0,6*0,6*0,9 |  | 0.324 | [21 empty] | VV | 0
50 | 162201203R00 | Vodorovné přemístění výkopku nošením z horniny 1 až 4, kolečkem, na vzdálenost do 10 m | m3 | 0.324 | 2600 | 842.4 |  | 0 |  | 0 | 21 | 1019.304 | 0 | 0 | 0 | 0 | 800-1 | RTS 18/I | RTS 17/ I | 0.668 | 0.22 |  |  |  |  | POL1_
|  | bez naložení, avšak s vyprázdněním nádoby na hromadu nebo do dopravního prostředku, | [23 empty] | SPI
|  | So-03 základ pod podstavcem sochy sv. Josefa : 0,6*0,6*0,9 |  | 0.324 | [21 empty] | VV | 0
51 | 171206111R00 | Uložení zemin do násypů předeps. tvarů s urovnáním | m3 | 0.324 | 2400 | 777.6 |  | 0 |  | 0 | 21 | 940.896 | 0 | 0 | 0 | 0 |  | RTS 18/I | RTS 17/ I | 0 | 0 |  |  |  |  | POL1_
|  | So-03 základ pod podstavcem sochy sv. Josefa : 0,6*0,6*0,9 |  | 0.324 | [21 empty] | VV | 0
Díl: | 11 | Přípravné a přidružené práce |  |  |  | 4080 |  | 0 |  | 0 |  | 4936.8 |  | 0 |  | 0 |  |  |  |  | 1.27 |  |  |  |  | DIL
52 | 111201101R00 | Odstranění křovin a stromů o průměru do 10 cm při celkové ploše do 1 000 m2 | m2 | 6 | 380 | 2280 |  | 0 |  | 0 | 21 | 2758.8 | 0 | 0 | 0 | 0 | 800-1 | RTS 18/I | RTS 17/ I | 0.172 | 1.03 |  |  |  |  | POL1_1
|  | s odstraněním kořenů a s případným nutným odklizením křovin a stromů na hromady na vzdálenost do 50 m nebo s naložením na dopravní prostředek, do sklonu terénu 1 : 5, | [23 empty] | SPI |  | s odstraněním kořenů a s případným nutným odklizením křovin a stromů na hromady na vzdálenost do 50 m nebo s naložením na dopravní prostředek, do sklonu terénu 1 : 5,
53 | 1112037000T00 | Odvoz dřevní hmoty včetně likvidace | soubor | 1 | 1800 | 1800 |  | 0 |  | 0 | 21 | 2178 | 0 | 0 | 0 | 0 |  | Vlastní | Indiv | 0.241 | 0.24 |  |  |  |  | POL1_
Díl: | 181g | Ošetření ponechaných stromů a keřů |  |  |  | 25000 |  | 0 |  | 0 |  | 30250 |  | 0 |  | 0 |  |  |  |  | 0 |  |  |  |  | DIL
54 | 1811 | Prunus armeniaca, merunka- | ks | 1 | 1800 | 1800 |  | 0 |  | 0 | 21 | 2178 | 0 | 0 | 0 | 0 |  | Vlastní | Indiv | 0 | 0 |  |  |  |  | POL1_
|  | ozn 1 zdravotní řez : 1 |  | 1 | [21 empty] | VV | 0
55 | 1812 | Viburnum opulus Sterille, kalina | ks | 1 | 1600 | 1600 |  | 0 |  | 0 | 21 | 1936 | 0 | 0 | 0 | 0 |  | Vlastní | Indiv | 0 | 0 |  |  |  |  | POL1_
|  | ozn 2 průklest : 1 |  | 1 | [21 empty] | VV | 0
56 | 1813 | Deutzia x hybrida, trojpuk | ks | 2 | 1600 | 3200 |  | 0 |  | 0 | 21 | 3872 | 0 | 0 | 0 | 0 |  | Vlastní | Indiv | 0 | 0 |  |  |  |  | POL1_
|  | ozn 3,4 zmlazovací řez : 2 |  | 2 | [21 empty] | VV | 0
57 | 1814 | Cotonester multiflora, skalník | ks | 1 | 450 | 450 |  | 0 |  | 0 | 21 | 544.5 | 0 | 0 | 0 | 0 |  | Vlastní | Indiv | 0 | 0 |  |  |  |  | POL1_
|  | ozn 6 tvarovací řez : 1 |  | 1 | [21 empty] | VV | 0
58 | 1815 | Forsytia x intermedia, zlatice | ks | 1 | 450 | 450 |  | 0 |  | 0 | 21 | 544.5 | 0 | 0 | 0 | 0 |  | Vlastní | Indiv | 0 | 0 |  |  |  |  | POL1_
|  | ozn 7 redukční řez : 1 |  | 1 | [21 empty] | VV | 0
59 | 1816 | Ligustrum vulgare, ptačí zob | ks | 1 | 450 | 450 |  | 0 |  | 0 | 21 | 544.5 | 0 | 0 | 0 | 0 |  | Vlastní | Indiv | 0 | 0 |  |  |  |  | POL1_
|  | ozn 8 zmlazovací a tvarovací řez : 1 |  | 1 | [21 empty] | VV | 0
60 | 1817 | Forsytia x intermedia, zlatice, 5 ks | ks | 5 | 450 | 2250 |  | 0 |  | 0 | 21 | 2722.5 | 0 | 0 | 0 | 0 |  | Vlastní | Indiv | 0 | 0 |  |  |  |  | POL1_
|  | ozn 9,10-13 tvarovací řez : 5 |  | 5 | [21 empty] | VV | 0
61 | 1818 | Thuja sp. | ks | 1 | 2800 | 2800 |  | 0 |  | 0 | 21 | 3388 | 0 | 0 | 0 | 0 |  | Vlastní | Indiv | 0 | 0 |  |  |  |  | POL1_
|  | ozn 32 redukční řez : 1 |  | 1 | [21 empty] | VV | 0
62 | 1819 | Rosa, růže pnoucí, 4 ks | ks | 4 | 450 | 1800 |  | 0 |  | 0 | 21 | 2178 | 0 | 0 | 0 | 0 |  | Vlastní | Indiv | 0 | 0 |  |  |  |  | POL1_
|  | ozn 36,37-39 výchovnýřez,výměna opory 2ks oblouků : 4 |  | 4 | [21 empty] | VV | 0
63 | 1821 | trvalky 30m2 | m2 | 30 | 95 | 2850 |  | 0 |  | 0 | 21 | 3448.5 | 0 | 0 | 0 | 0 |  | Vlastní | Indiv | 0 | 0 |  |  |  |  | POL1_
|  | ozn 40 vypletí : 30 |  | 30 | [21 empty] | VV | 0
64 | 1822 | Hedera helix, břečťan | ks | 1 | 350 | 350 |  | 0 |  | 0 | 21 | 423.5 | 0 | 0 | 0 | 0 |  | Vlastní | Indiv | 0 | 0 |  |  |  |  | POL1_
|  | ozn 41 redukční řez : 1 |  | 1 | [21 empty] | VV | 0
65 | 1823 | Odvoz a uložení biologického odpadu na skládku | ks | 1 | 7000 | 7000 |  | 0 |  | 0 | 21 | 8470 | 0 | 0 | 0 | 0 |  | Vlastní | Indiv | 0 | 0 |  |  |  |  | POL1_1
Díl: | 2 | Základy a zvláštní zakládání |  |  |  | 1996.92 |  | 0 |  | 0 |  | 2416.2732 |  | 0.82 |  | 0 |  |  |  |  | 0.17 |  |  |  |  | DIL
66 | 271571112R00 | Polštář základu ze štěrkopísku netříděného | m3 | 0.036 | 1650 | 59.4 |  | 0 |  | 0 | 21 | 71.874 | 1.9397 | 0.07 | 0 | 0 |  | RTS 18/I | RTS 17/ I | 0.965 | 0.03 |  |  |  |  | POL1_
|  | So-03 základ pod podstavcem sochy sv. Josefa : 0,6*0,6*0,1 |  | 0.036 | [21 empty] | VV | 0
67 | 275313611R00 | Beton základových patek prostý třídy C 16/20 | m3 | 0.29808 | 6500 | 1937.52 |  | 0 |  | 0 | 21 | 2344.3992 | 2.525 | 0.75 | 0 | 0 | 801-1 | RTS 18/I | RTS 17/ I | 0.477 | 0.14 |  |  |  |  | POL1_
|  | So-03 základ pod podstavcem sochy sv. Josefa : 0,6*0,6*0,8*1,035 |  | 0.29808 | [21 empty] | VV | 0
Díl: | 9555 | Mobiliář exteriér |  |  |  | 154743 |  | 0 |  | 0 |  | 187239.03 |  | 0.75 |  | 0 |  |  |  |  | 5.84 |  |  |  |  | DIL
68 | 311321824R00 | Beton nadzákladových zdí železový pohledový třídy PB 2 v přírodní barvě drtí a přísad z betonu třídy C20/25 | m3 | 0.252 | 12500 | 3150 |  | 0 |  | 0 | 21 | 3811.5 | 2.5327 | 0.64 | 0 | 0 | 801-1 | RTS 18/I | RTS 17/ I | 1.212 | 0.31 |  |  |  |  | POL1_
|  | nosných, výplňových, obkladových, půdních, štítových, poprsních apod. (bez výztuže), s pomocným lešením o výšce podlahy do 1900 mm a pro zatížení 1,5 kPa, | [23 empty] | SPI |  | nosných, výplňových, obkladových, půdních, štítových, poprsních apod. (bez výztuže), s pomocným lešením o výšce podlahy do 1900 mm a pro zatížení 1,5 kPa,
|  | So-03 podstavec sochy sv. Josefa : 0,6*0,6*0,7 |  | 0.252 | [21 empty] | VV | 0
69 | 311351111R00 | Bednění nadzákladových zdí oboustranné za každou stranu zvlášť únosné nebo zvlášť hladké nebo zvlášť přesné zřízení | m2 | 1.68 | 600 | 1008 |  | 0 |  | 0 | 21 | 1219.68 | 0.03931 | 0.07 | 0 | 0 | 801-1 | RTS 18/I | RTS 17/ I | 0.66781 | 1.12 |  |  |  |  | POL1_
|  | svislé nebo šikmé (odkloněné), půdorysně přímé nebo zalomené nadzákladových zdí nosných, výplňových, obkladových, půdních, štítových, poprsních apod. ve volném prostranství, ve volných nebo zapažených jámách, rýhách, šachtách, včetně případných vzpěr, | [23 empty] | SPI |  | svislé nebo šikmé (odkloněné), půdorysně přímé nebo zalomené nadzákladových zdí nosných, výplňových, obkladových, půdních, štítových, poprsních apod. ve volném prostranství, ve volných nebo zapažených jámách, rýhách, šachtách, včetně případných vzpěr,
|  | So-03 podstavec sochy sv. Josefa : 0,6*4*0,7 |  | 1.68 | [21 empty] | VV | 0
70 | 311351112R00 | Bednění nadzákladových zdí oboustranné za každou stranu zvlášť únosné nebo zvlášť hladké nebo zvlášť přesné odstranění | m2 | 1.68 | 250 | 420 |  | 0 |  | 0 | 21 | 508.2 | 0 | 0 | 0 | 0 | 801-1 | RTS 18/I | RTS 17/ I | 0.33074 | 0.56 |  |  |  |  | POL1_
|  | svislé nebo šikmé (odkloněné), půdorysně přímé nebo zalomené nadzákladových zdí nosných, výplňových, obkladových, půdních, štítových, poprsních apod. ve volném prostranství, ve volných nebo zapažených jámách, rýhách, šachtách, včetně případných vzpěr, | [23 empty] | SPI |  | svislé nebo šikmé (odkloněné), půdorysně přímé nebo zalomené nadzákladových zdí nosných, výplňových, obkladových, půdních, štítových, poprsních apod. ve volném prostranství, ve volných nebo zapažených jámách, rýhách, šachtách, včetně případných vzpěr,
|  | So-03 podstavec sochy sv. Josefa : 0,6*4*0,7 |  | 1.68 | [21 empty] | VV | 0
71 | 349121000R00 | Montáž prefa. drobné architektury do 0,2 t | kus | 3 | 2500 | 7500 |  | 0 |  | 0 | 21 | 9075 | 0.01465 | 0.04 | 0 | 0 |  | RTS 18/I | RTS 17/ I | 0.62 | 1.86 |  |  |  |  | POL1_
|  | kamenné artefakty : 3 |  | 3 | [21 empty] | VV | 0
72 | 979095311R00 | Naložení a složení vybouraných hmot/konstrukcí | t | 0.45 | 2500 | 1125 |  | 0 |  | 0 | 21 | 1361.25 | 0 | 0 | 0 | 0 |  | RTS 18/I | RTS 17/ I | 1.797 | 0.81 |  |  |  |  | POL1_
|  | kamenné artefakty : 3*0,15 |  | 0.45 | [21 empty] | VV | 0
73 | 91a | socha sv.Josefa -Transport do ateliéru | ks | 1 | 11000 | 11000 |  | 0 |  | 0 | 21 | 13310 | 0 | 0 | 0 | 0 |  | Vlastní | Indiv | 0 | 0 |  |  |  |  | POL1_
|  | dle restaurátorského záměru | [23 empty] | POP
74 | 91b | socha sv.Josefa -Restaurátorský průzkum | ks | 1 | 8000 | 8000 |  | 0 |  | 0 | 21 | 9680 | 0 | 0 | 0 | 0 |  | Vlastní | Indiv | 0 | 0 |  |  |  |  | POL1_
|  | dle restaurátorského záměru | [23 empty] | POP
75 | 91c | socha sv.Josefa - Očištění a redukce krust | ks | 1 | 36000 | 36000 |  | 0 |  | 0 | 21 | 43560 | 0 | 0 | 0 | 0 |  | Vlastní | Indiv | 0 | 0 |  |  |  |  | POL1_
|  | dle restaurátorského záměru | [23 empty] | POP
76 | 91d | socha sv.Josefa - Odsolování | ks | 1 | 21000 | 21000 |  | 0 |  | 0 | 21 | 25410 | 0 | 0 | 0 | 0 |  | Vlastní | Indiv | 0 | 0 |  |  |  |  | POL1_
|  | dle restaurátorského záměru | [23 empty] | POP
77 | 91e | socha sv.Josefa - Zpevnění narušeného kamene | ks | 1 | 12500 | 12500 |  | 0 |  | 0 | 21 | 15125 | 0 | 0 | 0 | 0 |  | Vlastní | Indiv | 0 | 0 |  |  |  |  | POL1_
|  | dle restaurátorského záměru | [23 empty] | POP
78 | 91f | socha sv.Josefa - Konzervační tmelení | ks | 1 | 26000 | 26000 |  | 0 |  | 0 | 21 | 31460 | 0 | 0 | 0 | 0 |  | Vlastní | Indiv | 0 | 0 |  |  |  |  | POL1_
|  | dle restaurátorského záměru | [23 empty] | POP
79 | 91g | socha sv.Josefa - Zajištění fragmentů povrchových úprav | ks | 1 | 6500 | 6500 |  | 0 |  | 0 | 21 | 7865 | 0 | 0 | 0 | 0 |  | Vlastní | Indiv | 0 | 0 |  |  |  |  | POL1_
|  | dle restaurátorského záměru | [23 empty] | POP
80 | 91h | socha sv.Josefa - Barevná retuš | ks | 1 | 5000 | 5000 |  | 0 |  | 0 | 21 | 6050 | 0 | 0 | 0 | 0 |  | Vlastní | Indiv | 0 | 0 |  |  |  |  | POL1_
|  | dle restaurátorského záměru | [23 empty] | POP
81 | 91i | socha sv.Josefa - Transport a osazení | ks | 1 | 11000 | 11000 |  | 0 |  | 0 | 21 | 13310 | 0 | 0 | 0 | 0 |  | Vlastní | Indiv | 0 | 0 |  |  |  |  | POL1_
|  | dle restaurátorského záměru | [23 empty] | POP
82 | 91j | socha sv.Josefa - Zhotovení restaurátorské dokumentace | ks | 1 | 4000 | 4000 |  | 0 |  | 0 | 21 | 4840 | 0 | 0 | 0 | 0 |  | Vlastní | Indiv | 0 | 0 |  |  |  |  | POL1_
|  | dle restaurátorského záměru | [23 empty] | POP
83 | 979091001R00 | Vodorovné přemístění architektonickcý doplňků do 7 km | t | 0.45 | 1200 | 540 |  | 0 |  | 0 | 21 | 653.4 | 0 | 0 | 0 | 0 |  | Vlastní | RTS 17/ I | 2.612 | 1.18 |  |  |  |  | POL1_
|  | kamenné artefakty : 3*0,15 |  | 0.45 | [21 empty] | VV | 0
Díl: | 99 | Staveništní přesun hmot |  |  |  | 14032.39 |  | 0 |  | 0 |  | 16979.1919 |  | 0 |  | 0 |  |  |  |  | 18.63 |  |  |  |  | DIL
84 | 998231311R00 | Přesun hmot pro sadovnické a krajin. úpravy do 5km | t | 9.6775 | 1450 | 14032.39 |  | 0 |  | 0 | 21 | 16979.1919 | 0 | 0 | 0 | 0 |  | RTS 18/I | RTS 17/ I | 1.925 | 18.63 |  |  |  |  | POL7_
Díl: | 711 | Izolace proti vodě |  |  |  | 187.08 |  | 0 |  | 0 |  | 226.3668 |  | 0 |  | 0 |  |  |  |  | 0.17 |  |  |  |  | DIL
85 | 711212000R00 | Izolace proti netlakové vodě - nátěry a stěrky nátěr podkladní pod hydroizolační stěrky | m2 | 0.36 | 65 | 23.4 |  | 0 |  | 0 | 21 | 28.314 | 0.00021 | 0 | 0 | 0 | 800-711 | RTS 18/I | RTS 17/ I | 0.095 | 0.03 |  |  |  |  | POL1_
|  | So-03 podstavec sochy sv. Josefa : 0,6*0,6 |  | 0.36 | [21 empty] | VV | 0
86 | 711212002R00 | Izolace proti netlakové vodě - nátěry a stěrky stěrka hydroizolační proti vlhkosti | m2 | 0.36 | 450 | 162 |  | 0 |  | 0 | 21 | 196.02 | 0.00368 | 0 | 0 | 0 | 800-711 | RTS 18/I | RTS 17/ I | 0.385 | 0.14 |  |  |  |  | POL1_
|  | So-03 podstavec sochy sv. Josefa : 0,6*0,6 |  | 0.36 | [21 empty] | VV | 0
87 | 998711101R00 | Přesun hmot pro izolace proti vodě svisle do 6 m | t | 0.0014 | 1200 | 1.68 |  | 0 |  | 0 | 21 | 2.0328 | 0 | 0 | 0 | 0 | 800-711 | RTS 18/I | RTS 17/ I | 1.567 | 0 |  |  |  |  | POL7_
|  | 50 m vodorovně měřeno od těžiště půdorysné plochy skládky do těžiště půdorysné plochy objektu | [23 empty] | SPI
Díl: | 767 | Konstrukce zámečnické |  |  |  | 172500 |  | 0 |  | 0 |  | 208725 |  | 2.4 |  | 0 |  |  |  |  | 0 |  |  |  |  | DIL
88 | 767163500T00 | Výroba a montáž kovaného zábradlí s výškou 1 m | m | 24 | 7000 | 168000 |  | 0 |  | 0 | 21 | 203280 | 0.1 | 2.4 | 0 | 0 |  | Vlastní | RTS 17/I | 0 | 0 |  |  |  |  | POL1_
|  | vše z plných ocelových profilů - každé 2 metry kotvený sloupek průřezu 25x25 mm, mezi těmito sloupky výplně z prutů průřezu 18x18 mm v osové vzdálenosti 130 mm. Vodorovné spojky prutů ve dvou výškových úrovních z dvojice ocel. pásoviny průřezu (2x2) 30x5 mm. Kovářsky zpracováno. | [23 empty] | POP |  | vše z plných ocelových profilů - každé 2 metry kotvený sloupek průřezu 25x25 mm, mezi těmito sloupky výplně z prutů průřezu 18x18 mm v osové vzdálenosti 130 mm. Vodorovné spojky prutů ve dvou výškových úrovních z dvojice ocel. pásoviny průřezu (2x2) 30x5 mm. Kovářsky zpracováno.
|  | včetně osazení na patky | [23 empty] | POP
|  | So-03 osazovací plán : 24 |  | 24 | [21 empty] | VV | 0
89 | 76799 | Výroba a montáž plechové obloukové ochranné stříšky nad sochou sv. Josefa | ks | 1 | 4500 | 4500 |  | 0 |  | 0 | 21 | 5445 | 0 | 0 | 0 | 0 |  | Vlastní | Indiv | 0 | 0 |  |  |  |  | POL1_
|  | instalované na konzolách, kotvených cement. tmelem do vrtů v opěrné zdi za sochou. 3 konzolky (2 krajní a 1 vrcholová) z plné nerezové kulatiny prům. 10 mm dl. 700 mm, plech TiZn tl. 0,7 mm tvarovaný do obloukové stříšky na okrajích zafalcovaný do konzolek, rozvinutý rozměr plechu cca 600x850 mm. | [23 empty] | POP |  | instalované na konzolách, kotvených cement. tmelem do vrtů v opěrné zdi za sochou. 3 konzolky (2 krajní a 1 vrcholová) z plné nerezové kulatiny prům. 10 mm dl. 700 mm, plech TiZn tl. 0,7 mm tvarovaný do obloukové stříšky na okrajích zafalcovaný do konzolek, rozvinutý rozměr plechu cca 600x850 mm.
|  | So-03 socha sv. Josefa : 1 |  | 1 | [21 empty] | VV | 0
[24 empty] | 15 | 21
| Celkem |  |  |  |  | 623240.48 | [17 empty] | 0 | 623240.48 | SUM
JKSO:
| 823.27 | úpravy parkové včetně příslušných úprav terénu | [23 empty] | JKSO
| m2 | kryt (materiál konstrukce krytu) vegetační | [23 empty] | JKSOChar
JKSOAkce
END
Note on S6: Jedná se o informaci, zda se jedná o položku, která je do rozpočtu zadána z cenové soustavy RTS, nebo vlastní.
Note on T6: Jedná se o název CÚ, která je zadána u položky rozpočtu