## Rekapitulace stavby
Export Komplet | [24 empty] | VZ | 2.0 | ZAMOK |  |  |  |  | False | False | {0e010a3d-da40-4e53-b2bf-73c498eeb638}
[31 empty] | 0,01 | 21
[31 empty] | 0,01 | 15
|  | REKAPITULACE STAVBY | [15 empty] | v --- níže se nacházejí doplnkové a pomocné údaje k sestavám --- v | [11 empty] | Návod na vyplnění | 0,001
|  | Kód: |  |  |  |  | 516/002 | [22 empty] | Měnit lze pouze buňky se žlutým podbarvením! 1) v Rekapitulaci stavby vyplňte údaje o Uchazeči (přenesou se do ostatních sestav i v jiných listech) 2) na vybraných listech vyplňte v sestavě Soupis prací ceny u položek | 0,01
|  | Stavba: |  |  |  |  | Stavební úpravy přečerpávací stanice a odlehčovací komory 10 v ulici Sportovní | [23 empty] | 0,01
|  | KSO: |  |  |  |  | 827 21 51 | [6 empty] | CC-CZ: |  | 22231 | [14 empty] | 0,01
|  | Místo: |  |  |  |  | Český Brod | [6 empty] | Datum: |  | 31. 1. 2024 | [14 empty] | 0,01
|  | CZ-CPV: |  |  |  |  | 45231300-8 | [6 empty] | CZ-CPA: |  | 42.21.13 | [14 empty] | 0,01
|  | Zadavatel: | [11 empty] | IČ: |  | 00235334 | [14 empty] | 0,01
|  |  | Město Český Brod | [10 empty] | DIČ: | [16 empty] | 0,01
0,01
|  | Uchazeč: | [11 empty] | IČ: |  | 47549793 | [14 empty] | 0,01
|  |  | 1.SčV, a.s. | [10 empty] | DIČ: |  | CZ47549793 | [14 empty] | 0,01
False
|  | Projektant: | [11 empty] | IČ: | [16 empty] | False
|  |  | Ing. Petr Koblenc | [10 empty] | DIČ: | [16 empty] | True
0,01
|  | Zpracovatel: | [11 empty] | IČ: |  | 47116901 | [14 empty] | 0,01
|  |  | Vodohospodářský rozvoj a výstavba a.s. | [10 empty] | DIČ: | [16 empty] | False
Poznámka:
Soupis prací je sestaven s využitím Cenové soustavy ÚRS. Položky, které pochází z této cenové soustavy, jsou ve sloupci 'Cenová soustava' označeny popisem 'CS ÚRS' a úrovní příslušného kalendářního pololetí. Veškeré další informace vymezující popis a podmínky použití těchto položek z Cenové soustavy, které nejsou uvedeny přímo v soupisu prací, jsou neomezeně dálkově k dispozici na https://podminky.urs.cz. ÚRS, které nejsou uvedeny v soupisu prací (tzv. úvodní části katalogů) jsou neomezeně dálkově k dispozici na Jednotlivé položky armatur a tvarovek zahrnují těsnění, podložky, šrouby, matice. Součástí položek pro nákup materiálu jsou i náklady na dopravu ze skladu na zařízení staveniště.
|  | Cena bez DPH | [11 empty] | 12296108.67
[8 empty] | Sazba daně |  | Základ daně |  |  |  | Výše daně
|  | DPH |  | základní |  |  |  | 21% |  | 12296108.67 |  |  |  | 2582182.82
|  |  |  | snížená |  |  |  | 15% |  | 0 |  |  |  | 0
|  |  |  | zákl. přenesená |  |  |  | 21% |  | 0 |  |  |  | 0
|  |  |  | sníž. přenesená |  |  |  | 15% |  | 0 |  |  |  | 0
|  |  |  | nulová |  |  |  | 0% |  | 0 |  |  |  | 0
|  | Cena s DPH | [6 empty] | v |  | CZK |  |  | 14878291.49
REKAPITULACE OBJEKTŮ STAVBY A SOUPISŮ PRACÍ
| Kód: | [6 empty] | 516/002
| Stavba: | [6 empty] | Stavební úpravy přečerpávací stanice a odlehčovací komory 10 v ulici Sportovní
| Místo: | [6 empty] | Český Brod |  |  |  |  | Datum: |  | 31. 1. 2024
| Zadavatel: | [6 empty] | Město Český Brod |  |  |  |  | Projektant: |  | Ing. Petr Koblenc |  |  | Informatívní údaje z listů zakázek
| Uchazeč: | [6 empty] | 1.SčV, a.s. |  |  |  |  | Zpracovatel: |  | Vodohospodářský rozvoj a výstavba a.s.
| Kód |  |  |  | Popis | [6 empty] | Cena bez DPH [CZK] |  |  |  | Cena s DPH [CZK] | Typ | z toho Ostat. náklady [CZK] | DPH [CZK] | Normohodiny [h] | DPH základní [CZK] | DPH snížená [CZK] | DPH základní přenesená [CZK] | DPH snížená přenesená [CZK] | Základna DPH základní | Základna DPH snížená | Základna DPH zákl. přenesená | Základna DPH sníž. přenesená | Základna DPH nulová
| Náklady stavby celkem | [10 empty] | 12296108.67 |  |  |  | 14878291.49 |  | 0 | 2582182.82 | 0 | 2582182.82 | 0 | 0 | 0 | 12296108.67 | 0 | 0 | 0 | 0 |  | D | 0 | ###NOIMPORT### | IMPORT | {0e010a3d-da40-4e53-b2bf-73c498eeb638} | {00000000-0000-0000-0000-000000000000} | 827 21 51
/ |  | 00 |  |  |  | Soupis vedlejších a ostatních nákladů | [5 empty] | 347517.65 |  |  |  | 420496.36 | STA | 0 | 72978.71 | 0 | 72978.71 | 0 | 0 | 0 | 347517.65 | 0 | 0 | 0 | 0 |  |  | 1 |  | IMPORT | {f715497d-4f91-41ca-9985-355311628911} | {0e010a3d-da40-4e53-b2bf-73c498eeb638} | 827 21 51 | 2
/ |  | 01 |  |  |  | Povrchy | [5 empty] | 2026955.7 |  |  |  | 2452616.4 | STA | 0 | 425660.7 | 0 | 425660.7 | 0 | 0 | 0 | 2026955.7 | 0 | 0 | 0 | 0 |  |  | 1 |  | IMPORT | {31c9c8b4-9fc3-4051-9f59-9637a8a6fe4d} | {0e010a3d-da40-4e53-b2bf-73c498eeb638} | 827 21 51 | 2
/ |  | 02 |  |  |  | Rušené potrubí | [5 empty] | 584520.52 |  |  |  | 707269.83 | STA | 0 | 122749.31 | 0 | 122749.31 | 0 | 0 | 0 | 584520.52 | 0 | 0 | 0 | 0 |  |  | 1 |  | IMPORT | {cd0fef3c-e623-491b-b8a2-5c47415141a1} | {0e010a3d-da40-4e53-b2bf-73c498eeb638} | 827 21 51 | 2
|  | IO 01 |  |  |  | Trubní vedení | [5 empty] | 4038689.24 |  |  |  | 4886813.98 | STA | 0 | 848124.74 | 0 | 848124.74 | 0 | 0 | 0 | 4038689.24 | 0 | 0 | 0 | 0 |  | D | 1 | ###NOIMPORT### | IMPORT | {0dcb561e-4c8a-406a-87de-254c816f7ce2} | {0e010a3d-da40-4e53-b2bf-73c498eeb638} | 827 21 51 | 2
/ |  |  | 01 |  |  |  | Páteřní stoka |  |  |  |  | 1801308.19 |  |  |  | 2179582.91 | Soupis | 0 | 378274.72 | 0 | 378274.72 | 0 | 0 | 0 | 1801308.19 | 0 | 0 | 0 | 0 |  |  | 2 |  | IMPORT | {4dce7feb-709a-4e27-91f1-d3dedfe2857f} | {0dcb561e-4c8a-406a-87de-254c816f7ce2} | 827 21 51
/ |  |  | 02 |  |  |  | Vypouštění nádrže na ČSOV |  |  |  |  | 864964.71 |  |  |  | 1046607.3 | Soupis | 0 | 181642.59 | 0 | 181642.59 | 0 | 0 | 0 | 864964.71 | 0 | 0 | 0 | 0 |  |  | 2 |  | IMPORT | {e70173a3-91fe-4042-b9c7-8c9b8fd24477} | {0dcb561e-4c8a-406a-87de-254c816f7ce2} | 827 21 51
/ |  |  | 03 |  |  |  | Odtok do vodoteče |  |  |  |  | 936499.81 |  |  |  | 1133164.77 | Soupis | 0 | 196664.96 | 0 | 196664.96 | 0 | 0 | 0 | 936499.81 | 0 | 0 | 0 | 0 |  |  | 2 |  | IMPORT | {0e5a1676-280f-4cda-86aa-2ab30d73541f} | {0dcb561e-4c8a-406a-87de-254c816f7ce2} | 827 21 51
/ |  |  | 04 |  |  |  | Výtlak ČS |  |  |  |  | 435916.53 |  |  |  | 527459 | Soupis | 0 | 91542.47 | 0 | 91542.47 | 0 | 0 | 0 | 435916.53 | 0 | 0 | 0 | 0 |  |  | 2 |  | IMPORT | {bccb4e4c-8d9f-4f93-870a-487279b1cdb2} | {0dcb561e-4c8a-406a-87de-254c816f7ce2} | 827 21 51
/ |  | IO 02 |  |  |  | Čerpací stanice | [5 empty] | 2380623.25 |  |  |  | 2880554.13 | STA | 0 | 499930.88 | 0 | 499930.88 | 0 | 0 | 0 | 2380623.25 | 0 | 0 | 0 | 0 |  |  | 1 |  | IMPORT | {f255caa7-43b0-437d-9ee1-749849c9630b} | {0e010a3d-da40-4e53-b2bf-73c498eeb638} | 827 21 51 | 2
/ |  | IO 03 |  |  |  | Odlehčovací komora | [5 empty] | 746873.77 |  |  |  | 903717.26 | STA | 0 | 156843.49 | 0 | 156843.49 | 0 | 0 | 0 | 746873.77 | 0 | 0 | 0 | 0 |  |  | 1 |  | IMPORT | {2c1e7e74-8335-4d28-86ec-5be58316a69f} | {0e010a3d-da40-4e53-b2bf-73c498eeb638} | 827 21 51 | 2
/ |  | IO 04 |  |  |  | Usazovací nádrž | [5 empty] | 1111070.08 |  |  |  | 1344394.8 | STA | 0 | 233324.72 | 0 | 233324.72 | 0 | 0 | 0 | 1111070.08 | 0 | 0 | 0 | 0 |  |  | 1 |  | IMPORT | {7a304ed3-6e50-41d8-8c28-5a2741259e83} | {0e010a3d-da40-4e53-b2bf-73c498eeb638} | 827 21 51 | 2
|  | IO 05 |  |  |  | Technologická elektroinstalace a SŘTP | [5 empty] | 604767.27 |  |  |  | 731768.4 | STA | 0 | 127001.13 | 0 | 127001.13 | 0 | 0 | 0 | 604767.27 | 0 | 0 | 0 | 0 |  | D | 1 | ###NOIMPORT### | IMPORT | {3e90312e-0450-436d-b086-fe664d43814f} | {0e010a3d-da40-4e53-b2bf-73c498eeb638} | 827 21 51 | 2
/ |  |  | 01 |  |  |  | Technologická elektroinstalace a SŘTP - přípojka NN |  |  |  |  | 114693.13 |  |  |  | 138778.69 | Soupis | 0 | 24085.56 | 0 | 24085.56 | 0 | 0 | 0 | 114693.13 | 0 | 0 | 0 | 0 |  |  | 2 |  | IMPORT | {33cadccc-5872-41f0-8c93-6aad9d1ba1ec} | {3e90312e-0450-436d-b086-fe664d43814f} | 827 21 51
/ |  |  | 02 |  |  |  | Technologická elektroinstalace a SŘTP - TE+SŘTP |  |  |  |  | 490074.14 |  |  |  | 592989.71 | Soupis | 0 | 102915.57 | 0 | 102915.57 | 0 | 0 | 0 | 490074.14 | 0 | 0 | 0 | 0 |  |  | 2 |  | IMPORT | {5931e646-164a-4f7b-82ad-6c5a91870141} | {3e90312e-0450-436d-b086-fe664d43814f} | 827 21 51
/ |  | IO 06 |  |  |  | Výšková úprava vodovodu | [5 empty] | 455091.19 |  |  |  | 550660.34 | STA | 0 | 95569.15 | 0 | 95569.15 | 0 | 0 | 0 | 455091.19 | 0 | 0 | 0 | 0 |  |  | 1 |  | IMPORT | {51ae576c-1f64-4032-aedb-3f784920e3b0} | {0e010a3d-da40-4e53-b2bf-73c498eeb638} | 827 21 51 | 2

## 00 - Soupis vedlejších a ...
{f715497d-4f91-41ca-9985-355311628911}
2
| KRYCÍ LIST SOUPISU PRACÍ | [7 empty] | v --- níže se nacházejí doplnkové a pomocné údaje k sestavám --- v | [8 empty] | False
Stavba:
Stavební úpravy přečerpávací stanice a odlehčovací komory 10 v ulici Sportovní
Objekt:
00 - Soupis vedlejších a ostatních nákladů
| KSO: |  | 827 21 51 |  |  | CC-CZ:
| Místo: |  | Český Brod |  |  | Datum: | 31. 1. 2024
| Zadavatel: |  |  |  |  | IČ: | 00235334
|  | Město Český Brod |  |  |  | DIČ:
| Uchazeč: |  |  |  |  | IČ: | 47549793
|  | 1.SčV, a.s. |  |  |  | DIČ: | CZ47549793
| Projektant: |  |  |  |  | IČ:
|  | Ing. Petr Koblenc |  |  |  | DIČ:
| Zpracovatel: |  |  |  |  | IČ: | 47116901
|  | Vodohospodářský rozvoj a výstavba a.s. |  |  |  | DIČ:
Poznámka:
| Cena bez DPH | [5 empty] | 347517.65
|  |  | Základ daně |  |  | Sazba daně | Výše daně
| DPH | základní | 347517.65 |  |  | 21% | 72978.71
|  | snížená | 0 |  |  | 15% | 0
|  | zákl. přenesená | 0 |  |  | 21% | 0
|  | sníž. přenesená | 0 |  |  | 15% | 0
|  | nulová | 0 |  |  | 0% | 0
| Cena s DPH |  |  | v | CZK |  | 420496.36
REKAPITULACE ČLENĚNÍ SOUPISU PRACÍ
Stavba:
Stavební úpravy přečerpávací stanice a odlehčovací komory 10 v ulici Sportovní
Objekt:
00 - Soupis vedlejších a ostatních nákladů
Místo: |  |  | Český Brod |  |  | Datum: | 31. 1. 2024
Zadavatel: |  |  | Město Český Brod |  |  | Projektant: | Ing. Petr Koblenc
Uchazeč: |  |  | 1.SčV, a.s. |  |  | Zpracovatel: | Vodohospodářský rozvoj a výstavba a.s.
Kód dílu - Popis | [6 empty] | Cena celkem [CZK]
Náklady stavby celkem | [6 empty] | 347517.65 | [11 empty] | -1
SOUPIS PRACÍ
Stavba:
Stavební úpravy přečerpávací stanice a odlehčovací komory 10 v ulici Sportovní
Objekt:
00 - Soupis vedlejších a ostatních nákladů
Místo: |  |  | Český Brod |  |  | Datum: | 31. 1. 2024
Zadavatel: |  |  | Město Český Brod |  |  | Projektant: | Ing. Petr Koblenc
Uchazeč: |  |  | 1.SčV, a.s. |  |  | Zpracovatel: | Vodohospodářský rozvoj a výstavba a.s.
PČ | Typ | Kód | Popis | MJ | Množství | J.cena [CZK] | Cena celkem [CZK] | Cenová soustava |  | DPH | J. Nh [h] | Nh celkem [h] | J. hmotnost [t] | Hmotnost celkem [t] | J. suť [t] | Suť Celkem [t]
Náklady soupisu celkem | [6 empty] | 347517.65 |  |  |  |  | 0 |  | 0 |  | 0 |  | D | -1 | [7 empty] | 347517.65
1 | K | 001_r | Zařízení staveniště - dle technické zprávy kap. 1.1 | kpl | 1 | 112000 | 112000 |  |  | základní |  | 0 | 0 | 0 | 0 | 0 | 1024 | K | 0 | ROZPOCET | 112000 | 0 | 0 | 0 | 0 | 1 | 112000 | 1024 | 1897052421
2 | K | 002_r | Vytyčení inženýrských sítí - dle technické zprávy kap. 1.2 | kpl | 1 | 8000 | 8000 |  |  | základní |  | 0 | 0 | 0 | 0 | 0 | 1024 | K | 0 | ROZPOCET | 8000 | 0 | 0 | 0 | 0 | 1 | 8000 | 1024 | -1454865275
3 | K | 003_r | Provizorní dopravní značení - dle technické zprávy kap. 1.3 | kpl | 1 | 69714.75 | 69714.75 |  |  | základní |  | 0 | 0 | 0 | 0 | 0 | 1024 | K | 0 | ROZPOCET | 69714.75 | 0 | 0 | 0 | 0 | 1 | 69714.75 | 1024 | 1690974124
4 | K | 004_r | Geodetické práce - dle technické zprávy kap. 1.4 | kpl | 1 | 16000 | 16000 |  |  | základní |  | 0 | 0 | 0 | 0 | 0 | 1024 | K | 0 | ROZPOCET | 16000 | 0 | 0 | 0 | 0 | 1 | 16000 | 1024 | -1733191638
5 | K | 005_r | Dokumentace skutečného provedení - dle technické zprávy kap. 1.5 | kpl | 1 | 9450 | 9450 |  |  | základní |  | 0 | 0 | 0 | 0 | 0 | 1024 | K | 0 | ROZPOCET | 9450 | 0 | 0 | 0 | 0 | 1 | 9450 | 1024 | -1046673487
6 | K | 006_r | Průzkumné práce - dle technické zprávy kap. 1.6 | kpl | 1 | 45000 | 45000 |  |  | základní |  | 0 | 0 | 0 | 0 | 0 | 1024 | K | 0 | ROZPOCET | 45000 | 0 | 0 | 0 | 0 | 1 | 45000 | 1024 | -1397320383
7 | K | 007_r | Zkoušky na staveništi - dle technické zprávy kap. 1.7 | kpl | 1 | 8000 | 8000 |  |  | základní |  | 0 | 0 | 0 | 0 | 0 | 1024 | K | 0 | ROZPOCET | 8000 | 0 | 0 | 0 | 0 | 1 | 8000 | 1024 | 2144801135
8 | K | 008_r | Poplatky za dočasný zábor komunikací a ploch - dle technické zprávy kap. 1.8 | kpl | 1 | 2000 | 2000 |  |  | základní |  | 0 | 0 | 0 | 0 | 0 | 1024 | K | 0 | ROZPOCET | 2000 | 0 | 0 | 0 | 0 | 1 | 2000 | 1024 | -1621834060
9 | K | 009_r | Zajištění povolení pro nakládání s vodami v průběhu výstavby - dle technické zprávy kap. 1.9 | kpl | 1 | 4000 | 4000 |  |  | základní |  | 0 | 0 | 0 | 0 | 0 | 1024 | K | 0 | ROZPOCET | 4000 | 0 | 0 | 0 | 0 | 1 | 4000 | 1024 | -1757128578
10 | K | 0010_r | Činnost odpovědného statika, geodeta, hydreogeologa - dle technické zprávy kap. 1.10 | kpl | 1 | 16000 | 16000 |  |  | základní |  | 0 | 0 | 0 | 0 | 0 | 1024 | K | 0 | ROZPOCET | 16000 | 0 | 0 | 0 | 0 | 1 | 16000 | 1024 | -1451695152
| P |  | Poznámka k položce: včetně případných průzkumů | [14 empty] | P | 0
11 | K | 0011_r | Kompletační činnost - dle technické zprávy kap. 1.11 | kpl | 1 | 2000 | 2000 |  |  | základní |  | 0 | 0 | 0 | 0 | 0 | 1024 | K | 0 | ROZPOCET | 2000 | 0 | 0 | 0 | 0 | 1 | 2000 | 1024 | 1511333559
12 | K | 0012_r | Kontrolní a zkušební plán, technologické postupy - dle technické zprávy kap. 1.12 | kpl | 1 | 6000 | 6000 |  |  | základní |  | 0 | 0 | 0 | 0 | 0 | 1024 | K | 0 | ROZPOCET | 6000 | 0 | 0 | 0 | 0 | 1 | 6000 | 1024 | 1687533567
13 | K | 0013_r | Zkoušky hutnitelnosti - dle technické zprávy kap. 1.13 | kpl | 1 | 9000 | 9000 |  |  | základní |  | 0 | 0 | 0 | 0 | 0 | 1024 | K | 0 | ROZPOCET | 9000 | 0 | 0 | 0 | 0 | 1 | 9000 | 1024 | -370744965
14 | K | 0014_r | Havarijní plán - dle technické zprávy kap. 1.14 | kpl | 1 | 4000 | 4000 |  |  | základní |  | 0 | 0 | 0 | 0 | 0 | 1024 | K | 0 | ROZPOCET | 4000 | 0 | 0 | 0 | 0 | 1 | 4000 | 1024 | 2074934285
15 | K | 0017_r | Vodorovné dopravní značení - dle technické zprávy kap. 1.15 | kpl | 1 | 2000 | 2000 |  |  | základní |  | 0 | 0 | 0 | 0 | 0 | 1024 | K | 0 | ROZPOCET | 2000 | 0 | 0 | 0 | 0 | 1 | 2000 | 1024 | -665470086
16 | K | 0018_r | Manipulace na stávající sít, objem vypuštěné a napuštěné pitné vody s náhradním zásobením obyvatel - dle technické zprávy kap. 1.16 | kpl | 1 | 20052.9 | 20052.9 |  |  | základní |  | 0 | 0 | 0 | 0 | 0 | 1024 | K | 0 | ROZPOCET | 20052.9 | 0 | 0 | 0 | 0 | 1 | 20052.9 | 1024 | 1849622055
17 | K | 0019_r | Rozbory pitné vody akreditovanou laboratoří – mikrobiologický rozbor a chemická analýza vzorku pitné vody - dle technické zprávy kap. 1.17 | kpl | 1 | 7500 | 7500 |  |  | základní |  | 0 | 0 | 0 | 0 | 0 | 1024 | K | 0 | ROZPOCET | 7500 | 0 | 0 | 0 | 0 | 1 | 7500 | 1024 | -899254768
18 | K | 0020_r | Zpracování provozního řádku kanalizace - dle technické zprávy kap. 1.18 | kpl | 1 | 6800 | 6800 |  |  | základní |  | 0 | 0 | 0 | 0 | 0 | 1024 | K | 0 | ROZPOCET | 6800 | 0 | 0 | 0 | 0 | 1 | 6800 | 1024 | 1810440191

## 01 - Povrchy
{31c9c8b4-9fc3-4051-9f59-9637a8a6fe4d}
2
| KRYCÍ LIST SOUPISU PRACÍ | [7 empty] | v --- níže se nacházejí doplnkové a pomocné údaje k sestavám --- v | [8 empty] | False
Stavba:
Stavební úpravy přečerpávací stanice a odlehčovací komory 10 v ulici Sportovní
Objekt:
01 - Povrchy
| KSO: |  | 827 21 51 |  |  | CC-CZ:
| Místo: |  | Český Brod |  |  | Datum: | 31. 1. 2024
| Zadavatel: |  |  |  |  | IČ: | 00235334
|  | Město Český Brod |  |  |  | DIČ:
| Uchazeč: |  |  |  |  | IČ: | 47549793
|  | 1.SčV, a.s. |  |  |  | DIČ: | CZ47549793
| Projektant: |  |  |  |  | IČ:
|  | Ing. Petr Koblenc |  |  |  | DIČ:
| Zpracovatel: |  |  |  |  | IČ: | 47116901
|  | Vodohospodářský rozvoj a výstavba a.s. |  |  |  | DIČ:
Poznámka:
| Cena bez DPH | [5 empty] | 2026955.7
|  |  | Základ daně |  |  | Sazba daně | Výše daně
| DPH | základní | 2026955.7 |  |  | 21% | 425660.7
|  | snížená | 0 |  |  | 15% | 0
|  | zákl. přenesená | 0 |  |  | 21% | 0
|  | sníž. přenesená | 0 |  |  | 15% | 0
|  | nulová | 0 |  |  | 0% | 0
| Cena s DPH |  |  | v | CZK |  | 2452616.4
REKAPITULACE ČLENĚNÍ SOUPISU PRACÍ
Stavba:
Stavební úpravy přečerpávací stanice a odlehčovací komory 10 v ulici Sportovní
Objekt:
01 - Povrchy
Místo: |  |  | Český Brod |  |  | Datum: | 31. 1. 2024
Zadavatel: |  |  | Město Český Brod |  |  | Projektant: | Ing. Petr Koblenc
Uchazeč: |  |  | 1.SčV, a.s. |  |  | Zpracovatel: | Vodohospodářský rozvoj a výstavba a.s.
Kód dílu - Popis | [6 empty] | Cena celkem [CZK]
Náklady stavby celkem | [6 empty] | 2026955.7 | [11 empty] | -1
| HSV - Práce a dodávky HSV | [5 empty] | 2026955.7
| 5 - Komunikace pozemní | [5 empty] | 22612.5
| 5.1 - Odstranění komunikace asfalt | [5 empty] | 116243
| 5.2 - Odstranění komunikace zámková dlažba | [5 empty] | 64829.9
| 5.3 - Odstranění chodník asfalt | [5 empty] | 16264
| 5.4 - Odstranění chodník zámková dlažba | [5 empty] | 20632
| 5.5 - Odstranění panelů | [5 empty] | 41582
| 6 - Úpravy povrchů, podlahy a osazování výplní | [5 empty] | 11820
| 6.1 - Zřízení komunikace ze živice | [5 empty] | 500626
| 6.2 - Zřízení komunikace zámková dlažba | [5 empty] | 644203.7
| 6.3 - Zřízení chodník asfalt | [5 empty] | 108280
| 6.4 - Zřízení chodník zámková dlažba | [5 empty] | 92450
| 6.5 - Zřízení zelených ploch | [5 empty] | 12170.61
| 997 - Přesun sutě | [5 empty] | 331442.4
| 998 - Přesun hmot | [5 empty] | 43799.59
SOUPIS PRACÍ
Stavba:
Stavební úpravy přečerpávací stanice a odlehčovací komory 10 v ulici Sportovní
Objekt:
01 - Povrchy
Místo: |  |  | Český Brod |  |  | Datum: | 31. 1. 2024
Zadavatel: |  |  | Město Český Brod |  |  | Projektant: | Ing. Petr Koblenc
Uchazeč: |  |  | 1.SčV, a.s. |  |  | Zpracovatel: | Vodohospodářský rozvoj a výstavba a.s.
PČ | Typ | Kód | Popis | MJ | Množství | J.cena [CZK] | Cena celkem [CZK] | Cenová soustava |  | DPH | J. Nh [h] | Nh celkem [h] | J. hmotnost [t] | Hmotnost celkem [t] | J. suť [t] | Suť Celkem [t]
Náklady soupisu celkem | [6 empty] | 2026955.7 |  |  |  |  | 0 |  | 544.771 |  | 857.1059 |  | D | -1 | [10 empty] | 2026955.7
| D | HSV | Práce a dodávky HSV |  |  |  | 2026955.7 |  |  |  |  | 0 |  | 544.771 |  | 857.1059 | 1 | D | 0 |  |  |  | ROZPOCET | [6 empty] | 2026955.7
| D | 5 | Komunikace pozemní |  |  |  | 22612.5 |  |  |  |  | 0 |  | 0 |  | 0.60586 | 1 | D | 1 |  |  |  | ROZPOCET | [6 empty] | 22612.5
1 | K | 741375841_r | Demontáž sloupu veřejného osvětlení se zachováním funkčnosti | kus | 1 | 158 | 158 |  |  | základní |  | 0 | 0 | 0 | 0 | 0 | 16 | K | 2 |  |  |  | ROZPOCET | 158 | 0 | 0 | 0 | 0 | 1 | 158 | 16 | 559479601
| VV |  | "sloup VO"1 |  | 1 | [12 empty] | VV | 2 | 2 | True | 1 | ROZPOCET
2 | K | 966006211 | Odstranění (demontáž) svislých dopravních značek s odklizením materiálu na skládku na vzdálenost do 20 m nebo s naložením na dopravní prostředek ze sloupů, sloupků nebo konzol | kus | 2 | 96.6 | 193.2 | CS ÚRS 2024 01 |  | základní |  | 0 | 0 | 0 | 0.004 | 0.008 | 4 | K | 2 |  |  |  | ROZPOCET | 193.2 | 0 | 0 | 0 | 0 | 1 | 193.2 | 4 | 1499167443
| Online PSC |  | https://podminky.urs.cz/item/CS_URS_2024_01/966006211 | [14 empty] | Online PSC | 2
| VV |  | "svislé dopravní značení"2 |  | 2 | [12 empty] | VV | 2 | 2 | True | 1 | ROZPOCET
3 | K | 460030114 | Přípravné terénní práce kácení stromů včetně naseknutí stromu, odřezání a odvětvení, odtáhnutí stromu a větví do 50 m nebo naložení na dopravní prostředek listnatých, průměru kmene přes 30 cm | kus | 2 | 409 | 818 | CS ÚRS 2024 01 |  | základní |  | 0 | 0 | 0 | 0 | 0 | 16 | K | 2 |  |  |  | ROZPOCET | 818 | 0 | 0 | 0 | 0 | 1 | 818 | 16 | -950876847
| Online PSC |  | https://podminky.urs.cz/item/CS_URS_2024_01/460030114 | [14 empty] | Online PSC | 2
| VV |  | "Jírovec obvod kmene 102 a 103 cm"2 |  | 2 | [12 empty] | VV | 2 | 2 | True | 1 | ROZPOCET
4 | K | 460030115 | Přípravné terénní práce kácení stromů včetně naseknutí stromu, odřezání a odvětvení, odtáhnutí stromu a větví do 50 m nebo naložení na dopravní prostředek jehličnatých, průměru kmene do 30 cm | kus | 13 | 130 | 1690 | CS ÚRS 2024 01 |  | základní |  | 0 | 0 | 0 | 0 | 0 | 16 | K | 2 |  |  |  | ROZPOCET | 1690 | 0 | 0 | 0 | 0 | 1 | 1690 | 16 | 495319707
| Online PSC |  | https://podminky.urs.cz/item/CS_URS_2024_01/460030115 | [14 empty] | Online PSC | 2
| VV |  | "stromořadí smrků obvod 43 až 74 cm"12 |  | 12 | [12 empty] | VV | 2 | 2 | True | 0 | ROZPOCET
| VV |  | "keř u pilíře NN cm"1 |  | 1 | [12 empty] | VV | 2 | 2 | True | 0 | ROZPOCET
| VV |  | Součet |  | 13 | [12 empty] | VV | 2 | 4 | True | 1 | ROZPOCET
5 | K | 112201111 | Odstranění pařezu v rovině nebo na svahu do 1:5 o průměru pařezu na řezné ploše do 200 mm | kus | 15 | 874 | 13110 | CS ÚRS 2024 01 |  | základní |  | 0 | 0 | 0 | 0 | 0 | 16 | K | 2 |  |  |  | ROZPOCET | 13110 | 0 | 0 | 0 | 0 | 1 | 13110 | 16 | -2114835918
| Online PSC |  | https://podminky.urs.cz/item/CS_URS_2024_01/112201111 | [14 empty] | Online PSC | 2
| VV |  | "Jírovec obvod kmene 102 a 103 cm"2 |  | 2 | [12 empty] | VV | 2 | 2 | True | 0 | ROZPOCET
| VV |  | "stromořadí smrků obvod 43 až 74 cm"12 |  | 12 | [12 empty] | VV | 2 | 2 | True | 0 | ROZPOCET
| VV |  | "keř u pilíře NN cm"1 |  | 1 | [12 empty] | VV | 2 | 2 | True | 0 | ROZPOCET
| VV |  | Součet |  | 15 | [12 empty] | VV | 2 | 4 | True | 1 | ROZPOCET
6 | K | 966071822 | Rozebrání oplocení z pletiva drátěného se čtvercovými oky, výšky přes 1,6 do 2,0 m | m | 44.5 | 79.4 | 3533.3 | CS ÚRS 2024 01 |  | základní |  | 0 | 0 | 0 | 0.00248 | 0.11036 | 16 | K | 2 |  |  |  | ROZPOCET | 3533.3 | 0 | 0 | 0 | 0 | 1 | 3533.3 | 16 | -88333050
| Online PSC |  | https://podminky.urs.cz/item/CS_URS_2024_01/966071822 | [14 empty] | Online PSC | 2
| VV |  | "oplocení u stromořadí"28 |  | 28 | [12 empty] | VV | 2 | 2 | True | 0 | ROZPOCET
| VV |  | "oplocení stávající ČSOV"1,5+4+7+4 |  | 16.5 | [12 empty] | VV | 2 | 2 | True | 0 | ROZPOCET
| VV |  | Součet |  | 44.5 | [12 empty] | VV | 2 | 4 | True | 1 | ROZPOCET
7 | K | 966073813 | Rozebrání vrat a vrátek k oplocení plochy jednotlivě přes 10 do 20 m2 | kus | 1 | 1690 | 1690 | CS ÚRS 2024 01 |  | základní |  | 0 | 0 | 0 | 0.4 | 0.4 | 16 | K | 2 |  |  |  | ROZPOCET | 1690 | 0 | 0 | 0 | 0 | 1 | 1690 | 16 | 1275144846
| Online PSC |  | https://podminky.urs.cz/item/CS_URS_2024_01/966073813 | [14 empty] | Online PSC | 2
| VV |  | "vrata k ČSOV"1 |  | 1 | [12 empty] | VV | 2 | 2 | True | 1 | ROZPOCET
8 | K | 966005111 | Rozebrání a odstranění silničního zábradlí a ocelových svodidel s přemístěním hmot na skládku na vzdálenost do 10 m nebo s naložením na dopravní prostředek, se zásypem jam po odstraněných sloupcích a s jeho zhutněním silničního zábradlí se sloupky osazenými s betonovými patkami | m | 2.5 | 568 | 1420 | CS ÚRS 2024 01 |  | základní |  | 0 | 0 | 0 | 0.035 | 0.0875 | 16 | K | 2 |  |  |  | ROZPOCET | 1420 | 0 | 0 | 0 | 0 | 1 | 1420 | 16 | 2132342923
| Online PSC |  | https://podminky.urs.cz/item/CS_URS_2024_01/966005111 | [14 empty] | Online PSC | 2
| VV |  | "odstranění zábradlí chodníku"2,5 |  | 2.5 | [12 empty] | VV | 2 | 2 | True | 1 | ROZPOCET
| D | 5.1 | Odstranění komunikace asfalt |  |  |  | 116243 |  |  |  |  | 0 |  | 0 |  | 264.05 | 1 | D | 1 |  |  |  | ROZPOCET | [6 empty] | 116243
9 | K | 919735113 | Řezání stávajícího živičného krytu nebo podkladu hloubky přes 100 do 150 mm | m | 51 | 158 | 8058 | CS ÚRS 2024 01 |  | základní |  | 0 | 0 | 0 | 0 | 0 | 4 | K | 2 |  |  |  | ROZPOCET | 8058 | 0 | 0 | 0 | 0 | 1 | 8058 | 4 | 122742838
| Online PSC |  | https://podminky.urs.cz/item/CS_URS_2024_01/919735113 | [14 empty] | Online PSC | 2
| VV |  | "nařezávání stávajícíh asfaltových ploch"8+8+35 |  | 51 | [12 empty] | VV | 2 | 2 | True | 1 | ROZPOCET
10 | K | 113202111 | Vytrhání obrub s vybouráním lože, s přemístěním hmot na skládku na vzdálenost do 3 m nebo s naložením na dopravní prostředek z krajníků nebo obrubníků stojatých | m | 25 | 114.5 | 2862.5 | CS ÚRS 2024 01 |  | základní |  | 0 | 0 | 0 | 0.205 | 5.125 | 4 | K | 2 |  |  |  | ROZPOCET | 2862.5 | 0 | 0 | 0 | 0 | 1 | 2862.5 | 4 | -2038475897
| Online PSC |  | https://podminky.urs.cz/item/CS_URS_2024_01/113202111 | [14 empty] | Online PSC | 2
| VV |  | "odstranění obrubníků"35-10 |  | 25 | [12 empty] | VV | 2 | 2 | True | 1 | ROZPOCET
11 | K | 113201112 | Vytrhání obrub s vybouráním lože, s přemístěním hmot na skládku na vzdálenost do 3 m nebo s naložením na dopravní prostředek silničních ležatých | m | 10 | 140 | 1400 | CS ÚRS 2024 01 |  | základní |  | 0 | 0 | 0 | 0.29 | 2.9 | 4 | K | 2 |  |  |  | ROZPOCET | 1400 | 0 | 0 | 0 | 0 | 1 | 1400 | 4 | 782810411
| Online PSC |  | https://podminky.urs.cz/item/CS_URS_2024_01/113201112 | [14 empty] | Online PSC | 2
| VV |  | "odstranění obrubníků"7+3 |  | 10 | [12 empty] | VV | 2 | 2 | True | 1 | ROZPOCET
12 | K | 113107243 | Odstranění podkladů nebo krytů strojně plochy jednotlivě přes 200 m2 s přemístěním hmot na skládku na vzdálenost do 20 m nebo s naložením na dopravní prostředek živičných, o tl. vrstvy přes 100 do 150 mm | m2 | 275 | 86.4 | 23760 | CS ÚRS 2024 01 |  | základní |  | 0 | 0 | 0 | 0.316 | 86.9 | 4 | K | 2 |  |  |  | ROZPOCET | 23760 | 0 | 0 | 0 | 0 | 1 | 23760 | 4 | 655267632
| Online PSC |  | https://podminky.urs.cz/item/CS_URS_2024_01/113107243 | [14 empty] | Online PSC | 2
| VV |  | "odstranění živice komunikace" 275 |  | 275 | [12 empty] | VV | 2 | 2 | True | 1 | ROZPOCET
13 | K | 113107231 | Odstranění podkladů nebo krytů strojně plochy jednotlivě přes 200 m2 s přemístěním hmot na skládku na vzdálenost do 20 m nebo s naložením na dopravní prostředek z betonu prostého, o tl. vrstvy přes 100 do 150 mm | m2 | 275 | 236 | 64900 | CS ÚRS 2024 01 |  | základní |  | 0 | 0 | 0 | 0.325 | 89.375 | 4 | K | 2 |  |  |  | ROZPOCET | 64900 | 0 | 0 | 0 | 0 | 1 | 64900 | 4 | 329311208
| Online PSC |  | https://podminky.urs.cz/item/CS_URS_2024_01/113107231 | [14 empty] | Online PSC | 2
| VV |  | "odstranění cementové stabilizace komunikace" 275 |  | 275 | [12 empty] | VV | 2 | 2 | True | 1 | ROZPOCET
14 | K | 113107222 | Odstranění podkladů nebo krytů strojně plochy jednotlivě přes 200 m2 s přemístěním hmot na skládku na vzdálenost do 20 m nebo s naložením na dopravní prostředek z kameniva hrubého drceného, o tl. vrstvy přes 100 do 200 mm | m2 | 275 | 55.5 | 15262.5 | CS ÚRS 2024 01 |  | základní |  | 0 | 0 | 0 | 0.29 | 79.75 | 4 | K | 2 |  |  |  | ROZPOCET | 15262.5 | 0 | 0 | 0 | 0 | 1 | 15262.5 | 4 | 229739607
| Online PSC |  | https://podminky.urs.cz/item/CS_URS_2024_01/113107222 | [14 empty] | Online PSC | 2
| VV |  | "odstranění štěrkodrtě komunikace" 275 |  | 275 | [12 empty] | VV | 2 | 2 | True | 1 | ROZPOCET
| D | 5.2 | Odstranění komunikace zámková dlažba |  |  |  | 64829.9 |  |  |  |  | 0 |  | 0 |  | 172.65 | 1 | D | 1 |  |  |  | ROZPOCET | [6 empty] | 64829.9
15 | K | 113202111 | Vytrhání obrub s vybouráním lože, s přemístěním hmot na skládku na vzdálenost do 3 m nebo s naložením na dopravní prostředek z krajníků nebo obrubníků stojatých | m | 50 | 114.5 | 5725 | CS ÚRS 2024 01 |  | základní |  | 0 | 0 | 0 | 0.205 | 10.25 | 4 | K | 2 |  |  |  | ROZPOCET | 5725 | 0 | 0 | 0 | 0 | 1 | 5725 | 4 | 2141510675
| Online PSC |  | https://podminky.urs.cz/item/CS_URS_2024_01/113202111 | [14 empty] | Online PSC | 2
| VV |  | "odstranění obrubníků"25+25 |  | 50 | [12 empty] | VV | 2 | 2 | True | 1 | ROZPOCET
16 | K | 113106171 | Rozebrání dlažeb vozovek a ploch s přemístěním hmot na skládku na vzdálenost do 3 m nebo s naložením na dopravní prostředek, s jakoukoliv výplní spár ručně ze zámkové dlažby s ložem z kameniva | m2 | 145 | 80.3 | 11643.5 | CS ÚRS 2024 01 |  | základní |  | 0 | 0 | 0 | 0.295 | 42.775 | 4 | K | 2 |  |  |  | ROZPOCET | 11643.5 | 0 | 0 | 0 | 0 | 1 | 11643.5 | 4 | 991655818
| Online PSC |  | https://podminky.urs.cz/item/CS_URS_2024_01/113106171 | [14 empty] | Online PSC | 2
| VV |  | "odstranění zámkové dlažby-obnova"145 |  | 145 | [12 empty] | VV | 2 | 2 | True | 1 | ROZPOCET
17 | K | 113107153 | Odstranění podkladů nebo krytů strojně plochy jednotlivě přes 50 m2 do 200 m2 s přemístěním hmot na skládku na vzdálenost do 20 m nebo s naložením na dopravní prostředek z kameniva těženého, o tl. vrstvy přes 200 do 300 mm | m2 | 145 | 61.2 | 8874 | CS ÚRS 2024 01 |  | základní |  | 0 | 0 | 0 | 0.5 | 72.5 | 4 | K | 2 |  |  |  | ROZPOCET | 8874 | 0 | 0 | 0 | 0 | 1 | 8874 | 4 | 659177918
| Online PSC |  | https://podminky.urs.cz/item/CS_URS_2024_01/113107153 | [14 empty] | Online PSC | 2
| VV |  | "odstranění podkladu-obnova"145 |  | 145 | [12 empty] | VV | 2 | 2 | True | 1 | ROZPOCET
18 | K | 113107171 | Odstranění podkladů nebo krytů strojně plochy jednotlivě přes 50 m2 do 200 m2 s přemístěním hmot na skládku na vzdálenost do 20 m nebo s naložením na dopravní prostředek z betonu prostého, o tl. vrstvy přes 100 do 150 mm | m2 | 145 | 236 | 34220 | CS ÚRS 2024 01 |  | základní |  | 0 | 0 | 0 | 0.325 | 47.125 | 4 | K | 2 |  |  |  | ROZPOCET | 34220 | 0 | 0 | 0 | 0 | 1 | 34220 | 4 | 872295424
| Online PSC |  | https://podminky.urs.cz/item/CS_URS_2024_01/113107171 | [14 empty] | Online PSC | 2
| VV |  | "odstranění cementové stabilizace-obnova" 145 |  | 145 | [12 empty] | VV | 2 | 2 | True | 1 | ROZPOCET
19 | K | 979071021 | Očištění vybouraných dlažebních kostek při překopech inženýrských sítí od spojovacího materiálu, s přemístěním hmot na skládku na vzdálenost do 3 m nebo s naložením na dopravní prostředek drobných, s původním vyplněním spár kamenivem těženým | m2 | 87 | 50.2 | 4367.4 | CS ÚRS 2024 01 |  | základní |  | 0 | 0 | 0 | 0 | 0 | 4 | K | 2 |  |  |  | ROZPOCET | 4367.4 | 0 | 0 | 0 | 0 | 1 | 4367.4 | 4 | -646768025
| Online PSC |  | https://podminky.urs.cz/item/CS_URS_2024_01/979071021 | [14 empty] | Online PSC | 2
| VV |  | "opětovně použito 60% zámkové dlažby"145*0,6 |  | 87 | [12 empty] | VV | 2 | 2 | True | 1 | ROZPOCET
| D | 5.3 | Odstranění chodník asfalt |  |  |  | 16264 |  |  |  |  | 0 |  | 0 |  | 61.6 | 1 | D | 1 |  |  |  | ROZPOCET | [6 empty] | 16264
20 | K | 919735113 | Řezání stávajícího živičného krytu nebo podkladu hloubky přes 100 do 150 mm | m | 3 | 158 | 474 | CS ÚRS 2024 01 |  | základní |  | 0 | 0 | 0 | 0 | 0 | 4 | K | 2 |  |  |  | ROZPOCET | 474 | 0 | 0 | 0 | 0 | 1 | 474 | 4 | -1500645635
| Online PSC |  | https://podminky.urs.cz/item/CS_URS_2024_01/919735113 | [14 empty] | Online PSC | 2
| VV |  | "nařezávání stávajícíh asfaltových ploch"1,5+1,5 |  | 3 | [12 empty] | VV | 2 | 2 | True | 1 | ROZPOCET
21 | K | 113107183 | Odstranění podkladů nebo krytů strojně plochy jednotlivě přes 50 m2 do 200 m2 s přemístěním hmot na skládku na vzdálenost do 20 m nebo s naložením na dopravní prostředek živičných, o tl. vrstvy přes 100 do 150 mm | m2 | 100 | 120 | 12000 | CS ÚRS 2024 01 |  | základní |  | 0 | 0 | 0 | 0.316 | 31.6 | 4 | K | 2 |  |  |  | ROZPOCET | 12000 | 0 | 0 | 0 | 0 | 1 | 12000 | 4 | -1564559540
| Online PSC |  | https://podminky.urs.cz/item/CS_URS_2024_01/113107183 | [14 empty] | Online PSC | 2
| VV |  | "odstranění asfaltové vrstvy"100 |  | 100 | [12 empty] | VV | 2 | 2 | True | 1 | ROZPOCET
22 | K | 113107152 | Odstranění podkladů nebo krytů strojně plochy jednotlivě přes 50 m2 do 200 m2 s přemístěním hmot na skládku na vzdálenost do 20 m nebo s naložením na dopravní prostředek z kameniva těženého, o tl. vrstvy přes 100 do 200 mm | m2 | 100 | 37.9 | 3790 | CS ÚRS 2024 01 |  | základní |  | 0 | 0 | 0 | 0.3 | 30 | 4 | K | 2 |  |  |  | ROZPOCET | 3790 | 0 | 0 | 0 | 0 | 1 | 3790 | 4 | -1507975626
| Online PSC |  | https://podminky.urs.cz/item/CS_URS_2024_01/113107152 | [14 empty] | Online PSC | 2
| VV |  | "odstranění podkladních vrstev"100 |  | 100 | [12 empty] | VV | 2 | 2 | True | 1 | ROZPOCET
| D | 5.4 | Odstranění chodník zámková dlažba |  |  |  | 20632 |  |  |  |  | 0 |  | 0 |  | 67.5 | 1 | D | 1 |  |  |  | ROZPOCET | [6 empty] | 20632
23 | K | 113201111 | Vytrhání obrub s vybouráním lože, s přemístěním hmot na skládku na vzdálenost do 3 m nebo s naložením na dopravní prostředek chodníkových ležatých | m | 50 | 140 | 7000 | CS ÚRS 2024 01 |  | základní |  | 0 | 0 | 0 | 0.23 | 11.5 | 4 | K | 2 |  |  |  | ROZPOCET | 7000 | 0 | 0 | 0 | 0 | 1 | 7000 | 4 | -1619280073
| Online PSC |  | https://podminky.urs.cz/item/CS_URS_2024_01/113201111 | [14 empty] | Online PSC | 2
| VV |  | "odstranění obrubníků"25+25 |  | 50 | [12 empty] | VV | 2 | 2 | True | 1 | ROZPOCET
24 | K | 113106123 | Rozebrání dlažeb komunikací pro pěší s přemístěním hmot na skládku na vzdálenost do 3 m nebo s naložením na dopravní prostředek s ložem z kameniva nebo živice a s jakoukoliv výplní spár ručně ze zámkové dlažby | m2 | 100 | 71.3 | 7130 | CS ÚRS 2024 01 |  | základní |  | 0 | 0 | 0 | 0.26 | 26 | 4 | K | 2 |  |  |  | ROZPOCET | 7130 | 0 | 0 | 0 | 0 | 1 | 7130 | 4 | -699836347
| Online PSC |  | https://podminky.urs.cz/item/CS_URS_2024_01/113106123 | [14 empty] | Online PSC | 2
| VV |  | "odstranění zámkové dlažby"100 |  | 100 | [12 empty] | VV | 2 | 2 | True | 1 | ROZPOCET
25 | K | 113107152 | Odstranění podkladů nebo krytů strojně plochy jednotlivě přes 50 m2 do 200 m2 s přemístěním hmot na skládku na vzdálenost do 20 m nebo s naložením na dopravní prostředek z kameniva těženého, o tl. vrstvy přes 100 do 200 mm | m2 | 100 | 34.9 | 3490 | CS ÚRS 2024 01 |  | základní |  | 0 | 0 | 0 | 0.3 | 30 | 4 | K | 2 |  |  |  | ROZPOCET | 3490 | 0 | 0 | 0 | 0 | 1 | 3490 | 4 | -1248435593
| Online PSC |  | https://podminky.urs.cz/item/CS_URS_2024_01/113107152 | [14 empty] | Online PSC | 2
| VV |  | "odstranění podkladu"100 |  | 100 | [12 empty] | VV | 2 | 2 | True | 1 | ROZPOCET
26 | K | 979071021 | Očištění vybouraných dlažebních kostek při překopech inženýrských sítí od spojovacího materiálu, s přemístěním hmot na skládku na vzdálenost do 3 m nebo s naložením na dopravní prostředek drobných, s původním vyplněním spár kamenivem těženým | m2 | 60 | 50.2 | 3012 | CS ÚRS 2024 01 |  | základní |  | 0 | 0 | 0 | 0 | 0 | 4 | K | 2 |  |  |  | ROZPOCET | 3012 | 0 | 0 | 0 | 0 | 1 | 3012 | 4 | -1225057548
| Online PSC |  | https://podminky.urs.cz/item/CS_URS_2024_01/979071021 | [14 empty] | Online PSC | 2
| VV |  | "opětovně použito 60% zámkové dlažby"100*0,6 |  | 60 | [12 empty] | VV | 2 | 2 | True | 1 | ROZPOCET
| D | 5.5 | Odstranění panelů |  |  |  | 41582 |  |  |  |  | 0 |  | 0 |  | 290.7 | 1 | D | 1 |  |  |  | ROZPOCET | [6 empty] | 41582
27 | K | 113151111 | Rozebírání zpevněných ploch s přemístěním na skládku na vzdálenost do 20 m nebo s naložením na dopravní prostředek ze silničních panelů | m2 | 340 | 78.2 | 26588 | CS ÚRS 2024 01 |  | základní |  | 0 | 0 | 0 | 0.355 | 120.7 | 4 | K | 2 |  |  |  | ROZPOCET | 26588 | 0 | 0 | 0 | 0 | 1 | 26588 | 4 | 215028674
| Online PSC |  | https://podminky.urs.cz/item/CS_URS_2024_01/113151111 | [14 empty] | Online PSC | 2
| VV |  | "odstranění panelů pro budoucí zeleň a novou komunuikaci ze zámkové dlažby"80+260 |  | 340 | [12 empty] | VV | 2 | 2 | True | 1 | ROZPOCET
28 | K | 113107213 | Odstranění podkladů nebo krytů strojně plochy jednotlivě přes 200 m2 s přemístěním hmot na skládku na vzdálenost do 20 m nebo s naložením na dopravní prostředek z kameniva těženého, o tl. vrstvy přes 200 do 300 mm | m2 | 340 | 44.1 | 14994 | CS ÚRS 2024 01 |  | základní |  | 0 | 0 | 0 | 0.5 | 170 | 4 | K | 2 |  |  |  | ROZPOCET | 14994 | 0 | 0 | 0 | 0 | 1 | 14994 | 4 | -1390137506
| Online PSC |  | https://podminky.urs.cz/item/CS_URS_2024_01/113107213 | [14 empty] | Online PSC | 2
| VV |  | "odstranění panelů pro budoucí zeleň a novou komunuikaci ze zámkové dlažby"80+260 |  | 340 | [12 empty] | VV | 2 | 2 | True | 1 | ROZPOCET
| D | 6 | Úpravy povrchů, podlahy a osazování výplní |  |  |  | 11820 |  |  |  |  | 0 |  | 0.41882 |  | 0 | 1 | D | 1 |  |  |  | ROZPOCET | [6 empty] | 11820
29 | K | 210204011 | Montáž stožárů osvětlení samostatně stojících ocelových, délky do 12 m | kus | 1 | 3090 | 3090 | CS ÚRS 2024 01 |  | základní |  | 0 | 0 | 0 | 0 | 0 | 16 | K | 2 |  |  |  | ROZPOCET | 3090 | 0 | 0 | 0 | 0 | 1 | 3090 | 16 | 257688075
| Online PSC |  | https://podminky.urs.cz/item/CS_URS_2024_01/210204011 | [14 empty] | Online PSC | 2
| VV |  | "sloup VO"1 |  | 1 | [12 empty] | VV | 2 | 2 | True | 1 | ROZPOCET
30 | K | 914511111 | Montáž sloupku dopravních značek délky do 3,5 m do betonového základu | kus | 2 | 515 | 1030 | CS ÚRS 2024 01 |  | základní |  | 0 | 0.10941 | 0.21882 | 0 | 0 | 4 | K | 2 |  |  |  | ROZPOCET | 1030 | 0 | 0 | 0 | 0 | 1 | 1030 | 4 | -453476144
| Online PSC |  | https://podminky.urs.cz/item/CS_URS_2024_01/914511111 | [14 empty] | Online PSC | 2
| VV |  | "svislé dopravní značení"2 |  | 2 | [12 empty] | VV | 2 | 2 | True | 1 | ROZPOCET
31 | K | 899401112 | Osazení poklopů litinových šoupátkových | kus | 5 | 1540 | 7700 | CS ÚRS 2024 01 |  | základní |  | 0 | 0.04 | 0.2 | 0 | 0 | 4 | K | 2 |  |  |  | ROZPOCET | 7700 | 0 | 0 | 0 | 0 | 1 | 7700 | 4 | 298386919
| Online PSC |  | https://podminky.urs.cz/item/CS_URS_2024_01/899401112 | [14 empty] | Online PSC | 2
| VV |  | "úprava poklů šoupátek"5 |  | 5 | [12 empty] | VV | 2 | 2 | True | 1 | ROZPOCET
| D | 6.1 | Zřízení komunikace ze živice |  |  |  | 500626 |  |  |  |  | 0 |  | 179.7154 |  | 0 | 1 | D | 1 |  |  |  | ROZPOCET | [6 empty] | 500626
32 | K | 577134111 | Asfaltový beton vrstva obrusná ACO 11 (ABS) s rozprostřením a se zhutněním z nemodifikovaného asfaltu v pruhu šířky do 3 m tř. I (ACO 11+), po zhutnění tl. 40 mm | m2 | 275 | 370 | 101750 | CS ÚRS 2024 01 |  | základní |  | 0 | 0.10373 | 28.5258 | 0 | 0 | 4 | K | 2 |  |  |  | ROZPOCET | 101750 | 0 | 0 | 0 | 0 | 1 | 101750 | 4 | 1225262033
| Online PSC |  | https://podminky.urs.cz/item/CS_URS_2024_01/577134111 | [14 empty] | Online PSC | 2
| VV |  | "obnova asfaltové komunikace"275 |  | 275 | [12 empty] | VV | 2 | 2 | True | 1 | ROZPOCET
33 | K | 573211109 | Postřik spojovací PS bez posypu kamenivem z asfaltu silničního, v množství 0,50 kg/m2 | m2 | 275 | 12.8 | 3520 | CS ÚRS 2024 01 |  | základní |  | 0 | 0.00051 | 0.14025 | 0 | 0 | 4 | K | 2 |  |  |  | ROZPOCET | 3520 | 0 | 0 | 0 | 0 | 1 | 3520 | 4 | 1637349075
| Online PSC |  | https://podminky.urs.cz/item/CS_URS_2024_01/573211109 | [14 empty] | Online PSC | 2
| VV |  | "obnova asfaltové komunikace"275 |  | 275 | [12 empty] | VV | 2 | 2 | True | 1 | ROZPOCET
34 | K | 565155111 | Asfaltový beton vrstva podkladní ACP 16 (obalované kamenivo střednězrnné - OKS) s rozprostřením a zhutněním v pruhu šířky přes 1,5 do 3 m, po zhutnění tl. 70 mm | m2 | 275 | 604 | 166100 | CS ÚRS 2024 01 |  | základní |  | 0 | 0.18463 | 50.7732 | 0 | 0 | 4 | K | 2 |  |  |  | ROZPOCET | 166100 | 0 | 0 | 0 | 0 | 1 | 166100 | 4 | -1280348793
| Online PSC |  | https://podminky.urs.cz/item/CS_URS_2024_01/565155111 | [14 empty] | Online PSC | 2
| VV |  | "obnova asfaltové komunikace"275 |  | 275 | [12 empty] | VV | 2 | 2 | True | 1 | ROZPOCET
35 | K | 573111112 | Postřik infiltrační PI z asfaltu silničního s posypem kamenivem, v množství 1,00 kg/m2 | m2 | 275 | 29 | 7975 | CS ÚRS 2024 01 |  | základní |  | 0 | 0.00601 | 1.6527 | 0 | 0 | 4 | K | 2 |  |  |  | ROZPOCET | 7975 | 0 | 0 | 0 | 0 | 1 | 7975 | 4 | -366762450
| Online PSC |  | https://podminky.urs.cz/item/CS_URS_2024_01/573111112 | [14 empty] | Online PSC | 2
| VV |  | "obnova asfaltové komunikace"275 |  | 275 | [12 empty] | VV | 2 | 2 | True | 1 | ROZPOCET
36 | K | 567122112 | Podklad ze směsi stmelené cementem SC bez dilatačních spár, s rozprostřením a zhutněním SC C 8/10 (KSC I), po zhutnění tl. 130 mm | m2 | 275 | 407.5 | 112062.5 | CS ÚRS 2024 01 |  | základní |  | 0 | 0.33206 | 91.3165 | 0 | 0 | 4 | K | 2 |  |  |  | ROZPOCET | 112062.5 | 0 | 0 | 0 | 0 | 1 | 112062.5 | 4 | 1949033209
| Online PSC |  | https://podminky.urs.cz/item/CS_URS_2024_01/567122112 | [14 empty] | Online PSC | 2
| VV |  | "obnova asfaltové komunikace"275 |  | 275 | [12 empty] | VV | 2 | 2 | True | 1 | ROZPOCET
37 | K | 564861111 | Podklad ze štěrkodrti ŠD s rozprostřením a zhutněním plochy přes 100 m2, po zhutnění tl. 200 mm | m2 | 275 | 281 | 77275 | CS ÚRS 2024 01 |  | základní |  | 0 | 0 | 0 | 0 | 0 | 4 | K | 2 |  |  |  | ROZPOCET | 77275 | 0 | 0 | 0 | 0 | 1 | 77275 | 4 | 1883055649
| Online PSC |  | https://podminky.urs.cz/item/CS_URS_2024_01/564861111 | [14 empty] | Online PSC | 2
| VV |  | "obnova asfaltové komunikace"275 |  | 275 | [12 empty] | VV | 2 | 2 | True | 1 | ROZPOCET
38 | K | 181951112 | Úprava pláně vyrovnáním výškových rozdílů strojně v hornině třídy těžitelnosti I, skupiny 1 až 3 se zhutněním | m2 | 275 | 32.84 | 9031 | CS ÚRS 2024 01 |  | základní |  | 0 | 0 | 0 | 0 | 0 | 4 | K | 2 |  |  |  | ROZPOCET | 9031 | 0 | 0 | 0 | 0 | 1 | 9031 | 4 | -1052928716
| Online PSC |  | https://podminky.urs.cz/item/CS_URS_2024_01/181951112 | [14 empty] | Online PSC | 2
| VV |  | "obnova asfaltové komunikace"275 |  | 275 | [12 empty] | VV | 2 | 2 | True | 1 | ROZPOCET
39 | K | 916131213 | Osazení silničního obrubníku betonového se zřízením lože, s vyplněním a zatřením spár cementovou maltou stojatého s boční opěrou z betonu prostého, do lože z betonu prostého | m | 25 | 385.5 | 9637.5 | CS ÚRS 2024 01 |  | základní |  | 0 | 0.1554 | 3.885 | 0 | 0 | 4 | K | 2 |  |  |  | ROZPOCET | 9637.5 | 0 | 0 | 0 | 0 | 1 | 9637.5 | 4 | 819708426
| Online PSC |  | https://podminky.urs.cz/item/CS_URS_2024_01/916131213 | [14 empty] | Online PSC | 2
| VV |  | "zřízení obrubníků"25 |  | 25 | [12 empty] | VV | 2 | 2 | True | 1 | ROZPOCET
40 | K | 916131113 | Osazení silničního obrubníku betonového se zřízením lože, s vyplněním a zatřením spár cementovou maltou ležatého s boční opěrou z betonu prostého, do lože z betonu prostého | m | 10 | 421 | 4210 | CS ÚRS 2024 01 |  | základní |  | 0 | 0.20219 | 2.0219 | 0 | 0 | 4 | K | 2 |  |  |  | ROZPOCET | 4210 | 0 | 0 | 0 | 0 | 1 | 4210 | 4 | 1676791578
| Online PSC |  | https://podminky.urs.cz/item/CS_URS_2024_01/916131113 | [14 empty] | Online PSC | 2
| VV |  | "zřízení obrubníků"10 |  | 10 | [12 empty] | VV | 2 | 2 | True | 1 | ROZPOCET
41 | M | 59217026 | obrubník silniční betonový 500x150x250mm | m | 35 | 259 | 9065 | CS ÚRS 2024 01 |  | základní |  | 0 | 0.04 | 1.4 | 0 | 0 | 8 | M | 2 |  |  |  | ROZPOCET | 9065 | 0 | 0 | 0 | 0 | 1 | 9065 | 4 | -606777335
| VV |  | "zřízení obrubníků"35 |  | 35 | [12 empty] | VV | 2 | 2 | True | 1 | ROZPOCET
| D | 6.2 | Zřízení komunikace zámková dlažba |  |  |  | 644203.7 |  |  |  |  | 0 |  | 286.1119 |  | 0 | 1 | D | 1 |  |  |  | ROZPOCET | [6 empty] | 644203.7
42 | K | 596212313 | Kladení dlažby z betonových zámkových dlaždic pozemních komunikací ručně s ložem z kameniva těženého nebo drceného tl. do 50 mm, s vyplněním spár, s dvojitým hutněním vibrováním a se smetením přebytečného materiálu na krajnici tl. 100 mm skupiny A, pro plochy přes 300 m2 | m2 | 405 | 378 | 153090 | CS ÚRS 2024 01 |  | základní |  | 0 | 0.11303 | 45.7771 | 0 | 0 | 4 | K | 2 |  |  |  | ROZPOCET | 153090 | 0 | 0 | 0 | 0 | 1 | 153090 | 4 | 649320994
| Online PSC |  | https://podminky.urs.cz/item/CS_URS_2024_01/596212313 | [14 empty] | Online PSC | 2
| VV |  | "obnova komunikace ze zámkové dlažby"145 |  | 145 | [12 empty] | VV | 2 | 2 | True | 0 | ROZPOCET
| VV |  | "nová komunikace ze zámkové dlažby"260 |  | 260 | [12 empty] | VV | 2 | 2 | True | 0 | ROZPOCET
| VV |  | Součet |  | 405 | [12 empty] | VV | 2 | 4 | True | 1 | ROZPOCET
43 | M | 59245220 | dlažba zámková betonová tvaru I 200x165mm tl 100mm přírodní | m2 | 318 | 387 | 123066 | CS ÚRS 2024 01 |  | základní |  | 0 | 0.191 | 60.738 | 0 | 0 | 8 | M | 2 |  |  |  | ROZPOCET | 123066 | 0 | 0 | 0 | 0 | 1 | 123066 | 4 | -2090423470
| P |  | Poznámka k položce: Spotřeba: 36 kus/m2 | [14 empty] | P | 2
| VV |  | "obnova komunikace ze zámkové dlažby"145 |  | 145 | [12 empty] | VV | 2 | 2 | True | 0 | ROZPOCET
| VV |  | Mezisoučet |  | 145 | [12 empty] | VV | 2 | 3 | True | 0 | ROZPOCET
| VV |  | "opětovně použito 60% zámkové dlažby"145*0,4 |  | 58 | [12 empty] | VV | 2 | 2 | True | 0 | ROZPOCET
| VV |  | "nová komunikace ze zámkové dlažby"260 |  | 260 | [12 empty] | VV | 2 | 2 | True | 0 | ROZPOCET
| VV |  | Mezisoučet |  | 318 | [12 empty] | VV | 2 | 3 | True | 1 | ROZPOCET
44 | K | 567122114 | Podklad ze směsi stmelené cementem SC bez dilatačních spár, s rozprostřením a zhutněním SC C 8/10 (KSC I), po zhutnění tl. 150 mm | m2 | 405 | 465 | 188325 | CS ÚRS 2024 01 |  | základní |  | 0 | 0.38314 | 155.1717 | 0 | 0 | 4 | K | 2 |  |  |  | ROZPOCET | 188325 | 0 | 0 | 0 | 0 | 1 | 188325 | 4 | 712794652
| Online PSC |  | https://podminky.urs.cz/item/CS_URS_2024_01/567122114 | [14 empty] | Online PSC | 2
| VV |  | "obnova komunikace ze zámkové dlažby"145 |  | 145 | [12 empty] | VV | 2 | 2 | True | 0 | ROZPOCET
| VV |  | "nová komunikace ze zámkové dlažby"260 |  | 260 | [12 empty] | VV | 2 | 2 | True | 0 | ROZPOCET
| VV |  | Součet |  | 405 | [12 empty] | VV | 2 | 4 | True | 1 | ROZPOCET
45 | K | 564851113 | Podklad ze štěrkodrti ŠD s rozprostřením a zhutněním plochy přes 100 m2, po zhutnění tl. 170 mm | m2 | 405 | 212 | 85860 | CS ÚRS 2024 01 |  | základní |  | 0 | 0 | 0 | 0 | 0 | 4 | K | 2 |  |  |  | ROZPOCET | 85860 | 0 | 0 | 0 | 0 | 1 | 85860 | 4 | -1815881199
| Online PSC |  | https://podminky.urs.cz/item/CS_URS_2024_01/564851113 | [14 empty] | Online PSC | 2
| VV |  | "obnova komunikace ze zámkové dlažby"145 |  | 145 | [12 empty] | VV | 2 | 2 | True | 0 | ROZPOCET
| VV |  | "nová komunikace ze zámkové dlažby"260 |  | 260 | [12 empty] | VV | 2 | 2 | True | 0 | ROZPOCET
| VV |  | Součet |  | 405 | [12 empty] | VV | 2 | 4 | True | 1 | ROZPOCET
46 | K | 181951112 | Úprava pláně vyrovnáním výškových rozdílů strojně v hornině třídy těžitelnosti I, skupiny 1 až 3 se zhutněním | m2 | 405 | 32.84 | 13300.2 | CS ÚRS 2024 01 |  | základní |  | 0 | 0 | 0 | 0 | 0 | 4 | K | 2 |  |  |  | ROZPOCET | 13300.2 | 0 | 0 | 0 | 0 | 1 | 13300.2 | 4 | -1397316318
| Online PSC |  | https://podminky.urs.cz/item/CS_URS_2024_01/181951112 | [14 empty] | Online PSC | 2
| VV |  | "obnova komunikace ze zámkové dlažby"145 |  | 145 | [12 empty] | VV | 2 | 2 | True | 0 | ROZPOCET
| VV |  | "nová komunikace ze zámkové dlažby"260 |  | 260 | [12 empty] | VV | 2 | 2 | True | 0 | ROZPOCET
| VV |  | Součet |  | 405 | [12 empty] | VV | 2 | 4 | True | 1 | ROZPOCET
47 | K | 916131213 | Osazení silničního obrubníku betonového se zřízením lože, s vyplněním a zatřením spár cementovou maltou stojatého s boční opěrou z betonu prostého, do lože z betonu prostého | m | 125 | 385.5 | 48187.5 | CS ÚRS 2024 01 |  | základní |  | 0 | 0.1554 | 19.425 | 0 | 0 | 4 | K | 2 |  |  |  | ROZPOCET | 48187.5 | 0 | 0 | 0 | 0 | 1 | 48187.5 | 4 | -2021633837
| Online PSC |  | https://podminky.urs.cz/item/CS_URS_2024_01/916131213 | [14 empty] | Online PSC | 2
| VV |  | "zřízení obrubníků"25+25+75 |  | 125 | [12 empty] | VV | 2 | 2 | True | 1 | ROZPOCET
48 | M | 59217026 | obrubník silniční betonový 500x150x250mm | m | 125 | 259 | 32375 | CS ÚRS 2024 01 |  | základní |  | 0 | 0.04 | 5 | 0 | 0 | 8 | M | 2 |  |  |  | ROZPOCET | 32375 | 0 | 0 | 0 | 0 | 1 | 32375 | 4 | 1710167431
| VV |  | "zřízení obrubníků"25+25+75 |  | 125 | [12 empty] | VV | 2 | 2 | True | 1 | ROZPOCET
| D | 6.3 | Zřízení chodník asfalt |  |  |  | 108280 |  |  |  |  | 0 |  | 26.895 |  | 0 | 1 | D | 1 |  |  |  | ROZPOCET | [6 empty] | 108280
49 | K | 577123111 | Asfaltový beton vrstva obrusná ACO 8 (ABJ) s rozprostřením a se zhutněním z nemodifikovaného asfaltu v pruhu šířky do 3 m, po zhutnění tl. 30 mm | m2 | 100 | 248 | 24800 | CS ÚRS 2024 01 |  | základní |  | 0 | 0.0778 | 7.78 | 0 | 0 | 4 | K | 2 |  |  |  | ROZPOCET | 24800 | 0 | 0 | 0 | 0 | 1 | 24800 | 4 | -700350853
| Online PSC |  | https://podminky.urs.cz/item/CS_URS_2024_01/577123111 | [14 empty] | Online PSC | 2
| VV |  | "obnova chodníku ze živice"100 |  | 100 | [12 empty] | VV | 2 | 2 | True | 1 | ROZPOCET
50 | K | 573211109 | Postřik spojovací PS bez posypu kamenivem z asfaltu silničního, v množství 0,50 kg/m2 | m2 | 100 | 12.8 | 1280 | CS ÚRS 2024 01 |  | základní |  | 0 | 0.00051 | 0.051 | 0 | 0 | 4 | K | 2 |  |  |  | ROZPOCET | 1280 | 0 | 0 | 0 | 0 | 1 | 1280 | 4 | 419675536
| Online PSC |  | https://podminky.urs.cz/item/CS_URS_2024_01/573211109 | [14 empty] | Online PSC | 2
| VV |  | "obnova chodníku ze živice"100 |  | 100 | [12 empty] | VV | 2 | 2 | True | 1 | ROZPOCET
51 | K | 565155101 | Asfaltový beton vrstva podkladní ACP 16 (obalované kamenivo střednězrnné - OKS) s rozprostřením a zhutněním v pruhu šířky do 1,5 m, po zhutnění tl. 70 mm | m2 | 100 | 595 | 59500 | CS ÚRS 2024 01 |  | základní |  | 0 | 0.18463 | 18.463 | 0 | 0 | 4 | K | 2 |  |  |  | ROZPOCET | 59500 | 0 | 0 | 0 | 0 | 1 | 59500 | 4 | 1134673073
| Online PSC |  | https://podminky.urs.cz/item/CS_URS_2024_01/565155101 | [14 empty] | Online PSC | 2
| VV |  | "obnova chodníku ze živice"100 |  | 100 | [12 empty] | VV | 2 | 2 | True | 1 | ROZPOCET
52 | K | 573111112 | Postřik infiltrační PI z asfaltu silničního s posypem kamenivem, v množství 1,00 kg/m2 | m2 | 100 | 29 | 2900 | CS ÚRS 2024 01 |  | základní |  | 0 | 0.00601 | 0.601 | 0 | 0 | 4 | K | 2 |  |  |  | ROZPOCET | 2900 | 0 | 0 | 0 | 0 | 1 | 2900 | 4 | -1572780948
| Online PSC |  | https://podminky.urs.cz/item/CS_URS_2024_01/573111112 | [14 empty] | Online PSC | 2
| VV |  | "obnova chodníku ze živice"100 |  | 100 | [12 empty] | VV | 2 | 2 | True | 1 | ROZPOCET
53 | K | 564841011 | Podklad ze štěrkodrti ŠD s rozprostřením a zhutněním plochy jednotlivě do 100 m2, po zhutnění tl. 120 mm | m2 | 100 | 198 | 19800 | CS ÚRS 2024 01 |  | základní |  | 0 | 0 | 0 | 0 | 0 | 4 | K | 2 |  |  |  | ROZPOCET | 19800 | 0 | 0 | 0 | 0 | 1 | 19800 | 4 | 1785465679
| Online PSC |  | https://podminky.urs.cz/item/CS_URS_2024_01/564841011 | [14 empty] | Online PSC | 2
| VV |  | "obnova chodníku ze živice"100 |  | 100 | [12 empty] | VV | 2 | 2 | True | 1 | ROZPOCET
| D | 6.4 | Zřízení chodník zámková dlažba |  |  |  | 92450 |  |  |  |  | 0 |  | 22.723 |  | 0 | 1 | D | 1 |  |  |  | ROZPOCET | [6 empty] | 92450
54 | K | 596211111 | Kladení dlažby z betonových zámkových dlaždic komunikací pro pěší ručně s ložem z kameniva těženého nebo drceného tl. do 40 mm, s vyplněním spár s dvojitým hutněním, vibrováním a se smetením přebytečného materiálu na krajnici tl. 60 mm skupiny A, pro plochy přes 50 do 100 m2 | m2 | 100 | 354 | 35400 | CS ÚRS 2024 01 |  | základní |  | 0 | 0.08922 | 8.922 | 0 | 0 | 4 | K | 2 |  |  |  | ROZPOCET | 35400 | 0 | 0 | 0 | 0 | 1 | 35400 | 4 | 1810297436
| Online PSC |  | https://podminky.urs.cz/item/CS_URS_2024_01/596211111 | [14 empty] | Online PSC | 2
| VV |  | "obnova chodníku ze zámkové dlažby"100 |  | 100 | [12 empty] | VV | 2 | 2 | True | 1 | ROZPOCET
55 | M | 59245015 | dlažba zámková betonová tvaru I 200x165mm tl 60mm přírodní | m2 | 40 | 390 | 15600 | CS ÚRS 2024 01 |  | základní |  | 0 | 0.113 | 4.52 | 0 | 0 | 8 | M | 2 |  |  |  | ROZPOCET | 15600 | 0 | 0 | 0 | 0 | 1 | 15600 | 4 | -1423794287
| P |  | Poznámka k položce: Spotřeba: 36 kus/m2 | [14 empty] | P | 2
| VV |  | "obnova chodníku ze zámkové dlažby"100 |  | 100 | [12 empty] | VV | 2 | 2 | True | 0 | ROZPOCET
| VV |  | Mezisoučet |  | 100 | [12 empty] | VV | 2 | 3 | True | 0 | ROZPOCET
| VV |  | "opětovně použito 60% zámkové dlažby"100*0,4 |  | 40 | [12 empty] | VV | 2 | 2 | True | 1 | ROZPOCET
56 | K | 564720001 | Podklad nebo kryt z kameniva hrubého drceného vel. 8-16 mm s rozprostřením a zhutněním plochy jednotlivě do 100 m2, po zhutnění tl. 80 mm | m2 | 100 | 167 | 16700 | CS ÚRS 2024 01 |  | základní |  | 0 | 0 | 0 | 0 | 0 | 4 | K | 2 |  |  |  | ROZPOCET | 16700 | 0 | 0 | 0 | 0 | 1 | 16700 | 4 | -1491360681
| Online PSC |  | https://podminky.urs.cz/item/CS_URS_2024_01/564720001 | [14 empty] | Online PSC | 2
| VV |  | "obnova chodníku ze zámkové dlažby"100 |  | 100 | [12 empty] | VV | 2 | 2 | True | 1 | ROZPOCET
57 | K | 916231213 | Osazení chodníkového obrubníku betonového se zřízením lože, s vyplněním a zatřením spár cementovou maltou stojatého s boční opěrou z betonu prostého, do lože z betonu prostého | m | 50 | 298 | 14900 | CS ÚRS 2024 01 |  | základní |  | 0 | 0.1295 | 6.475 | 0 | 0 | 4 | K | 2 |  |  |  | ROZPOCET | 14900 | 0 | 0 | 0 | 0 | 1 | 14900 | 4 | -220765343
| Online PSC |  | https://podminky.urs.cz/item/CS_URS_2024_01/916231213 | [14 empty] | Online PSC | 2
| VV |  | "zřízení obrubníků"25+25 |  | 50 | [12 empty] | VV | 2 | 2 | True | 1 | ROZPOCET
58 | M | 59217017 | obrubník betonový chodníkový 1000x100x250mm | m | 50 | 197 | 9850 | CS ÚRS 2024 01 |  | základní |  | 0 | 0.05612 | 2.806 | 0 | 0 | 8 | M | 2 |  |  |  | ROZPOCET | 9850 | 0 | 0 | 0 | 0 | 1 | 9850 | 4 | -314831348
| VV |  | "zřízení obrubníků"25+25 |  | 50 | [12 empty] | VV | 2 | 2 | True | 1 | ROZPOCET
| D | 6.5 | Zřízení zelených ploch |  |  |  | 12170.61 |  |  |  |  | 0 |  | 28.9069 |  | 0 | 1 | D | 1 |  |  |  | ROZPOCET | [6 empty] | 12170.61
59 | K | 181006113 | Rozprostření zemin schopných zúrodnění v rovině a ve sklonu do 1:5, tloušťka vrstvy přes 0,15 do 0,20 m | m2 | 80 | 13.4 | 1072 | CS ÚRS 2024 01 |  | základní |  | 0 | 0 | 0 | 0 | 0 | 4 | K | 2 |  |  |  | ROZPOCET | 1072 | 0 | 0 | 0 | 0 | 1 | 1072 | 4 | 1614081089
| Online PSC |  | https://podminky.urs.cz/item/CS_URS_2024_01/181006113 | [14 empty] | Online PSC | 2
| VV |  | "založení trávníků"80 |  | 80 | [12 empty] | VV | 2 | 2 | True | 1 | ROZPOCET
60 | M | 10364101 | zemina pro terénní úpravy - ornice | t | 28.8 | 275 | 7920 | CS ÚRS 2024 01 |  | základní |  | 0 | 1 | 28.8 | 0 | 0 | 8 | M | 2 |  |  |  | ROZPOCET | 7920 | 0 | 0 | 0 | 0 | 1 | 7920 | 4 | -1728133164
| VV |  | "množství"80*0,2 |  | 16 | [12 empty] | VV | 2 | 2 | True | 0 | ROZPOCET
| VV |  | Mezisoučet |  | 16 | [12 empty] | VV | 2 | 3 | True | 0 | ROZPOCET
| VV |  | "přepočet na tuny"16*1,8 |  | 28.8 | [12 empty] | VV | 2 | 2 | True | 1 | ROZPOCET
61 | K | 183405211 | Výsev trávníku hydroosevem na ornici | m2 | 80 | 28.7 | 2296 | CS ÚRS 2024 01 |  | základní |  | 0 | 0.00127 | 0.1016 | 0 | 0 | 4 | K | 2 |  |  |  | ROZPOCET | 2296 | 0 | 0 | 0 | 0 | 1 | 2296 | 4 | -584164767
| Online PSC |  | https://podminky.urs.cz/item/CS_URS_2024_01/183405211 | [14 empty] | Online PSC | 2
| VV |  | "založení trávníků"80 |  | 80 | [12 empty] | VV | 2 | 2 | True | 1 | ROZPOCET
62 | M | 00572410 | osivo směs travní parková | kg | 5.333 | 165.5 | 882.61 | CS ÚRS 2024 01 |  | základní |  | 0 | 0.001 | 0.005333 | 0 | 0 | 8 | M | 2 |  |  |  | ROZPOCET | 882.61 | 0 | 0 | 0 | 0 | 1 | 882.61 | 4 | -805806430
| VV |  | "1 kg/15m2"80/15 |  | 5.333 | [12 empty] | VV | 2 | 2 | True | 1 | ROZPOCET
| D | 997 | Přesun sutě |  |  |  | 331442.4 |  |  |  |  | 0 |  | 0 |  | 0 | 1 | D | 1 |  |  |  | ROZPOCET | [6 empty] | 331442.4
63 | K | 997002511 | Vodorovné přemístění suti a vybouraných hmot bez naložení, se složením a hrubým urovnáním na vzdálenost do 1 km | t | 815.235 | 126 | 102719.61 | CS ÚRS 2024 01 |  | základní |  | 0 | 0 | 0 | 0 | 0 | 4 | K | 2 |  |  |  | ROZPOCET | 102719.61 | 0 | 0 | 0 | 0 | 1 | 102719.61 | 4 | -598644108
| Online PSC |  | https://podminky.urs.cz/item/CS_URS_2024_01/997002511 | [14 empty] | Online PSC | 2
| VV |  | "živice"86,9+31,6 |  | 118.5 | [12 empty] | VV | 2 | 2 | True | 0 | ROZPOCET
| VV |  | "beton"89,375+47,125 |  | 136.5 | [12 empty] | VV | 2 | 2 | True | 0 | ROZPOCET
| VV |  | "kamenivo"79,75+72,5+30+30+170 |  | 382.25 | [12 empty] | VV | 2 | 2 | True | 0 | ROZPOCET
| VV |  | "obrubníky"5,125+2,9+10,25+11,5 |  | 29.775 | [12 empty] | VV | 2 | 2 | True | 0 | ROZPOCET
| VV |  | "zámková dlažba"(42,775+26)*0,4 |  | 27.51 | [12 empty] | VV | 2 | 2 | True | 0 | ROZPOCET
| VV |  | "silniční panely"120,7 |  | 120.7 | [12 empty] | VV | 2 | 2 | True | 0 | ROZPOCET
| VV |  | Součet |  | 815.235 | [12 empty] | VV | 2 | 4 | True | 1 | ROZPOCET
64 | K | 997002519 | Vodorovné přemístění suti a vybouraných hmot bez naložení, se složením a hrubým urovnáním Příplatek k ceně za každý další započatý 1 km přes 1 km | t | 4561.14 | 14.5 | 66136.53 | CS ÚRS 2024 01 |  | základní |  | 0 | 0 | 0 | 0 | 0 | 4 | K | 2 |  |  |  | ROZPOCET | 66136.53 | 0 | 0 | 0 | 0 | 1 | 66136.53 | 4 | -152067819
| Online PSC |  | https://podminky.urs.cz/item/CS_URS_2024_01/997002519 | [14 empty] | Online PSC | 2
| VV |  | "živice"((86,9+31,6)*0,5)*4 |  | 237 | [12 empty] | VV | 2 | 2 | True | 0 | ROZPOCET
| VV |  | "živice-nebezpečný odpad 50%"((86,9+31,6)*0,5)*29 |  | 1718.25 | [12 empty] | VV | 2 | 2 | True | 0 | ROZPOCET
| VV |  | "beton"(89,375+47,125)*4 |  | 546 | [12 empty] | VV | 2 | 2 | True | 0 | ROZPOCET
| VV |  | "kamenivo"(79,75+72,5+30+30+170)*4 |  | 1529 | [12 empty] | VV | 2 | 2 | True | 0 | ROZPOCET
| VV |  | "obrubníky"(5,125+2,9+10,25+11,5)*4 |  | 119.1 | [12 empty] | VV | 2 | 2 | True | 0 | ROZPOCET
| VV |  | "zámková dlažba"((42,775+26)*0,4)*4 |  | 110.04 | [12 empty] | VV | 2 | 2 | True | 0 | ROZPOCET
| VV |  | "silniční panely skladka"((120,7)*0,5)*4 |  | 241.4 | [12 empty] | VV | 2 | 2 | True | 0 | ROZPOCET
| VV |  | "silniční panely technické služby"((120,7)*0,5)*1 |  | 60.35 | [12 empty] | VV | 2 | 2 | True | 0 | ROZPOCET
| VV |  | Součet |  | 4561.14 | [12 empty] | VV | 2 | 4 | True | 1 | ROZPOCET
65 | K | 997221861 | Poplatek za uložení stavebního odpadu na recyklační skládce (skládkovné) z prostého betonu zatříděného do Katalogu odpadů pod kódem 17 01 01 | t | 193.785 | 143 | 27711.26 | CS ÚRS 2024 01 |  | základní |  | 0 | 0 | 0 | 0 | 0 | 4 | K | 2 |  |  |  | ROZPOCET | 27711.26 | 0 | 0 | 0 | 0 | 1 | 27711.26 | 4 | 87517200
| Online PSC |  | https://podminky.urs.cz/item/CS_URS_2024_01/997221861 | [14 empty] | Online PSC | 2
| VV |  | "beton"89,375+47,125 |  | 136.5 | [12 empty] | VV | 2 | 2 | True | 0 | ROZPOCET
| VV |  | "obrubníky"5,125+2,9+10,25+11,5 |  | 29.775 | [12 empty] | VV | 2 | 2 | True | 0 | ROZPOCET
| VV |  | "zámková dlažba"(42,775+26)*0,4 |  | 27.51 | [12 empty] | VV | 2 | 2 | True | 0 | ROZPOCET
| VV |  | Součet |  | 193.785 | [12 empty] | VV | 2 | 4 | True | 1 | ROZPOCET
66 | K | 997221873 | Poplatek za uložení stavebního odpadu na recyklační skládce (skládkovné) zeminy a kamení zatříděného do Katalogu odpadů pod kódem 17 05 04 | t | 382.25 | 180 | 68805 | CS ÚRS 2024 01 |  | základní |  | 0 | 0 | 0 | 0 | 0 | 4 | K | 2 |  |  |  | ROZPOCET | 68805 | 0 | 0 | 0 | 0 | 1 | 68805 | 4 | 1507037417
| Online PSC |  | https://podminky.urs.cz/item/CS_URS_2024_01/997221873 | [14 empty] | Online PSC | 2
| VV |  | "kamenivo"79,75+72,5+30+30+170 |  | 382.25 | [12 empty] | VV | 2 | 2 | True | 1 | ROZPOCET
67 | K | 997221862 | Poplatek za uložení stavebního odpadu na recyklační skládce (skládkovné) z armovaného betonu zatříděného do Katalogu odpadů pod kódem 17 01 01 | t | 60.35 | 275 | 16596.25 | CS ÚRS 2024 01 |  | základní |  | 0 | 0 | 0 | 0 | 0 | 4 | K | 2 |  |  |  | ROZPOCET | 16596.25 | 0 | 0 | 0 | 0 | 1 | 16596.25 | 4 | -1933282759
| Online PSC |  | https://podminky.urs.cz/item/CS_URS_2024_01/997221862 | [14 empty] | Online PSC | 2
| VV |  | "silniční panely skladka"120,7*0,5 |  | 60.35 | [12 empty] | VV | 2 | 2 | True | 1 | ROZPOCET
68 | K | 997221875 | Poplatek za uložení stavebního odpadu na recyklační skládce (skládkovné) asfaltového bez obsahu dehtu zatříděného do Katalogu odpadů pod kódem 17 03 02 | t | 59.25 | 520 | 30810 | CS ÚRS 2024 01 |  | základní |  | 0 | 0 | 0 | 0 | 0 | 4 | K | 2 |  |  |  | ROZPOCET | 30810 | 0 | 0 | 0 | 0 | 1 | 30810 | 4 | -561126822
| Online PSC |  | https://podminky.urs.cz/item/CS_URS_2024_01/997221875 | [14 empty] | Online PSC | 2
| VV |  | "živice"86,9+31,6 |  | 118.5 | [12 empty] | VV | 2 | 2 | True | 0 | ROZPOCET
| VV |  | Mezisoučet |  | 118.5 | [12 empty] | VV | 2 | 3 | True | 0 | ROZPOCET
| VV |  | "živice bez dehtu"118,5*0,5 |  | 59.25 | [12 empty] | VV | 2 | 2 | True | 1 | ROZPOCET
69 | K | 997221645_r | Poplatek za uložení stavebního odpadu na skládce (skládkovné) asfaltového zatříděného jako nebezpečný odpad | t | 59.25 | 315 | 18663.75 |  |  | základní |  | 0 | 0 | 0 | 0 | 0 | 4 | K | 2 |  |  |  | ROZPOCET | 18663.75 | 0 | 0 | 0 | 0 | 1 | 18663.75 | 4 | 459085312
| VV |  | "živice"86,9+31,6 |  | 118.5 | [12 empty] | VV | 2 | 2 | True | 0 | ROZPOCET
| VV |  | Mezisoučet |  | 118.5 | [12 empty] | VV | 2 | 3 | True | 0 | ROZPOCET
| VV |  | "živice jako nebezpečný odpad"118,5*0,5 |  | 59.25 | [12 empty] | VV | 2 | 2 | True | 1 | ROZPOCET
| D | 998 | Přesun hmot |  |  |  | 43799.59 |  |  |  |  | 0 |  | 0 |  | 0 | 1 | D | 1 |  |  |  | ROZPOCET | [6 empty] | 43799.59
70 | K | 998225111 | Přesun hmot pro komunikace s krytem z kameniva, monolitickým betonovým nebo živičným dopravní vzdálenost do 200 m jakékoliv délky objektu | t | 544.771 | 80.4 | 43799.59 | CS ÚRS 2024 01 |  | základní |  | 0 | 0 | 0 | 0 | 0 | 4 | K | 2 |  |  |  | ROZPOCET | 43799.59 | 0 | 0 | 0 | 0 | 1 | 43799.59 | 4 | -1071560283
| Online PSC |  | https://podminky.urs.cz/item/CS_URS_2024_01/998225111 | [14 empty] | Online PSC | 2

## 02 - Rušené potrubí
{cd0fef3c-e623-491b-b8a2-5c47415141a1}
2
| KRYCÍ LIST SOUPISU PRACÍ | [7 empty] | v --- níže se nacházejí doplnkové a pomocné údaje k sestavám --- v | [8 empty] | False
Stavba:
Stavební úpravy přečerpávací stanice a odlehčovací komory 10 v ulici Sportovní
Objekt:
02 - Rušené potrubí
| KSO: |  | 827 21 51 |  |  | CC-CZ:
| Místo: |  | Český Brod |  |  | Datum: | 31. 1. 2024
| Zadavatel: |  |  |  |  | IČ: | 00235334
|  | Město Český Brod |  |  |  | DIČ:
| Uchazeč: |  |  |  |  | IČ: | 47549793
|  | 1.SčV, a.s. |  |  |  | DIČ: | CZ47549793
| Projektant: |  |  |  |  | IČ:
|  | Ing. Petr Koblenc |  |  |  | DIČ:
| Zpracovatel: |  |  |  |  | IČ: | 47116901
|  | Vodohospodářský rozvoj a výstavba a.s. |  |  |  | DIČ:
Poznámka:
| Cena bez DPH | [5 empty] | 584520.52
|  |  | Základ daně |  |  | Sazba daně | Výše daně
| DPH | základní | 584520.52 |  |  | 21% | 122749.31
|  | snížená | 0 |  |  | 15% | 0
|  | zákl. přenesená | 0 |  |  | 21% | 0
|  | sníž. přenesená | 0 |  |  | 15% | 0
|  | nulová | 0 |  |  | 0% | 0
| Cena s DPH |  |  | v | CZK |  | 707269.83
REKAPITULACE ČLENĚNÍ SOUPISU PRACÍ
Stavba:
Stavební úpravy přečerpávací stanice a odlehčovací komory 10 v ulici Sportovní
Objekt:
02 - Rušené potrubí
Místo: |  |  | Český Brod |  |  | Datum: | 31. 1. 2024
Zadavatel: |  |  | Město Český Brod |  |  | Projektant: | Ing. Petr Koblenc
Uchazeč: |  |  | 1.SčV, a.s. |  |  | Zpracovatel: | Vodohospodářský rozvoj a výstavba a.s.
Kód dílu - Popis | [6 empty] | Cena celkem [CZK]
Náklady stavby celkem | [6 empty] | 584520.52 | [11 empty] | -1
| HSV - Práce a dodávky HSV | [5 empty] | 584520.52
| 1.3 - Výkopové práce | [5 empty] | 157216.37
| 1.4 - Zemní práce - přesuny | [5 empty] | 94876.23
| 4 - Vodorovné konstrukce | [5 empty] | 221911.77
| 9.1 - Rušené trubní vedení | [5 empty] | 86955.83
| 997 - Přesun sutě | [5 empty] | 23438.66
| 998 - Přesun hmot | [5 empty] | 121.66
SOUPIS PRACÍ
Stavba:
Stavební úpravy přečerpávací stanice a odlehčovací komory 10 v ulici Sportovní
Objekt:
02 - Rušené potrubí
Místo: |  |  | Český Brod |  |  | Datum: | 31. 1. 2024
Zadavatel: |  |  | Město Český Brod |  |  | Projektant: | Ing. Petr Koblenc
Uchazeč: |  |  | 1.SčV, a.s. |  |  | Zpracovatel: | Vodohospodářský rozvoj a výstavba a.s.
PČ | Typ | Kód | Popis | MJ | Množství | J.cena [CZK] | Cena celkem [CZK] | Cenová soustava |  | DPH | J. Nh [h] | Nh celkem [h] | J. hmotnost [t] | Hmotnost celkem [t] | J. suť [t] | Suť Celkem [t]
Náklady soupisu celkem | [6 empty] | 584520.52 |  |  |  |  | 0 |  | 0.82224 |  | 24.0782 |  | D | -1 | [10 empty] | 584520.52
| D | HSV | Práce a dodávky HSV |  |  |  | 584520.52 |  |  |  |  | 0 |  | 0.82224 |  | 24.0782 | 1 | D | 0 |  |  |  | ROZPOCET | [6 empty] | 584520.52
| D | 1.3 | Výkopové práce |  |  |  | 157216.37 |  |  |  |  | 0 |  | 0.82196 |  | 0 | 1 | D | 1 |  |  |  | ROZPOCET | [6 empty] | 157216.37
1 | K | 119001421 | Dočasné zajištění podzemního potrubí nebo vedení ve výkopišti ve stavu i poloze, ve kterých byla na začátku zemních prací a to s podepřením, vzepřením nebo vyvěšením, případně s ochranným bedněním, se zřízením a odstraněním zajišťovací konstrukce, s opotřebením hmot kabelů a kabelových tratí z volně ložených kabelů a to do 3 kabelů | m | 12.6 | 428.73 | 5402 | CS ÚRS 2024 01 |  | základní |  | 0 | 0.0369 | 0.46494 | 0 | 0 | 4 | K | 2 |  |  |  | ROZPOCET | 5402 | 0 | 0 | 0 | 0 | 1 | 5402 | 4 | -1176319873
| Online PSC |  | https://podminky.urs.cz/item/CS_URS_2024_01/119001421 | [14 empty] | Online PSC | 2
| VV |  | "zajištění stávajícího kabelu na šířku rýhy 1,2"8*1,2 |  | 9.6 | [12 empty] | VV | 2 | 2 | True | 0 | ROZPOCET
| VV |  | "zajištění stávajícího kabelu na šířku rýhy 1,5"2*1,5 |  | 3 | [12 empty] | VV | 2 | 2 | True | 0 | ROZPOCET
| VV |  | Součet |  | 12.6 | [12 empty] | VV | 2 | 4 | True | 1 | ROZPOCET
2 | K | 119001412 | Dočasné zajištění podzemního potrubí nebo vedení ve výkopišti ve stavu i poloze, ve kterých byla na začátku zemních prací a to s podepřením, vzepřením nebo vyvěšením, případně s ochranným bedněním, se zřízením a odstraněním zajišťovací konstrukce, s opotřebením hmot potrubí betonového, kameninového nebo železobetonového, světlosti DN přes 200 do 500 mm | m | 2.4 | 428.73 | 1028.95 | CS ÚRS 2024 01 |  | základní |  | 0 | 0.01269 | 0.030456 | 0 | 0 | 4 | K | 2 |  |  |  | ROZPOCET | 1028.95 | 0 | 0 | 0 | 0 | 1 | 1028.95 | 4 | -1945197384
| Online PSC |  | https://podminky.urs.cz/item/CS_URS_2024_01/119001412 | [14 empty] | Online PSC | 2
| VV |  | "zajištění stávající kanalizace na šířku rýhy 1,2"2*1,2 |  | 2.4 | [12 empty] | VV | 2 | 2 | True | 1 | ROZPOCET
3 | K | 119001405 | Dočasné zajištění podzemního potrubí nebo vedení ve výkopišti ve stavu i poloze, ve kterých byla na začátku zemních prací a to s podepřením, vzepřením nebo vyvěšením, případně s ochranným bedněním, se zřízením a odstraněním zajišťovací konstrukce, s opotřebením hmot potrubí plastového, jmenovité světlosti DN do 200 mm | m | 3.6 | 428.73 | 1543.43 | CS ÚRS 2024 01 |  | základní |  | 0 | 0.0369 | 0.13284 | 0 | 0 | 4 | K | 2 |  |  |  | ROZPOCET | 1543.43 | 0 | 0 | 0 | 0 | 1 | 1543.43 | 4 | 1765018102
| Online PSC |  | https://podminky.urs.cz/item/CS_URS_2024_01/119001405 | [14 empty] | Online PSC | 2
| VV |  | "zajištění stávajícího vodovodu na šířku rýhy 1,2"3*1,2 |  | 3.6 | [12 empty] | VV | 2 | 2 | True | 1 | ROZPOCET
4 | K | 139001101 | Příplatek k cenám hloubených vykopávek za ztížení vykopávky v blízkosti podzemního vedení nebo výbušnin pro jakoukoliv třídu horniny | m3 | 27.9 | 594 | 16572.6 | CS ÚRS 2024 01 |  | základní |  | 0 | 0 | 0 | 0 | 0 | 4 | K | 2 |  |  |  | ROZPOCET | 16572.6 | 0 | 0 | 0 | 0 | 1 | 16572.6 | 4 | -2075830986
| Online PSC |  | https://podminky.urs.cz/item/CS_URS_2024_01/139001101 | [14 empty] | Online PSC | 2
| VV |  | "křížení"(12,6+2,4+3,6)*(0,5+0,5)*(0,5+1,0) |  | 27.9 | [12 empty] | VV | 2 | 2 | True | 1 | ROZPOCET
5 | K | 132154203 | Hloubení zapažených rýh šířky přes 800 do 2 000 mm strojně s urovnáním dna do předepsaného profilu a spádu v hornině třídy těžitelnosti I skupiny 1 a 2 přes 50 do 100 m3 | m3 | 128.211 | 453 | 58079.58 | CS ÚRS 2024 01 |  | základní |  | 0 | 0 | 0 | 0 | 0 | 4 | K | 2 |  |  |  | ROZPOCET | 58079.58 | 0 | 0 | 0 | 0 | 1 | 58079.58 | 4 | -1080262787
| Online PSC |  | https://podminky.urs.cz/item/CS_URS_2024_01/132154203 | [14 empty] | Online PSC | 2
| VV |  | "odstranění výtlaku"36,7*1,2*(1,8-0,44) |  | 59.894 | [12 empty] | VV | 2 | 2 | True | 0 | ROZPOCET
| VV |  | "odstranění PVC DN 250"26,9*1,2*(2,35-0,47) |  | 60.686 | [12 empty] | VV | 2 | 2 | True | 0 | ROZPOCET
| VV |  | "odstranění PVC DN 200"11,5*1,2*(1,84-0,47) |  | 18.906 | [12 empty] | VV | 2 | 2 | True | 0 | ROZPOCET
| VV |  | "odstranění BET DN 400"6,6*1,5*(2,38-0,44) |  | 19.206 | [12 empty] | VV | 2 | 2 | True | 0 | ROZPOCET
| VV |  | "odstranění BET DN 600"9,4*1,5*(2,38-0,44) |  | 27.354 | [12 empty] | VV | 2 | 2 | True | 0 | ROZPOCET
| VV |  | "odstranění KT DN 400"8,8*1,5*(2,36-0,44) |  | 25.344 | [12 empty] | VV | 2 | 2 | True | 0 | ROZPOCET
| VV |  | "odstranění kabelu NN"4,5*0,5*(1,2-0,18) |  | 2.295 | [12 empty] | VV | 2 | 2 | True | 0 | ROZPOCET
| VV |  | Mezisoučet |  | 213.685 | [12 empty] | VV | 2 | 3 | True | 0 | ROZPOCET
| VV |  | "procentuální zastoupenost třídy težitelnosti"213,685*0,6 |  | 128.211 | [12 empty] | VV | 2 | 2 | True | 1 | ROZPOCET
6 | K | 132254203 | Hloubení zapažených rýh šířky přes 800 do 2 000 mm strojně s urovnáním dna do předepsaného profilu a spádu v hornině třídy těžitelnosti I skupiny 3 přes 50 do 100 m3 | m3 | 85.474 | 719 | 61455.81 | CS ÚRS 2024 01 |  | základní |  | 0 | 0 | 0 | 0 | 0 | 4 | K | 2 |  |  |  | ROZPOCET | 61455.81 | 0 | 0 | 0 | 0 | 1 | 61455.81 | 4 | 1352103109
| Online PSC |  | https://podminky.urs.cz/item/CS_URS_2024_01/132254203 | [14 empty] | Online PSC | 2
| VV |  | "odstranění výtlaku"36,7*1,2*(1,8-0,44) |  | 59.894 | [12 empty] | VV | 2 | 2 | True | 0 | ROZPOCET
| VV |  | "odstranění PVC DN 250"26,9*1,2*(2,35-0,47) |  | 60.686 | [12 empty] | VV | 2 | 2 | True | 0 | ROZPOCET
| VV |  | "odstranění PVC DN 200"11,5*1,2*(1,84-0,47) |  | 18.906 | [12 empty] | VV | 2 | 2 | True | 0 | ROZPOCET
| VV |  | "odstranění BET DN 400"6,6*1,5*(2,38-0,44) |  | 19.206 | [12 empty] | VV | 2 | 2 | True | 0 | ROZPOCET
| VV |  | "odstranění BET DN 600"9,4*1,5*(2,38-0,44) |  | 27.354 | [12 empty] | VV | 2 | 2 | True | 0 | ROZPOCET
| VV |  | "odstranění KT DN 400"8,8*1,5*(2,36-0,44) |  | 25.344 | [12 empty] | VV | 2 | 2 | True | 0 | ROZPOCET
| VV |  | "odstranění kabelu NN"4,5*0,5*(1,2-0,18) |  | 2.295 | [12 empty] | VV | 2 | 2 | True | 0 | ROZPOCET
| VV |  | Mezisoučet |  | 213.685 | [12 empty] | VV | 2 | 3 | True | 0 | ROZPOCET
| VV |  | "procentuální zastoupenost třídy težitelnosti"213,685*0,4 |  | 85.474 | [12 empty] | VV | 2 | 2 | True | 1 | ROZPOCET
7 | K | 151811132 | Zřízení pažicích boxů pro pažení a rozepření stěn rýh podzemního vedení hloubka výkopu do 4 m, šířka přes 1,2 do 2,5 m | m2 | 328.35 | 31 | 10178.85 | CS ÚRS 2024 01 |  | základní |  | 0 | 0.00059 | 0.19373 | 0 | 0 | 4 | K | 2 |  |  |  | ROZPOCET | 10178.85 | 0 | 0 | 0 | 0 | 1 | 10178.85 | 4 | 167054875
| Online PSC |  | https://podminky.urs.cz/item/CS_URS_2024_01/151811132 | [14 empty] | Online PSC | 2
| VV |  | "odstranění výtlaku"(36,7*(1,8-0,44))*2 |  | 99.824 | [12 empty] | VV | 2 | 2 | True | 0 | ROZPOCET
| VV |  | "odstranění PVC DN 250"(26,9*(2,35-0,47))*2 |  | 101.144 | [12 empty] | VV | 2 | 2 | True | 0 | ROZPOCET
| VV |  | "odstranění PVC DN 200"(11,5*(1,84-0,47))*2 |  | 31.51 | [12 empty] | VV | 2 | 2 | True | 0 | ROZPOCET
| VV |  | "odstranění BET DN 400"(6,6*(2,38-0,44))*2 |  | 25.608 | [12 empty] | VV | 2 | 2 | True | 0 | ROZPOCET
| VV |  | "odstranění BET DN 600"(9,4*(2,38-0,44))*2 |  | 36.472 | [12 empty] | VV | 2 | 2 | True | 0 | ROZPOCET
| VV |  | "odstranění KT DN 400"(8,8*(2,36-0,44))*2 |  | 33.792 | [12 empty] | VV | 2 | 2 | True | 0 | ROZPOCET
| VV |  | Součet |  | 328.35 | [12 empty] | VV | 2 | 4 | True | 1 | ROZPOCET
8 | K | 151811232 | Odstranění pažicích boxů pro pažení a rozepření stěn rýh podzemního vedení hloubka výkopu do 4 m, šířka přes 1,2 do 2,5 m | m2 | 328.35 | 9 | 2955.15 | CS ÚRS 2024 01 |  | základní |  | 0 | 0 | 0 | 0 | 0 | 4 | K | 2 |  |  |  | ROZPOCET | 2955.15 | 0 | 0 | 0 | 0 | 1 | 2955.15 | 4 | -1391308356
| Online PSC |  | https://podminky.urs.cz/item/CS_URS_2024_01/151811232 | [14 empty] | Online PSC | 2
| VV |  | "odstranění výtlaku"(36,7*(1,8-0,44))*2 |  | 99.824 | [12 empty] | VV | 2 | 2 | True | 0 | ROZPOCET
| VV |  | "odstranění PVC DN 250"(26,9*(2,35-0,47))*2 |  | 101.144 | [12 empty] | VV | 2 | 2 | True | 0 | ROZPOCET
| VV |  | "odstranění PVC DN 200"(11,5*(1,84-0,47))*2 |  | 31.51 | [12 empty] | VV | 2 | 2 | True | 0 | ROZPOCET
| VV |  | "odstranění BET DN 400"(6,6*(2,38-0,44))*2 |  | 25.608 | [12 empty] | VV | 2 | 2 | True | 0 | ROZPOCET
| VV |  | "odstranění BET DN 600"(9,4*(2,38-0,44))*2 |  | 36.472 | [12 empty] | VV | 2 | 2 | True | 0 | ROZPOCET
| VV |  | "odstranění KT DN 400"(8,8*(2,36-0,44))*2 |  | 33.792 | [12 empty] | VV | 2 | 2 | True | 0 | ROZPOCET
| VV |  | Součet |  | 328.35 | [12 empty] | VV | 2 | 4 | True | 1 | ROZPOCET
| D | 1.4 | Zemní práce - přesuny |  |  |  | 94876.23 |  |  |  |  | 0 |  | 0 |  | 0 | 1 | D | 1 |  |  |  | ROZPOCET | [6 empty] | 94876.23
9 | K | 162651112 | Vodorovné přemístění výkopku nebo sypaniny po suchu na obvyklém dopravním prostředku, bez naložení výkopku, avšak se složením bez rozhrnutí z horniny třídy těžitelnosti I skupiny 1 až 3 na vzdálenost přes 4 000 do 5 000 m | m3 | 213.685 | 80 | 17094.8 | CS ÚRS 2024 01 |  | základní |  | 0 | 0 | 0 | 0 | 0 | 4 | K | 2 |  |  |  | ROZPOCET | 17094.8 | 0 | 0 | 0 | 0 | 1 | 17094.8 | 4 | 21804223
| Online PSC |  | https://podminky.urs.cz/item/CS_URS_2024_01/162651112 | [14 empty] | Online PSC | 2
| VV |  | "výkopek celkem"128,211+85,474 |  | 213.685 | [12 empty] | VV | 2 | 2 | True | 1 | ROZPOCET
10 | K | 171201231 | Poplatek za uložení stavebního odpadu na recyklační skládce (skládkovné) zeminy a kamení zatříděného do Katalogu odpadů pod kódem 17 05 04 | t | 406.002 | 180 | 73080.36 | CS ÚRS 2024 01 |  | základní |  | 0 | 0 | 0 | 0 | 0 | 4 | K | 2 |  |  |  | ROZPOCET | 73080.36 | 0 | 0 | 0 | 0 | 1 | 73080.36 | 4 | 206435758
| Online PSC |  | https://podminky.urs.cz/item/CS_URS_2024_01/171201231 | [14 empty] | Online PSC | 2
| VV |  | "zemina na skládku"213,685 |  | 213.685 | [12 empty] | VV | 2 | 2 | True | 0 | ROZPOCET
| VV |  | Mezisoučet |  | 213.685 | [12 empty] | VV | 2 | 3 | True | 0 | ROZPOCET
| VV |  | "přepočet na tuny"213,685*1,9 |  | 406.002 | [12 empty] | VV | 2 | 2 | True | 1 | ROZPOCET
11 | K | 171251201 | Uložení sypaniny na skládky nebo meziskládky bez hutnění s upravením uložené sypaniny do předepsaného tvaru | m3 | 213.685 | 22 | 4701.07 | CS ÚRS 2024 01 |  | základní |  | 0 | 0 | 0 | 0 | 0 | 4 | K | 2 |  |  |  | ROZPOCET | 4701.07 | 0 | 0 | 0 | 0 | 1 | 4701.07 | 4 | 1644924583
| Online PSC |  | https://podminky.urs.cz/item/CS_URS_2024_01/171251201 | [14 empty] | Online PSC | 2
| VV |  | "zemina na skládku"213,685 |  | 213.685 | [12 empty] | VV | 2 | 2 | True | 1 | ROZPOCET
| D | 4 | Vodorovné konstrukce |  |  |  | 221911.77 |  |  |  |  | 0 |  | 0 |  | 0 | 1 | D | 1 |  |  |  | ROZPOCET | [6 empty] | 221911.77
12 | K | 174101101 | Zásyp sypaninou z jakékoliv horniny strojně s uložením výkopku ve vrstvách se zhutněním jam, šachet, rýh nebo kolem objektů v těchto vykopávkách | m3 | 213.685 | 157 | 33548.55 | CS ÚRS 2024 01 |  | základní |  | 0 | 0 | 0 | 0 | 0 | 4 | K | 2 |  |  |  | ROZPOCET | 33548.55 | 0 | 0 | 0 | 0 | 1 | 33548.55 | 4 | -1798848294
| Online PSC |  | https://podminky.urs.cz/item/CS_URS_2024_01/174101101 | [14 empty] | Online PSC | 2
| VV |  | "celkem zásyp v komunikaci" 213,685 |  | 213.685 | [12 empty] | VV | 2 | 2 | True | 1 | ROZPOCET
13 | M | 58344171 | štěrkodrť frakce 0/32 | t | 438.054 | 430 | 188363.22 | CS ÚRS 2024 01 |  | základní |  | 0 | 0 | 0 | 0 | 0 | 8 | M | 2 |  |  |  | ROZPOCET | 188363.22 | 0 | 0 | 0 | 0 | 1 | 188363.22 | 4 | 893324421
| VV |  | "zásyp v komunikaci a chodníku bude prováděn nakupovaným materiálem 0/32"213,685 |  | 213.685 | [12 empty] | VV | 2 | 2 | True | 0 | ROZPOCET
| VV |  | Mezisoučet |  | 213.685 | [12 empty] | VV | 2 | 3 | True | 0 | ROZPOCET
| VV |  | "přepočet na tuny"213,685*2,05 |  | 438.054 | [12 empty] | VV | 2 | 2 | True | 1 | ROZPOCET
| D | 9.1 | Rušené trubní vedení |  |  |  | 86955.83 |  |  |  |  | 0 |  | 0.00027475 |  | 24.0782 | 1 | D | 1 |  |  |  | ROZPOCET | [6 empty] | 86955.83
14 | K | 810391811 | Bourání stávajícího potrubí z betonu v otevřeném výkopu DN přes 200 do 400 | m | 6.6 | 296 | 1953.6 | CS ÚRS 2024 01 |  | základní |  | 0 | 0 | 0 | 0.32 | 2.112 | 4 | K | 2 |  |  |  | ROZPOCET | 1953.6 | 0 | 0 | 0 | 0 | 1 | 1953.6 | 4 | -213119095
| Online PSC |  | https://podminky.urs.cz/item/CS_URS_2024_01/810391811 | [14 empty] | Online PSC | 2
| VV |  | "Jednotná kanalizace BET DN 400"6,6 |  | 6.6 | [12 empty] | VV | 2 | 2 | True | 1 | ROZPOCET
15 | K | 810441811 | Bourání stávajícího potrubí z betonu v otevřeném výkopu DN přes 400 do 600 | m | 9.4 | 405 | 3807 | CS ÚRS 2024 01 |  | základní |  | 0 | 0 | 0 | 0.7 | 6.58 | 4 | K | 2 |  |  |  | ROZPOCET | 3807 | 0 | 0 | 0 | 0 | 1 | 3807 | 4 | -1424510900
| Online PSC |  | https://podminky.urs.cz/item/CS_URS_2024_01/810441811 | [14 empty] | Online PSC | 2
| VV |  | "Jednotná kanalizace BET DN 600"9,4 |  | 9.4 | [12 empty] | VV | 2 | 2 | True | 1 | ROZPOCET
16 | K | 830391811 | Bourání stávajícího potrubí z kameninových trub v otevřeném výkopu DN přes 250 do 400 | m | 8.8 | 237 | 2085.6 | CS ÚRS 2024 01 |  | základní |  | 0 | 0 | 0 | 0.155 | 1.364 | 4 | K | 2 |  |  |  | ROZPOCET | 2085.6 | 0 | 0 | 0 | 0 | 1 | 2085.6 | 4 | -1524209011
| Online PSC |  | https://podminky.urs.cz/item/CS_URS_2024_01/830391811 | [14 empty] | Online PSC | 2
| VV |  | "Jednotná kanalizace KT DN 400"8,8 |  | 8.8 | [12 empty] | VV | 2 | 2 | True | 1 | ROZPOCET
17 | K | 871351811 | Bourání stávajícího potrubí z polyetylenu v otevřeném výkopu D přes 140 do 225 mm | m | 36.7 | 90.2 | 3310.34 | CS ÚRS 2024 01 |  | základní |  | 0 | 0 | 0 | 0.015 | 0.5505 | 4 | K | 2 |  |  |  | ROZPOCET | 3310.34 | 0 | 0 | 0 | 0 | 1 | 3310.34 | 4 | 1754328850
| Online PSC |  | https://podminky.urs.cz/item/CS_URS_2024_01/871351811 | [14 empty] | Online PSC | 2
| VV |  | "rušený výtlačného řadu PE d180"36,7 |  | 36.7 | [12 empty] | VV | 2 | 2 | True | 1 | ROZPOCET
18 | K | 871365811 | Bourání stávajícího potrubí z PVC nebo polypropylenu PP v otevřeném výkopu DN přes 150 do 250 | m | 38.4 | 86.1 | 3306.24 | CS ÚRS 2024 01 |  | základní |  | 0 | 0 | 0 | 0.015 | 0.576 | 4 | K | 2 |  |  |  | ROZPOCET | 3306.24 | 0 | 0 | 0 | 0 | 1 | 3306.24 | 4 | -2057926093
| Online PSC |  | https://podminky.urs.cz/item/CS_URS_2024_01/871365811 | [14 empty] | Online PSC | 2
| VV |  | "Jednotná kanalizace PVC DN 200"11,5 |  | 11.5 | [12 empty] | VV | 2 | 2 | True | 0 | ROZPOCET
| VV |  | "Splašková kanalizace PVC DN 250"26,9 |  | 26.9 | [12 empty] | VV | 2 | 2 | True | 0 | ROZPOCET
| VV |  | Součet |  | 38.4 | [12 empty] | VV | 2 | 4 | True | 1 | ROZPOCET
19 | K | 890431851 | Bourání šachet a jímek strojně velikosti obestavěného prostoru přes 1,5 do 3 m3 z prefabrikovaných skruží | m3 | 9 | 2180 | 19620 | CS ÚRS 2024 01 |  | základní |  | 0 | 0 | 0 | 0.6 | 5.4 | 4 | K | 2 |  |  |  | ROZPOCET | 19620 | 0 | 0 | 0 | 0 | 1 | 19620 | 4 | 1329734967
| Online PSC |  | https://podminky.urs.cz/item/CS_URS_2024_01/890431851 | [14 empty] | Online PSC | 2
| VV |  | "kanalizační šachty"3*3 |  | 9 | [12 empty] | VV | 2 | 2 | True | 1 | ROZPOCET
20 | K | 890351811 | Bourání šachet a jímek ručně velikosti obestavěného prostoru přes 3 do 5 m3 ze železobetonu | m3 | 4.5 | 3550 | 15975 | CS ÚRS 2024 01 |  | základní |  | 0 | 0 | 0 | 0.36 | 1.62 | 4 | K | 2 |  |  |  | ROZPOCET | 15975 | 0 | 0 | 0 | 0 | 1 | 15975 | 4 | -1048638022
| Online PSC |  | https://podminky.urs.cz/item/CS_URS_2024_01/890351811 | [14 empty] | Online PSC | 2
| VV |  | "spojna komora BET500, PVC 250 a BET 400"1,2*2,5*1,5 |  | 4.5 | [12 empty] | VV | 2 | 2 | True | 1 | ROZPOCET
21 | K | 899101211 | Demontáž poklopů litinových a ocelových včetně rámů, hmotnosti jednotlivě do 50 kg | kus | 7 | 206 | 1442 | CS ÚRS 2024 01 |  | základní |  | 0 | 0 | 0 | 0.05 | 0.35 | 4 | K | 2 |  |  |  | ROZPOCET | 1442 | 0 | 0 | 0 | 0 | 1 | 1442 | 4 | 1018940748
| Online PSC |  | https://podminky.urs.cz/item/CS_URS_2024_01/899101211 | [14 empty] | Online PSC | 2
| VV |  | "kanalizační šachty"5 |  | 5 | [12 empty] | VV | 2 | 2 | True | 0 | ROZPOCET
| VV |  | "čerpací stanice"2 |  | 2 | [12 empty] | VV | 2 | 2 | True | 0 | ROZPOCET
| VV |  | Součet |  | 7 | [12 empty] | VV | 2 | 4 | True | 1 | ROZPOCET
22 | K | 952903112 | Vyčištění objektů čistíren odpadních vod, nádrží, žlabů nebo kanálů světlé výšky prostoru do 3,5 m | m2 | 27.475 | 75.3 | 2068.87 | CS ÚRS 2024 01 |  | základní |  | 0 | 1e-05 | 0.00027475 | 0 | 0 | 4 | K | 2 |  |  |  | ROZPOCET | 2068.87 | 0 | 0 | 0 | 0 | 1 | 2068.87 | 4 | 1882960417
| Online PSC |  | https://podminky.urs.cz/item/CS_URS_2024_01/952903112 | [14 empty] | Online PSC | 2
| VV |  | "vyčištění stávající ČSOV průměr 2,5 m, hl. 5,0 m"(3,14*2,5*(3,5)) |  | 27.475 | [12 empty] | VV | 2 | 2 | True | 1 | ROZPOCET
23 | K | 952903119 | Vyčištění objektů čistíren odpadních vod, nádrží, žlabů nebo kanálů Příplatek k ceně za vyčištění prostorů v přes 3,5 m | m2 | 16.681 | 47.4 | 790.68 | CS ÚRS 2024 01 |  | základní |  | 0 | 0 | 0 | 0 | 0 | 4 | K | 2 |  |  |  | ROZPOCET | 790.68 | 0 | 0 | 0 | 0 | 1 | 790.68 | 4 | 1155072885
| Online PSC |  | https://podminky.urs.cz/item/CS_URS_2024_01/952903119 | [14 empty] | Online PSC | 2
| VV |  | "vyčištění stávající ČSOV průměr 2,5 m, hl. 5,0 m"(3,14*2,5*2,5/4)+(3,14*2,5*(1,5)) |  | 16.681 | [12 empty] | VV | 2 | 2 | True | 1 | ROZPOCET
24 | K | 89035185_R1 | Bourání šachet a jímek strojně ze železobetonu | m3 | 7.359 | 3800 | 27964.2 |  |  | základní |  | 0 | 0 | 0 | 0.36 | 2.6492 | 4 | K | 2 |  |  |  | ROZPOCET | 27964.2 | 0 | 0 | 0 | 0 | 1 | 27964.2 | 4 | 113190279
| VV |  | "bourání stávající ČSOV do hloubly 1,5 m"(3,14*2,5*2,5/4)*1,5 |  | 7.359 | [12 empty] | VV | 2 | 2 | True | 1 | ROZPOCET
25 | K | 871351811 | Bourání stávajícího potrubí z polyetylenu v otevřeném výkopu D přes 140 do 225 mm | m | 9 | 90.2 | 811.8 | CS ÚRS 2024 01 |  | základní |  | 0 | 0 | 0 | 0.015 | 0.135 | 4 | K | 2 |  |  |  | ROZPOCET | 811.8 | 0 | 0 | 0 | 0 | 1 | 811.8 | 4 | 420862002
| Online PSC |  | https://podminky.urs.cz/item/CS_URS_2024_01/871351811 | [14 empty] | Online PSC | 2
| VV |  | "demontáž vystrojení ČSOV"4,5+4,5 |  | 9 | [12 empty] | VV | 2 | 2 | True | 1 | ROZPOCET
26 | K | 871351819 | Bourání stávajícího potrubí z polyetylenu Příplatek k cenám za práce ve štole, v uzavřeném kanálu nebo v objektech D do 225 mm | m | 9 | 11 | 99 | CS ÚRS 2024 01 |  | základní |  | 0 | 0 | 0 | 0 | 0 | 4 | K | 2 |  |  |  | ROZPOCET | 99 | 0 | 0 | 0 | 0 | 1 | 99 | 4 | -2141380554
| Online PSC |  | https://podminky.urs.cz/item/CS_URS_2024_01/871351819 | [14 empty] | Online PSC | 2
| VV |  | "demontáž vystrojení ČSOV"4,5+4,5 |  | 9 | [12 empty] | VV | 2 | 2 | True | 1 | ROZPOCET
27 | K | 891241821 | Demontáž vodovodních armatur na potrubí šoupátek nebo klapek uzavíracích v šachtách s ručním kolečkem DN 80 | kus | 5 | 431 | 2155 | CS ÚRS 2024 01 |  | základní |  | 0 | 0 | 0 | 0.0183 | 0.0915 | 4 | K | 2 |  |  |  | ROZPOCET | 2155 | 0 | 0 | 0 | 0 | 1 | 2155 | 4 | 813842949
| Online PSC |  | https://podminky.urs.cz/item/CS_URS_2024_01/891241821 | [14 empty] | Online PSC | 2
| VV |  | "demontáž vystrojení ČSOV - 3x uzávěr, 2x klapka"5 |  | 5 | [12 empty] | VV | 2 | 2 | True | 1 | ROZPOCET
28 | K | 724125810 | Demontáž čerpadel vodovodních ponorných výkonu do 40 l | soubor | 2 | 275 | 550 | CS ÚRS 2024 01 |  | základní |  | 0 | 0 | 0 | 0.075 | 0.15 | 4 | K | 2 |  |  |  | ROZPOCET | 550 | 0 | 0 | 0 | 0 | 1 | 550 | 4 | -501052160
| Online PSC |  | https://podminky.urs.cz/item/CS_URS_2024_01/724125810 | [14 empty] | Online PSC | 2
| VV |  | "demontáž vystrojení ČSOV"2 |  | 2 | [12 empty] | VV | 2 | 2 | True | 1 | ROZPOCET
29 | K | 468061122 | Bourání pilíře pro rozvod nn ze zdiva cihelného včetně úpravy terénu skříně výšky přes 60 do 105 cm, šířky přes 90 do 150 cm | kus | 1 | 836 | 836 | CS ÚRS 2024 01 |  | základní |  | 0 | 0 | 0 | 2.5 | 2.5 | 4 | K | 2 |  |  |  | ROZPOCET | 836 | 0 | 0 | 0 | 0 | 1 | 836 | 4 | 1454259360
| Online PSC |  | https://podminky.urs.cz/item/CS_URS_2024_01/468061122 | [14 empty] | Online PSC | 2
| VV |  | "rušení stávajícího pilíře elektra"1 |  | 1 | [12 empty] | VV | 2 | 2 | True | 1 | ROZPOCET
30 | K | 218112705 | Demontáž odpínačů bez odpojení vodičů nn do 500 V třípólových s pojistkami ruční pohon do 160 A | kus | 1 | 118 | 118 | CS ÚRS 2024 01 |  | základní |  | 0 | 0 | 0 | 0 | 0 | 4 | K | 2 |  |  |  | ROZPOCET | 118 | 0 | 0 | 0 | 0 | 1 | 118 | 4 | -424599065
| Online PSC |  | https://podminky.urs.cz/item/CS_URS_2024_01/218112705 | [14 empty] | Online PSC | 2
| VV |  | "odpojení stávajícího pilíře elektra"1 |  | 1 | [12 empty] | VV | 2 | 2 | True | 1 | ROZPOCET
31 | K | 228550971 | Odstranění kabelu z kabelového roštu včetně demontáže konektoru ze sloupu, svinutí kabelu do kotouče nebo na buben a naložení na dopravní prostředek do 60 žil, délky do 5 m | kus | 1 | 62.5 | 62.5 | CS ÚRS 2024 01 |  | základní |  | 0 | 0 | 0 | 0 | 0 | 4 | K | 2 |  |  |  | ROZPOCET | 62.5 | 0 | 0 | 0 | 0 | 1 | 62.5 | 4 | -394412162
| Online PSC |  | https://podminky.urs.cz/item/CS_URS_2024_01/228550971 | [14 empty] | Online PSC | 2
| VV |  | "odstranění stávajícího kabelu NN mezi pojistkovým pilířem a rušeným pilířem"1 |  | 1 | [12 empty] | VV | 2 | 2 | True | 1 | ROZPOCET
| D | 997 | Přesun sutě |  |  |  | 23438.66 |  |  |  |  | 0 |  | 0 |  | 0 | 1 | D | 1 |  |  |  | ROZPOCET | [6 empty] | 23438.66
32 | K | 997002511 | Vodorovné přemístění suti a vybouraných hmot bez naložení, se složením a hrubým urovnáním na vzdálenost do 1 km | t | 24.078 | 126 | 3033.83 | CS ÚRS 2024 01 |  | základní |  | 0 | 0 | 0 | 0 | 0 | 4 | K | 2 |  |  |  | ROZPOCET | 3033.83 | 0 | 0 | 0 | 0 | 1 | 3033.83 | 4 | 1503486981
| Online PSC |  | https://podminky.urs.cz/item/CS_URS_2024_01/997002511 | [14 empty] | Online PSC | 2
| VV |  | "předpoklad skládka do 5 km"24,078 |  | 24.078 | [12 empty] | VV | 2 | 2 | True | 1 | ROZPOCET
33 | K | 997002519 | Vodorovné přemístění suti a vybouraných hmot bez naložení, se složením a hrubým urovnáním Příplatek k ceně za každý další započatý 1 km přes 1 km | t | 96.312 | 14.5 | 1396.52 | CS ÚRS 2024 01 |  | základní |  | 0 | 0 | 0 | 0 | 0 | 4 | K | 2 |  |  |  | ROZPOCET | 1396.52 | 0 | 0 | 0 | 0 | 1 | 1396.52 | 4 | 39337218
| Online PSC |  | https://podminky.urs.cz/item/CS_URS_2024_01/997002519 | [14 empty] | Online PSC | 2
| VV |  | "předpoklad skládka do 5 km"24,078*4 |  | 96.312 | [12 empty] | VV | 2 | 2 | True | 1 | ROZPOCET
34 | K | 997002611 | Nakládání suti a vybouraných hmot na dopravní prostředek pro vodorovné přemístění | t | 24.079 | 128 | 3082.11 | CS ÚRS 2024 01 |  | základní |  | 0 | 0 | 0 | 0 | 0 | 4 | K | 2 |  |  |  | ROZPOCET | 3082.11 | 0 | 0 | 0 | 0 | 1 | 3082.11 | 4 | -294447567
| Online PSC |  | https://podminky.urs.cz/item/CS_URS_2024_01/997002611 | [14 empty] | Online PSC | 2
| VV |  | "betonové potrubí"2,112+6,58 |  | 8.692 | [12 empty] | VV | 2 | 2 | True | 0 | ROZPOCET
| VV |  | "kameninové potrubí"1,364 |  | 1.364 | [12 empty] | VV | 2 | 2 | True | 0 | ROZPOCET
| VV |  | "plastové potrubí"0,551+0,576+0,135 |  | 1.262 | [12 empty] | VV | 2 | 2 | True | 0 | ROZPOCET
| VV |  | "šachty"5,4+1,62 |  | 7.02 | [12 empty] | VV | 2 | 2 | True | 0 | ROZPOCET
| VV |  | "ČSOV"2,649 |  | 2.649 | [12 empty] | VV | 2 | 2 | True | 0 | ROZPOCET
| VV |  | "poklopy"0,35 |  | 0.35 | [12 empty] | VV | 2 | 2 | True | 0 | ROZPOCET
| VV |  | "vystrojení ČSOV"0,092+0,15 |  | 0.242 | [12 empty] | VV | 2 | 2 | True | 0 | ROZPOCET
| VV |  | "cihelný pilíř"2,5 |  | 2.5 | [12 empty] | VV | 2 | 2 | True | 0 | ROZPOCET
| VV |  | Součet |  | 24.079 | [12 empty] | VV | 2 | 4 | True | 1 | ROZPOCET
35 | K | 997221861 | Poplatek za uložení stavebního odpadu na recyklační skládce (skládkovné) z prostého betonu zatříděného do Katalogu odpadů pod kódem 17 01 01 | t | 19.725 | 184.36 | 3636.5 | CS ÚRS 2024 01 |  | základní |  | 0 | 0 | 0 | 0 | 0 | 4 | K | 2 |  |  |  | ROZPOCET | 3636.5 | 0 | 0 | 0 | 0 | 1 | 3636.5 | 4 | -717520613
| Online PSC |  | https://podminky.urs.cz/item/CS_URS_2024_01/997221861 | [14 empty] | Online PSC | 2
| VV |  | "betonové potrubí"2,112+6,58 |  | 8.692 | [12 empty] | VV | 2 | 2 | True | 0 | ROZPOCET
| VV |  | "kameninové potrubí"1,364 |  | 1.364 | [12 empty] | VV | 2 | 2 | True | 0 | ROZPOCET
| VV |  | "šachty"5,4+1,62 |  | 7.02 | [12 empty] | VV | 2 | 2 | True | 0 | ROZPOCET
| VV |  | "ČSOV"2,649 |  | 2.649 | [12 empty] | VV | 2 | 2 | True | 0 | ROZPOCET
| VV |  | Součet |  | 19.725 | [12 empty] | VV | 2 | 4 | True | 1 | ROZPOCET
36 | K | 469973113 | Poplatek za uložení stavebního odpadu (skládkovné) na skládce cihelného zatříděného do Katalogu odpadů pod kódem 17 01 02 | t | 2.5 | 2030 | 5075 | CS ÚRS 2024 01 |  | základní |  | 0 | 0 | 0 | 0 | 0 | 4 | K | 2 |  |  |  | ROZPOCET | 5075 | 0 | 0 | 0 | 0 | 1 | 5075 | 4 | -1576575102
| Online PSC |  | https://podminky.urs.cz/item/CS_URS_2024_01/469973113 | [14 empty] | Online PSC | 2
| VV |  | "cihelný pilíř"2,5 |  | 2.5 | [12 empty] | VV | 2 | 2 | True | 1 | ROZPOCET
37 | K | 469973115 | Poplatek za uložení stavebního odpadu (skládkovné) na skládce z plastických hmot zatříděného do Katalogu odpadů pod kódem 17 02 03 | t | 1.262 | 4050 | 5111.1 | CS ÚRS 2024 01 |  | základní |  | 0 | 0 | 0 | 0 | 0 | 4 | K | 2 |  |  |  | ROZPOCET | 5111.1 | 0 | 0 | 0 | 0 | 1 | 5111.1 | 4 | 414875705
| Online PSC |  | https://podminky.urs.cz/item/CS_URS_2024_01/469973115 | [14 empty] | Online PSC | 2
| VV |  | "plastové potrubí"0,551+0,576+0,135 |  | 1.262 | [12 empty] | VV | 2 | 2 | True | 1 | ROZPOCET
38 | K | 469973115_R | Poplatek za uložení na skládce (skládkovné) stavebního odpadu z kovů | t | 0.442 | 4050 | 1790.1 |  |  | základní |  | 0 | 0 | 0 | 0 | 0 | 4 | K | 2 |  |  |  | ROZPOCET | 1790.1 | 0 | 0 | 0 | 0 | 1 | 1790.1 | 4 | -1019906576
| VV |  | "poklopy"0,35 |  | 0.35 | [12 empty] | VV | 2 | 2 | True | 0 | ROZPOCET
| VV |  | "armatury"0,092 |  | 0.092 | [12 empty] | VV | 2 | 2 | True | 0 | ROZPOCET
| VV |  | Součet |  | 0.442 | [12 empty] | VV | 2 | 4 | True | 1 | ROZPOCET
39 | K | 469973116_R | Poplatek za uložení na skládce (skládkovné) elektroodpadu | t | 0.15 | 2090 | 313.5 |  |  | základní |  | 0 | 0 | 0 | 0 | 0 | 4 | K | 2 |  |  |  | ROZPOCET | 313.5 | 0 | 0 | 0 | 0 | 1 | 313.5 | 4 | 639635471
| VV |  | "čerpací jednotka"0,15 |  | 0.15 | [12 empty] | VV | 2 | 2 | True | 1 | ROZPOCET
| D | 998 | Přesun hmot |  |  |  | 121.66 |  |  |  |  | 0 |  | 0 |  | 0 | 1 | D | 1 |  |  |  | ROZPOCET | [6 empty] | 121.66
40 | K | 998274101 | Přesun hmot pro trubní vedení hloubené z trub betonových nebo železobetonových pro vodovody nebo kanalizace v otevřeném výkopu dopravní vzdálenost do 15 m | t | 0.822 | 148 | 121.66 | CS ÚRS 2024 01 |  | základní |  | 0 | 0 | 0 | 0 | 0 | 4 | K | 2 |  |  |  | ROZPOCET | 121.66 | 0 | 0 | 0 | 0 | 1 | 121.66 | 4 | -1404840485
| Online PSC |  | https://podminky.urs.cz/item/CS_URS_2024_01/998274101 | [14 empty] | Online PSC | 2

## 01 - Páteřní stoka
{4dce7feb-709a-4e27-91f1-d3dedfe2857f}
2
| KRYCÍ LIST SOUPISU PRACÍ | [7 empty] | v --- níže se nacházejí doplnkové a pomocné údaje k sestavám --- v | [8 empty] | False
Stavba:
Stavební úpravy přečerpávací stanice a odlehčovací komory 10 v ulici Sportovní
Objekt:
IO 01 - Trubní vedení
Soupis:
01 - Páteřní stoka
| KSO: |  | 827 21 51 |  |  | CC-CZ:
| Místo: |  | Český Brod |  |  | Datum: | 31. 1. 2024
| Zadavatel: |  |  |  |  | IČ: | 00235334
|  | Město Český Brod |  |  |  | DIČ:
| Uchazeč: |  |  |  |  | IČ: | 47549793
|  | 1.SčV, a.s. |  |  |  | DIČ: | CZ47549793
| Projektant: |  |  |  |  | IČ:
|  | Ing. Petr Koblenc |  |  |  | DIČ:
| Zpracovatel: |  |  |  |  | IČ: | 47116901
|  | Vodohospodářský rozvoj a výstavba a.s. |  |  |  | DIČ:
Poznámka:
| Cena bez DPH | [5 empty] | 1801308.19
|  |  | Základ daně |  |  | Sazba daně | Výše daně
| DPH | základní | 1801308.19 |  |  | 21% | 378274.72
|  | snížená | 0 |  |  | 15% | 0
|  | zákl. přenesená | 0 |  |  | 21% | 0
|  | sníž. přenesená | 0 |  |  | 15% | 0
|  | nulová | 0 |  |  | 0% | 0
| Cena s DPH |  |  | v | CZK |  | 2179582.91
REKAPITULACE ČLENĚNÍ SOUPISU PRACÍ
Stavba:
Stavební úpravy přečerpávací stanice a odlehčovací komory 10 v ulici Sportovní
Objekt:
IO 01 - Trubní vedení
Soupis:
01 - Páteřní stoka
Místo: |  |  | Český Brod |  |  | Datum: | 31. 1. 2024
Zadavatel: |  |  | Město Český Brod |  |  | Projektant: | Ing. Petr Koblenc
Uchazeč: |  |  | 1.SčV, a.s. |  |  | Zpracovatel: | Vodohospodářský rozvoj a výstavba a.s.
Kód dílu - Popis | [6 empty] | Cena celkem [CZK]
Náklady stavby celkem | [6 empty] | 1801308.19 | [11 empty] | -1
| HSV - Práce a dodávky HSV | [5 empty] | 1801308.19
| 1.3 - Výkopové práce | [5 empty] | 274467.5
| 1.4 - Zemní práce - přesuny | [5 empty] | 132193.92
| 4 - Vodorovné konstrukce | [5 empty] | 300496.51
| 8.1 - Potrubí | [5 empty] | 268724.21
| 8.2 - Kanalizační šachty prefabrikované | [5 empty] | 625583.5
| 8.4 - Trubní vedení - ostatní | [5 empty] | 13271.3
| 998 - Přesun hmot | [5 empty] | 186571.25
SOUPIS PRACÍ
Stavba:
Stavební úpravy přečerpávací stanice a odlehčovací komory 10 v ulici Sportovní
Objekt:
IO 01 - Trubní vedení
Soupis:
01 - Páteřní stoka
Místo: |  |  | Český Brod |  |  | Datum: | 31. 1. 2024
Zadavatel: |  |  | Město Český Brod |  |  | Projektant: | Ing. Petr Koblenc
Uchazeč: |  |  | 1.SčV, a.s. |  |  | Zpracovatel: | Vodohospodářský rozvoj a výstavba a.s.
PČ | Typ | Kód | Popis | MJ | Množství | J.cena [CZK] | Cena celkem [CZK] | Cenová soustava |  | DPH | J. Nh [h] | Nh celkem [h] | J. hmotnost [t] | Hmotnost celkem [t] | J. suť [t] | Suť Celkem [t]
Náklady soupisu celkem | [6 empty] | 1801308.19 |  |  |  |  | 0 |  | 387.8849 |  | 0 |  | D | -1 | [10 empty] | 1801308.19
| D | HSV | Práce a dodávky HSV |  |  |  | 1801308.19 |  |  |  |  | 0 |  | 387.8849 |  | 0 | 1 | D | 0 |  |  |  | ROZPOCET | [6 empty] | 1801308.19
| D | 1.3 | Výkopové práce |  |  |  | 274467.5 |  |  |  |  | 0 |  | 0.50353 |  | 0 | 1 | D | 1 |  |  |  | ROZPOCET | [6 empty] | 274467.5
1 | K | 115101202 | Čerpání vody na dopravní výšku do 10 m s uvažovaným průměrným přítokem přes 500 do 1 000 l/min | hod | 50 | 73 | 3650 | CS ÚRS 2024 01 |  | základní |  | 0 | 4e-05 | 0.002 | 0 | 0 | 4 | K | 2 |  |  |  | ROZPOCET | 3650 | 0 | 0 | 0 | 0 | 1 | 3650 | 4 | 1891780679
| Online PSC |  | https://podminky.urs.cz/item/CS_URS_2024_01/115101202 | [14 empty] | Online PSC | 2
| VV |  | "čerpání deš´tových vod"50 |  | 50 | [12 empty] | VV | 2 | 2 | True | 1 | ROZPOCET
2 | K | 115101203 | Čerpání vody na dopravní výšku do 10 m s uvažovaným průměrným přítokem přes 1 000 do 2 000 l/min | hod | 720 | 86 | 61920 | CS ÚRS 2024 01 |  | základní |  | 0 | 5e-05 | 0.036 | 0 | 0 | 4 | K | 2 |  |  |  | ROZPOCET | 61920 | 0 | 0 | 0 | 0 | 1 | 61920 | 4 | 524412881
| Online PSC |  | https://podminky.urs.cz/item/CS_URS_2024_01/115101203 | [14 empty] | Online PSC | 2
| VV |  | "přečerpávání ze stávající odlehčovací komory do šachty Š3 Q=30 l/s H=10 m"30*24 |  | 720 | [12 empty] | VV | 2 | 2 | True | 1 | ROZPOCET
3 | K | 115101302 | Pohotovost záložní čerpací soupravy pro dopravní výšku do 10 m s uvažovaným průměrným přítokem přes 500 do 1 000 l/min | den | 100 | 35 | 3500 | CS ÚRS 2024 01 |  | základní |  | 0 | 0 | 0 | 0 | 0 | 4 | K | 2 |  |  |  | ROZPOCET | 3500 | 0 | 0 | 0 | 0 | 1 | 3500 | 4 | -203790707
| Online PSC |  | https://podminky.urs.cz/item/CS_URS_2024_01/115101302 | [14 empty] | Online PSC | 2
| VV |  | "pohotovost čerpací stanice po dobu realizace"100 |  | 100 | [12 empty] | VV | 2 | 2 | True | 1 | ROZPOCET
4 | K | 115101303 | Pohotovost záložní čerpací soupravy pro dopravní výšku do 10 m s uvažovaným průměrným přítokem přes 1 000 do 2 000 l/min | den | 30 | 38 | 1140 | CS ÚRS 2024 01 |  | základní |  | 0 | 0 | 0 | 0 | 0 | 4 | K | 2 |  |  |  | ROZPOCET | 1140 | 0 | 0 | 0 | 0 | 1 | 1140 | 4 | 1958449015
| Online PSC |  | https://podminky.urs.cz/item/CS_URS_2024_01/115101303 | [14 empty] | Online PSC | 2
| VV |  | "přečerpávání ze stávající odlehčovací komory do šachty Š3 Q=30 l/s H=10 m"30 |  | 30 | [12 empty] | VV | 2 | 2 | True | 1 | ROZPOCET
5 | K | 119001421 | Dočasné zajištění podzemního potrubí nebo vedení ve výkopišti ve stavu i poloze, ve kterých byla na začátku zemních prací a to s podepřením, vzepřením nebo vyvěšením, případně s ochranným bedněním, se zřízením a odstraněním zajišťovací konstrukce, s opotřebením hmot kabelů a kabelových tratí z volně ložených kabelů a to do 3 kabelů | m | 10 | 428.73 | 4287.3 | CS ÚRS 2024 01 |  | základní |  | 0 | 0.0369 | 0.369 | 0 | 0 | 4 | K | 2 |  |  |  | ROZPOCET | 4287.3 | 0 | 0 | 0 | 0 | 1 | 4287.3 | 4 | 774260126
| Online PSC |  | https://podminky.urs.cz/item/CS_URS_2024_01/119001421 | [14 empty] | Online PSC | 2
| VV |  | "zajištění stávajícího kabelu na šířku rýhy"4*2,5 |  | 10 | [12 empty] | VV | 2 | 2 | True | 1 | ROZPOCET
6 | K | 139001101 | Příplatek k cenám hloubených vykopávek za ztížení vykopávky v blízkosti podzemního vedení nebo výbušnin pro jakoukoliv třídu horniny | m3 | 15 | 594 | 8910 | CS ÚRS 2024 01 |  | základní |  | 0 | 0 | 0 | 0 | 0 | 4 | K | 2 |  |  |  | ROZPOCET | 8910 | 0 | 0 | 0 | 0 | 1 | 8910 | 4 | -908936648
| Online PSC |  | https://podminky.urs.cz/item/CS_URS_2024_01/139001101 | [14 empty] | Online PSC | 2
| VV |  | "křížení"(10)*(0,5+0,5)*(0,5+1,0) |  | 15 | [12 empty] | VV | 2 | 2 | True | 1 | ROZPOCET
7 | K | 131151203 | Hloubení zapažených jam a zářezů strojně s urovnáním dna do předepsaného profilu a spádu v hornině třídy těžitelnosti I skupiny 1 a 2 přes 50 do 100 m3 | m3 | 77.855 | 333 | 25925.72 | CS ÚRS 2024 01 |  | základní |  | 0 | 0 | 0 | 0 | 0 | 4 | K | 2 |  |  |  | ROZPOCET | 25925.72 | 0 | 0 | 0 | 0 | 1 | 25925.72 | 4 | 1170792402
| Online PSC |  | https://podminky.urs.cz/item/CS_URS_2024_01/131151203 | [14 empty] | Online PSC | 2
| VV |  | "DN 1000 mimo komunikaci nebo chodník"4,5*2,5*(2,3-0,35) |  | 21.938 | [12 empty] | VV | 2 | 2 | True | 0 | ROZPOCET
| VV |  | "DN 300 mimo komunikaci nebo chodník"7,6*1,3*(3,5-0,35) |  | 31.122 | [12 empty] | VV | 2 | 2 | True | 0 | ROZPOCET
| VV |  | "DN 1000 v komunikaci nebo chodníku"14,9*2,5*(2,3-0,47) |  | 68.168 | [12 empty] | VV | 2 | 2 | True | 0 | ROZPOCET
| VV |  | "DN 800 v komunikaci nebo chodníku"5,4*2,0*(2,2-0,44) |  | 19.008 | [12 empty] | VV | 2 | 2 | True | 0 | ROZPOCET
| VV |  | "DN 400 v komunikaci nebo chodníku"7*1,5*(2,2-0,44) |  | 18.48 | [12 empty] | VV | 2 | 2 | True | 0 | ROZPOCET
| VV |  | "rozšíření pro šachty"(3*3*2,8)*4 |  | 100.8 | [12 empty] | VV | 2 | 2 | True | 0 | ROZPOCET
| VV |  | Mezisoučet |  | 259.516 | [12 empty] | VV | 2 | 3 | True | 0 | ROZPOCET
| VV |  | "procentuální zastoupenost třídy težitelnosti"259,516*0,3 |  | 77.855 | [12 empty] | VV | 2 | 2 | True | 1 | ROZPOCET
8 | K | 131251203 | Hloubení zapažených jam a zářezů strojně s urovnáním dna do předepsaného profilu a spádu v hornině třídy těžitelnosti I skupiny 3 přes 50 do 100 m3 | m3 | 51.903 | 561 | 29117.58 | CS ÚRS 2024 01 |  | základní |  | 0 | 0 | 0 | 0 | 0 | 4 | K | 2 |  |  |  | ROZPOCET | 29117.58 | 0 | 0 | 0 | 0 | 1 | 29117.58 | 4 | 713870474
| Online PSC |  | https://podminky.urs.cz/item/CS_URS_2024_01/131251203 | [14 empty] | Online PSC | 2
| VV |  | "DN 1000 mimo komunikaci nebo chodník"4,5*2,5*(2,3-0,35) |  | 21.938 | [12 empty] | VV | 2 | 2 | True | 0 | ROZPOCET
| VV |  | "DN 300 mimo komunikaci nebo chodník"7,6*1,3*(3,5-0,35) |  | 31.122 | [12 empty] | VV | 2 | 2 | True | 0 | ROZPOCET
| VV |  | "DN 1000 v komunikaci nebo chodníku"14,9*2,5*(2,3-0,47) |  | 68.168 | [12 empty] | VV | 2 | 2 | True | 0 | ROZPOCET
| VV |  | "DN 800 v komunikaci nebo chodníku"5,4*2,0*(2,2-0,44) |  | 19.008 | [12 empty] | VV | 2 | 2 | True | 0 | ROZPOCET
| VV |  | "DN 400 v komunikaci nebo chodníku"7*1,5*(2,2-0,44) |  | 18.48 | [12 empty] | VV | 2 | 2 | True | 0 | ROZPOCET
| VV |  | "rozšíření pro šachty"(3*3*2,8)*4 |  | 100.8 | [12 empty] | VV | 2 | 2 | True | 0 | ROZPOCET
| VV |  | Mezisoučet |  | 259.516 | [12 empty] | VV | 2 | 3 | True | 0 | ROZPOCET
| VV |  | "procentuální zastoupenost třídy težitelnosti"259,516*0,2 |  | 51.903 | [12 empty] | VV | 2 | 2 | True | 1 | ROZPOCET
9 | K | 131351203 | Hloubení zapažených jam a zářezů strojně s urovnáním dna do předepsaného profilu a spádu v hornině třídy těžitelnosti II skupiny 4 přes 50 do 100 m3 | m3 | 77.855 | 763 | 59403.37 | CS ÚRS 2024 01 |  | základní |  | 0 | 0 | 0 | 0 | 0 | 4 | K | 2 |  |  |  | ROZPOCET | 59403.37 | 0 | 0 | 0 | 0 | 1 | 59403.37 | 4 | -645804868
| Online PSC |  | https://podminky.urs.cz/item/CS_URS_2024_01/131351203 | [14 empty] | Online PSC | 2
| VV |  | "DN 1000 mimo komunikaci nebo chodník"4,5*2,5*(2,3-0,35) |  | 21.938 | [12 empty] | VV | 2 | 2 | True | 0 | ROZPOCET
| VV |  | "DN 300 mimo komunikaci nebo chodník"7,6*1,3*(3,5-0,35) |  | 31.122 | [12 empty] | VV | 2 | 2 | True | 0 | ROZPOCET
| VV |  | "DN 1000 v komunikaci nebo chodníku"14,9*2,5*(2,3-0,47) |  | 68.168 | [12 empty] | VV | 2 | 2 | True | 0 | ROZPOCET
| VV |  | "DN 800 v komunikaci nebo chodníku"5,4*2,0*(2,2-0,44) |  | 19.008 | [12 empty] | VV | 2 | 2 | True | 0 | ROZPOCET
| VV |  | "DN 400 v komunikaci nebo chodníku"7*1,5*(2,2-0,44) |  | 18.48 | [12 empty] | VV | 2 | 2 | True | 0 | ROZPOCET
| VV |  | "rozšíření pro šachty"(3*3*2,8)*4 |  | 100.8 | [12 empty] | VV | 2 | 2 | True | 0 | ROZPOCET
| VV |  | Mezisoučet |  | 259.516 | [12 empty] | VV | 2 | 3 | True | 0 | ROZPOCET
| VV |  | "procentuální zastoupenost třídy težitelnosti"259,516*0,3 |  | 77.855 | [12 empty] | VV | 2 | 2 | True | 1 | ROZPOCET
10 | K | 131451203 | Hloubení zapažených jam a zářezů strojně s urovnáním dna do předepsaného profilu a spádu v hornině třídy těžitelnosti II skupiny 5 přes 50 do 100 m3 | m3 | 51.903 | 1350 | 70069.05 | CS ÚRS 2024 01 |  | základní |  | 0 | 0 | 0 | 0 | 0 | 4 | K | 2 |  |  |  | ROZPOCET | 70069.05 | 0 | 0 | 0 | 0 | 1 | 70069.05 | 4 | -1103852085
| Online PSC |  | https://podminky.urs.cz/item/CS_URS_2024_01/131451203 | [14 empty] | Online PSC | 2
| VV |  | "DN 1000 mimo komunikaci nebo chodník"4,5*2,5*(2,3-0,35) |  | 21.938 | [12 empty] | VV | 2 | 2 | True | 0 | ROZPOCET
| VV |  | "DN 300 mimo komunikaci nebo chodník"7,6*1,3*(3,5-0,35) |  | 31.122 | [12 empty] | VV | 2 | 2 | True | 0 | ROZPOCET
| VV |  | "DN 1000 v komunikaci nebo chodníku"14,9*2,5*(2,3-0,47) |  | 68.168 | [12 empty] | VV | 2 | 2 | True | 0 | ROZPOCET
| VV |  | "DN 800 v komunikaci nebo chodníku"5,4*2,0*(2,2-0,44) |  | 19.008 | [12 empty] | VV | 2 | 2 | True | 0 | ROZPOCET
| VV |  | "DN 400 v komunikaci nebo chodníku"7*1,5*(2,2-0,44) |  | 18.48 | [12 empty] | VV | 2 | 2 | True | 0 | ROZPOCET
| VV |  | "rozšíření pro šachty"(3*3*2,8)*4 |  | 100.8 | [12 empty] | VV | 2 | 2 | True | 0 | ROZPOCET
| VV |  | Mezisoučet |  | 259.516 | [12 empty] | VV | 2 | 3 | True | 0 | ROZPOCET
| VV |  | "procentuální zastoupenost třídy težitelnosti"259,516*0,2 |  | 51.903 | [12 empty] | VV | 2 | 2 | True | 1 | ROZPOCET
11 | K | 151811132 | Zřízení pažicích boxů pro pažení a rozepření stěn rýh podzemního vedení hloubka výkopu do 4 m, šířka přes 1,2 do 2,5 m | m2 | 163.612 | 31 | 5071.97 | CS ÚRS 2024 01 |  | základní |  | 0 | 0.00059 | 0.096531 | 0 | 0 | 4 | K | 2 |  |  |  | ROZPOCET | 5071.97 | 0 | 0 | 0 | 0 | 1 | 5071.97 | 4 | 1378842257
| Online PSC |  | https://podminky.urs.cz/item/CS_URS_2024_01/151811132 | [14 empty] | Online PSC | 2
| VV |  | "DN 1000 mimo komunikaci nebo chodník"(4,5*(2,3-0,35))*2 |  | 17.55 | [12 empty] | VV | 2 | 2 | True | 0 | ROZPOCET
| VV |  | "DN 300 mimo komunikaci nebo chodník"(7,6*(3,5-0,35))*2 |  | 47.88 | [12 empty] | VV | 2 | 2 | True | 0 | ROZPOCET
| VV |  | "DN 1000 v komunikaci nebo chodníku"(14,9*(2,3-0,47))*2 |  | 54.534 | [12 empty] | VV | 2 | 2 | True | 0 | ROZPOCET
| VV |  | "DN 800 v komunikaci nebo chodníku"(5,4*(2,2-0,44))*2 |  | 19.008 | [12 empty] | VV | 2 | 2 | True | 0 | ROZPOCET
| VV |  | "DN 400 v komunikaci nebo chodníku"(7*(2,2-0,44))*2 |  | 24.64 | [12 empty] | VV | 2 | 2 | True | 0 | ROZPOCET
| VV |  | Součet |  | 163.612 | [12 empty] | VV | 2 | 4 | True | 1 | ROZPOCET
12 | K | 151811232 | Odstranění pažicích boxů pro pažení a rozepření stěn rýh podzemního vedení hloubka výkopu do 4 m, šířka přes 1,2 do 2,5 m | m2 | 163.612 | 9 | 1472.51 | CS ÚRS 2024 01 |  | základní |  | 0 | 0 | 0 | 0 | 0 | 4 | K | 2 |  |  |  | ROZPOCET | 1472.51 | 0 | 0 | 0 | 0 | 1 | 1472.51 | 4 | 1827462409
| Online PSC |  | https://podminky.urs.cz/item/CS_URS_2024_01/151811232 | [14 empty] | Online PSC | 2
| VV |  | "DN 1000 mimo komunikaci nebo chodník"(4,5*(2,3-0,35))*2 |  | 17.55 | [12 empty] | VV | 2 | 2 | True | 0 | ROZPOCET
| VV |  | "DN 300 mimo komunikaci nebo chodník"(7,6*(3,5-0,35))*2 |  | 47.88 | [12 empty] | VV | 2 | 2 | True | 0 | ROZPOCET
| VV |  | "DN 1000 v komunikaci nebo chodníku"(14,9*(2,3-0,47))*2 |  | 54.534 | [12 empty] | VV | 2 | 2 | True | 0 | ROZPOCET
| VV |  | "DN 800 v komunikaci nebo chodníku"(5,4*(2,2-0,44))*2 |  | 19.008 | [12 empty] | VV | 2 | 2 | True | 0 | ROZPOCET
| VV |  | "DN 400 v komunikaci nebo chodníku"(7*(2,2-0,44))*2 |  | 24.64 | [12 empty] | VV | 2 | 2 | True | 0 | ROZPOCET
| VV |  | Součet |  | 163.612 | [12 empty] | VV | 2 | 4 | True | 1 | ROZPOCET
| D | 1.4 | Zemní práce - přesuny |  |  |  | 132193.92 |  |  |  |  | 0 |  | 0 |  | 0 | 1 | D | 1 |  |  |  | ROZPOCET | [6 empty] | 132193.92
13 | K | 162651112 | Vodorovné přemístění výkopku nebo sypaniny po suchu na obvyklém dopravním prostředku, bez naložení výkopku, avšak se složením bez rozhrnutí z horniny třídy těžitelnosti I skupiny 1 až 3 na vzdálenost přes 4 000 do 5 000 m | m3 | 115.089 | 80 | 9207.12 | CS ÚRS 2024 01 |  | základní |  | 0 | 0 | 0 | 0 | 0 | 4 | K | 2 |  |  |  | ROZPOCET | 9207.12 | 0 | 0 | 0 | 0 | 1 | 9207.12 | 4 | -934500393
| Online PSC |  | https://podminky.urs.cz/item/CS_URS_2024_01/162651112 | [14 empty] | Online PSC | 2
| VV |  | "výkopek celkem"77,855+51,903 |  | 129.758 | [12 empty] | VV | 2 | 2 | True | 0 | ROZPOCET
| VV |  | "použito ke zpětnému zásypu"-14,669 |  | -14.669 | [12 empty] | VV | 2 | 2 | True | 0 | ROZPOCET
| VV |  | Mezisoučet |  | 115.089 | [12 empty] | VV | 2 | 3 | True | 0 | ROZPOCET
| VV |  | "odvoz na skládku"115,089 |  | 115.089 | [12 empty] | VV | 2 | 2 | True | 1 | ROZPOCET
14 | K | 162651132 | Vodorovné přemístění výkopku nebo sypaniny po suchu na obvyklém dopravním prostředku, bez naložení výkopku, avšak se složením bez rozhrnutí z horniny třídy těžitelnosti II skupiny 4 a 5 na vzdálenost přes 4 000 do 5 000 m | m3 | 129.758 | 224 | 29065.79 | CS ÚRS 2024 01 |  | základní |  | 0 | 0 | 0 | 0 | 0 | 4 | K | 2 |  |  |  | ROZPOCET | 29065.79 | 0 | 0 | 0 | 0 | 1 | 29065.79 | 4 | -2050456257
| Online PSC |  | https://podminky.urs.cz/item/CS_URS_2024_01/162651132 | [14 empty] | Online PSC | 2
| VV |  | "výkopek celkem"77,855+51,903 |  | 129.758 | [12 empty] | VV | 2 | 2 | True | 1 | ROZPOCET
15 | K | 167151101 | Nakládání, skládání a překládání neulehlého výkopku nebo sypaniny strojně nakládání, množství do 100 m3, z horniny třídy těžitelnosti I, skupiny 1 až 3 | m3 | 14.669 | 167 | 2449.72 | CS ÚRS 2024 01 |  | základní |  | 0 | 0 | 0 | 0 | 0 | 4 | K | 2 |  |  |  | ROZPOCET | 2449.72 | 0 | 0 | 0 | 0 | 1 | 2449.72 | 4 | 1564584887
| Online PSC |  | https://podminky.urs.cz/item/CS_URS_2024_01/167151101 | [14 empty] | Online PSC | 2
| VV |  | "ke zpětnému zásypu"14,669 |  | 14.669 | [12 empty] | VV | 2 | 2 | True | 1 | ROZPOCET
16 | K | 162351103 | Vodorovné přemístění výkopku nebo sypaniny po suchu na obvyklém dopravním prostředku, bez naložení výkopku, avšak se složením bez rozhrnutí z horniny třídy těžitelnosti I skupiny 1 až 3 na vzdálenost přes 50 do 500 m | m3 | 29.338 | 80 | 2347.04 | CS ÚRS 2024 01 |  | základní |  | 0 | 0 | 0 | 0 | 0 | 4 | K | 2 |  |  |  | ROZPOCET | 2347.04 | 0 | 0 | 0 | 0 | 1 | 2347.04 | 4 | -15034930
| Online PSC |  | https://podminky.urs.cz/item/CS_URS_2024_01/162351103 | [14 empty] | Online PSC | 2
| VV |  | "ke zpětnému zásypu - na ZS"14,669 |  | 14.669 | [12 empty] | VV | 2 | 2 | True | 0 | ROZPOCET
| VV |  | "ke zpětnému zásypu - k rýze"14,669 |  | 14.669 | [12 empty] | VV | 2 | 2 | True | 0 | ROZPOCET
| VV |  | Součet |  | 29.338 | [12 empty] | VV | 2 | 4 | True | 1 | ROZPOCET
17 | K | 171201231 | Poplatek za uložení stavebního odpadu na recyklační skládce (skládkovné) zeminy a kamení zatříděného do Katalogu odpadů pod kódem 17 05 04 | t | 465.209 | 180 | 83737.62 | CS ÚRS 2024 01 |  | základní |  | 0 | 0 | 0 | 0 | 0 | 4 | K | 2 |  |  |  | ROZPOCET | 83737.62 | 0 | 0 | 0 | 0 | 1 | 83737.62 | 4 | 996486271
| Online PSC |  | https://podminky.urs.cz/item/CS_URS_2024_01/171201231 | [14 empty] | Online PSC | 2
| VV |  | "zemina na skládku"115,089+129,758 |  | 244.847 | [12 empty] | VV | 2 | 2 | True | 0 | ROZPOCET
| VV |  | Mezisoučet |  | 244.847 | [12 empty] | VV | 2 | 3 | True | 0 | ROZPOCET
| VV |  | "přepočet na tuny"244,847*1,9 |  | 465.209 | [12 empty] | VV | 2 | 2 | True | 1 | ROZPOCET
18 | K | 171251201 | Uložení sypaniny na skládky nebo meziskládky bez hutnění s upravením uložené sypaniny do předepsaného tvaru | m3 | 244.847 | 22 | 5386.63 | CS ÚRS 2024 01 |  | základní |  | 0 | 0 | 0 | 0 | 0 | 4 | K | 2 |  |  |  | ROZPOCET | 5386.63 | 0 | 0 | 0 | 0 | 1 | 5386.63 | 4 | -1517105560
| Online PSC |  | https://podminky.urs.cz/item/CS_URS_2024_01/171251201 | [14 empty] | Online PSC | 2
| VV |  | "zemina na skládku"115,089+129,758 |  | 244.847 | [12 empty] | VV | 2 | 2 | True | 1 | ROZPOCET
| D | 4 | Vodorovné konstrukce |  |  |  | 300496.51 |  |  |  |  | 0 |  | 301.1616 |  | 0 | 1 | D | 1 |  |  |  | ROZPOCET | [6 empty] | 300496.51
19 | K | 174101101 | Zásyp sypaninou z jakékoliv horniny strojně s uložením výkopku ve vrstvách se zhutněním jam, šachet, rýh nebo kolem objektů v těchto vykopávkách | m3 | 136.46 | 157 | 21424.22 | CS ÚRS 2024 01 |  | základní |  | 0 | 0 | 0 | 0 | 0 | 4 | K | 2 |  |  |  | ROZPOCET | 21424.22 | 0 | 0 | 0 | 0 | 1 | 21424.22 | 4 | -749265146
| Online PSC |  | https://podminky.urs.cz/item/CS_URS_2024_01/174101101 | [14 empty] | Online PSC | 2
| VV |  | "DN 1000 mimo komunikaci nebo chodník"4,5*2,5*(2,3-0,35-0,15-1-0,3) |  | 5.625 | [12 empty] | VV | 2 | 2 | True | 0 | ROZPOCET
| VV |  | "DN 300 mimo komunikaci nebo chodník"7,6*1,3*(3,5-0,35-0,15-0,3-0,3) |  | 23.712 | [12 empty] | VV | 2 | 2 | True | 0 | ROZPOCET
| VV |  | "DN 1000 v komunikaci nebo chodníku"14,9*2,5*(2,3-0,47-0,15-1-0,3) |  | 14.155 | [12 empty] | VV | 2 | 2 | True | 0 | ROZPOCET
| VV |  | "DN 800 v komunikaci nebo chodníku"5,4*2,0*(2,2-0,44-0,15-0,8-0,3) |  | 5.508 | [12 empty] | VV | 2 | 2 | True | 0 | ROZPOCET
| VV |  | "DN 400 v komunikaci nebo chodníku"7*1,5*(2,2-0,44-0,15-0,4-0,3) |  | 9.555 | [12 empty] | VV | 2 | 2 | True | 0 | ROZPOCET
| VV |  | "rozšíření pro šachty"(3*3*(2,8-0,15))*4 |  | 95.4 | [12 empty] | VV | 2 | 2 | True | 0 | ROZPOCET
| VV |  | "odečet objemu šachet"-((3,14*1,45*1,45/4)*(2,8-0,15))*4 |  | -17.495 | [12 empty] | VV | 2 | 2 | True | 0 | ROZPOCET
| VV |  | Součet |  | 136.46 | [12 empty] | VV | 2 | 4 | True | 1 | ROZPOCET
20 | M | 58344171 | štěrkodrť frakce 0/32 | t | 249.674 | 430 | 107359.82 | CS ÚRS 2024 01 |  | základní |  | 0 | 1 | 249.674 | 0 | 0 | 8 | M | 2 |  |  |  | ROZPOCET | 107359.82 | 0 | 0 | 0 | 0 | 1 | 107359.82 | 4 | -1616666402
| VV |  | "zásyp v komunikaci a chodníku bude prováděn nakupovaným materiálem 0/32"14,155+5,508+9,555+(95,4-17,495) |  | 107.123 | [12 empty] | VV | 2 | 2 | True | 0 | ROZPOCET
| VV |  | "zásyp mimo komunikace a chodníky bude prováděn nakupovaným materiálem 0/32 a výkopkem v poměru 50/50"(5,625+23,712)*0,5 |  | 14.669 | [12 empty] | VV | 2 | 2 | True | 0 | ROZPOCET
| VV |  | Mezisoučet |  | 121.792 | [12 empty] | VV | 2 | 3 | True | 0 | ROZPOCET
| VV |  | "přepočet na tuny"121,792*2,05 |  | 249.674 | [12 empty] | VV | 2 | 2 | True | 1 | ROZPOCET
21 | K | 175151101 | Obsypání potrubí strojně sypaninou z vhodných třídy těžitelnosti I a II, skupiny 1 až 4 nebo materiálem připraveným podél výkopu ve vzdálenosti do 3 m od jeho kraje, pro jakoukoliv hloubku výkopu a míru zhutnění bez prohození sypaniny | m3 | 48.391 | 630 | 30486.33 | CS ÚRS 2024 01 |  | základní |  | 0 | 0 | 0 | 0 | 0 | 4 | K | 2 |  |  |  | ROZPOCET | 30486.33 | 0 | 0 | 0 | 0 | 1 | 30486.33 | 4 | 1898697377
| Online PSC |  | https://podminky.urs.cz/item/CS_URS_2024_01/175151101 | [14 empty] | Online PSC | 2
| VV |  | "DN 1000 mimo komunikaci nebo chodník"4,5*2,5*(0,8+0,3) |  | 12.375 | [12 empty] | VV | 2 | 2 | True | 0 | ROZPOCET
| VV |  | "DN 300 mimo komunikaci nebo chodník"7,6*1,3*(0,3+0,3) |  | 5.928 | [12 empty] | VV | 2 | 2 | True | 0 | ROZPOCET
| VV |  | "DN 1000 v komunikaci nebo chodníku"14,9*2,5*(0,8+0,3) |  | 40.975 | [12 empty] | VV | 2 | 2 | True | 0 | ROZPOCET
| VV |  | "DN 800 v komunikaci nebo chodníku"5,4*2,0*(0,8+0,3) |  | 11.88 | [12 empty] | VV | 2 | 2 | True | 0 | ROZPOCET
| VV |  | "DN 400 v komunikaci nebo chodníku"7*1,5*(0,4+0,3) |  | 7.35 | [12 empty] | VV | 2 | 2 | True | 0 | ROZPOCET
| VV |  | "odečet objemu potrubí DN 1000"-(3,14*1,3*1,3/4*19,4) |  | -25.737 | [12 empty] | VV | 2 | 2 | True | 0 | ROZPOCET
| VV |  | "odečet objemu potrubí DN 800"-(3,14*0,8*0,8/4*5,4) |  | -2.713 | [12 empty] | VV | 2 | 2 | True | 0 | ROZPOCET
| VV |  | "odečet objemu potrubí DN 400"-(3,14*0,4*0,4/4*9) |  | -1.13 | [12 empty] | VV | 2 | 2 | True | 0 | ROZPOCET
| VV |  | "odečet objemu potrubí DN 300"-(3,14*0,3*0,3/4*7,6) |  | -0.537 | [12 empty] | VV | 2 | 2 | True | 0 | ROZPOCET
| VV |  | Součet |  | 48.391 | [12 empty] | VV | 2 | 4 | True | 1 | ROZPOCET
22 | M | 58341341 | kamenivo drcené drobné frakce 0/4 | t | 99.202 | 302 | 29959 | CS ÚRS 2024 01 |  | základní |  | 0 | 0 | 0 | 0 | 0 | 8 | M | 2 |  |  |  | ROZPOCET | 29959 | 0 | 0 | 0 | 0 | 1 | 29959 | 4 | 59648779
| VV |  | "obsypání"48,391 |  | 48.391 | [12 empty] | VV | 2 | 2 | True | 0 | ROZPOCET
| VV |  | Mezisoučet |  | 48.391 | [12 empty] | VV | 2 | 3 | True | 0 | ROZPOCET
| VV |  | "přepočet na tuny"48,391*2,05 |  | 99.202 | [12 empty] | VV | 2 | 2 | True | 1 | ROZPOCET
23 | K | 212750104 | Trativody z drenážních a melioračních trubek pro budovy se zřízením štěrkového lože pod trubky a s jejich obsypem v otevřeném výkopu trubka tyčová PVC-U plocha pro vtékání vody min. 80 cm2/m SN 4 celoperforovaná 360° DN 200 | m | 39.4 | 306 | 12056.4 | CS ÚRS 2024 01 |  | základní |  | 0 | 0 | 0 | 0 | 0 | 4 | K | 2 |  |  |  | ROZPOCET | 12056.4 | 0 | 0 | 0 | 0 | 1 | 12056.4 | 4 | -364943675
| Online PSC |  | https://podminky.urs.cz/item/CS_URS_2024_01/212750104 | [14 empty] | Online PSC | 2
| VV |  | "DN 1000 mimo komunikaci nebo chodník"4,5 |  | 4.5 | [12 empty] | VV | 2 | 2 | True | 0 | ROZPOCET
| VV |  | "DN 300 mimo komunikaci nebo chodník"7,6 |  | 7.6 | [12 empty] | VV | 2 | 2 | True | 0 | ROZPOCET
| VV |  | "DN 1000 v komunikaci nebo chodníku"14,9 |  | 14.9 | [12 empty] | VV | 2 | 2 | True | 0 | ROZPOCET
| VV |  | "DN 800 v komunikaci nebo chodníku"5,4 |  | 5.4 | [12 empty] | VV | 2 | 2 | True | 0 | ROZPOCET
| VV |  | "DN 400 v komunikaci nebo chodníku"7 |  | 7 | [12 empty] | VV | 2 | 2 | True | 0 | ROZPOCET
| VV |  | Součet |  | 39.4 | [12 empty] | VV | 2 | 4 | True | 1 | ROZPOCET
24 | K | 452312131 | Podkladní a zajišťovací konstrukce z betonu prostého v otevřeném výkopu bez zvýšených nároků na prostředí sedlové lože pod potrubí z betonu tř. C 12/15 | m3 | 9.7 | 4120 | 39964 | CS ÚRS 2024 01 |  | základní |  | 0 | 2.301 | 22.3199 | 0 | 0 | 4 | K | 2 |  |  |  | ROZPOCET | 39964 | 0 | 0 | 0 | 0 | 1 | 39964 | 4 | 161856055
| Online PSC |  | https://podminky.urs.cz/item/CS_URS_2024_01/452312131 | [14 empty] | Online PSC | 2
| VV |  | "DN 1000 mimo komunikaci nebo chodník"4,5*2,5*0,2 |  | 2.25 | [12 empty] | VV | 2 | 2 | True | 0 | ROZPOCET
| VV |  | "DN 1000 v komunikaci nebo chodníku"14,9*2,5*0,2 |  | 7.45 | [12 empty] | VV | 2 | 2 | True | 0 | ROZPOCET
| VV |  | Součet |  | 9.7 | [12 empty] | VV | 2 | 4 | True | 1 | ROZPOCET
25 | K | 452311131 | Podkladní a zajišťovací konstrukce z betonu prostého v otevřeném výkopu bez zvýšených nároků na prostředí desky pod potrubí, stoky a drobné objekty z betonu tř. C 12/15 | m3 | 12.676 | 4150 | 52605.4 | CS ÚRS 2024 01 |  | základní |  | 0 | 2.301 | 29.1677 | 0 | 0 | 4 | K | 2 |  |  |  | ROZPOCET | 52605.4 | 0 | 0 | 0 | 0 | 1 | 52605.4 | 4 | 304773739
| Online PSC |  | https://podminky.urs.cz/item/CS_URS_2024_01/452311131 | [14 empty] | Online PSC | 2
| VV |  | "DN 1000 mimo komunikaci nebo chodník"4,5*2,5*0,15 |  | 1.688 | [12 empty] | VV | 2 | 2 | True | 0 | ROZPOCET
| VV |  | "DN 1000 v komunikaci nebo chodníku"14,9*2,5*0,15 |  | 5.588 | [12 empty] | VV | 2 | 2 | True | 0 | ROZPOCET
| VV |  | "rozšíření pro šachty"(3*3*0,15)*4 |  | 5.4 | [12 empty] | VV | 2 | 2 | True | 0 | ROZPOCET
| VV |  | Součet |  | 12.676 | [12 empty] | VV | 2 | 4 | True | 1 | ROZPOCET
26 | K | 451572111 | Lože pod potrubí, stoky a drobné objekty v otevřeném výkopu z kameniva drobného těženého 0 až 4 mm | m3 | 4.677 | 1420 | 6641.34 | CS ÚRS 2024 01 |  | základní |  | 0 | 0 | 0 | 0 | 0 | 4 | K | 2 |  |  |  | ROZPOCET | 6641.34 | 0 | 0 | 0 | 0 | 1 | 6641.34 | 4 | 1419664988
| Online PSC |  | https://podminky.urs.cz/item/CS_URS_2024_01/451572111 | [14 empty] | Online PSC | 2
| VV |  | "DN 300 mimo komunikaci nebo chodník"7,6*1,3*(0,15) |  | 1.482 | [12 empty] | VV | 2 | 2 | True | 0 | ROZPOCET
| VV |  | "DN 800 v komunikaci nebo chodníku"5,4*2,0*(0,15) |  | 1.62 | [12 empty] | VV | 2 | 2 | True | 0 | ROZPOCET
| VV |  | "DN 400 v komunikaci nebo chodníku"7*1,5*(0,15) |  | 1.575 | [12 empty] | VV | 2 | 2 | True | 0 | ROZPOCET
| VV |  | Součet |  | 4.677 | [12 empty] | VV | 2 | 4 | True | 1 | ROZPOCET
| D | 8.1 | Potrubí |  |  |  | 268724.21 |  |  |  |  | 0 |  | 29.1945 |  | 0 | 1 | D | 1 |  |  |  | ROZPOCET | [6 empty] | 268724.21
27 | K | 871373121 | Montáž kanalizačního potrubí z tvrdého PVC-U hladkého plnostěnného tuhost SN 8 DN 315 | m | 7.6 | 193 | 1466.8 | CS ÚRS 2024 01 |  | základní |  | 0 | 2e-05 | 0.000152 | 0 | 0 | 4 | K | 2 |  |  |  | ROZPOCET | 1466.8 | 0 | 0 | 0 | 0 | 1 | 1466.8 | 4 | -2115651612
| Online PSC |  | https://podminky.urs.cz/item/CS_URS_2024_01/871373121 | [14 empty] | Online PSC | 2
28 | M | 28612015 | trubka kanalizační PVC plnostěnná třívrstvá DN 315x1000mm SN12 | m | 7.6 | 1494.15 | 11355.54 | CS ÚRS 2024 01 |  | základní |  | 0 | 0.0149 | 0.11324 | 0 | 0 | 8 | M | 2 |  |  |  | ROZPOCET | 11355.54 | 0 | 0 | 0 | 0 | 1 | 11355.54 | 4 | 1070052187
| VV |  | "PVC DN 300"7,6 |  | 7.6 | [12 empty] | VV | 2 | 2 | True | 1 | ROZPOCET
29 | K | 871393121 | Montáž kanalizačního potrubí z tvrdého PVC-U hladkého plnostěnného tuhost SN 8 DN 400 | m | 9 | 217 | 1953 | CS ÚRS 2024 01 |  | základní |  | 0 | 3e-05 | 0.00027 | 0 | 0 | 4 | K | 2 |  |  |  | ROZPOCET | 1953 | 0 | 0 | 0 | 0 | 1 | 1953 | 4 | -1522763708
| Online PSC |  | https://podminky.urs.cz/item/CS_URS_2024_01/871393121 | [14 empty] | Online PSC | 2
30 | M | 28612020 | trubka kanalizační PVC plnostěnná třívrstvá DN 400x3000mm SN12 | m | 9 | 2111.55 | 19003.95 | CS ÚRS 2024 01 |  | základní |  | 0 | 0.02576 | 0.23184 | 0 | 0 | 8 | M | 2 |  |  |  | ROZPOCET | 19003.95 | 0 | 0 | 0 | 0 | 1 | 19003.95 | 4 | -421679573
| VV |  | "PVC DN 400"7,0 |  | 7 | [12 empty] | VV | 2 | 2 | True | 0 | ROZPOCET
| VV |  | "Podchycení stávajícího potrubí BET DN 400"2 |  | 2 | [12 empty] | VV | 2 | 2 | True | 0 | ROZPOCET
| VV |  | Součet |  | 9 | [12 empty] | VV | 2 | 4 | True | 1 | ROZPOCET
31 | K | 871473123 | Montáž kanalizačního potrubí z tvrdého PVC-U hladkého plnostěnného tuhost SN 12 DN 800 | m | 5.4 | 414 | 2235.6 | CS ÚRS 2024 01 |  | základní |  | 0 | 6e-05 | 0.000324 | 0 | 0 | 4 | K | 2 |  |  |  | ROZPOCET | 2235.6 | 0 | 0 | 0 | 0 | 1 | 2235.6 | 4 | 674171029
| Online PSC |  | https://podminky.urs.cz/item/CS_URS_2024_01/871473123 | [14 empty] | Online PSC | 2
32 | M | 28612038 | trubka kanalizační PVC plnostěnná třívrstvá DN 800x6000mm SN16 | m | 5.4 | 11241.3 | 60703.02 | CS ÚRS 2024 01 |  | základní |  | 0 | 0.11323 | 0.61144 | 0 | 0 | 8 | M | 2 |  |  |  | ROZPOCET | 60703.02 | 0 | 0 | 0 | 0 | 1 | 60703.02 | 4 | 1838828235
| VV |  | "PVC DN 800"5,4 |  | 5.4 | [12 empty] | VV | 2 | 2 | True | 1 | ROZPOCET
33 | K | 822492112 | Montáž potrubí z trub železobetonových hrdlových v otevřeném výkopu ve sklonu do 20 % s integrovaným pryžovým těsněním DN 1000 | m | 19.4 | 1600 | 31040 | CS ÚRS 2024 01 |  | základní |  | 0 | 0.0004 | 0.00776 | 0 | 0 | 4 | K | 2 |  |  |  | ROZPOCET | 31040 | 0 | 0 | 0 | 0 | 1 | 31040 | 4 | -2142532328
| Online PSC |  | https://podminky.urs.cz/item/CS_URS_2024_01/822492112 | [14 empty] | Online PSC | 2
34 | M | 59222003 | trouba ŽB hrdlová DN 1000 | m | 19.4 | 6762 | 131182.8 | CS ÚRS 2024 01 |  | základní |  | 0 | 1.384 | 26.8496 | 0 | 0 | 8 | M | 2 |  |  |  | ROZPOCET | 131182.8 | 0 | 0 | 0 | 0 | 1 | 131182.8 | 4 | -789263915
| VV |  | "ŽB DN 1000"19,4 |  | 19.4 | [12 empty] | VV | 2 | 2 | True | 1 | ROZPOCET
35 | M | 59223735 | podkladek pod trouby betonové/ŽB DN 1000-1200 | kus | 16 | 301.35 | 4821.6 | CS ÚRS 2024 01 |  | základní |  | 0 | 0.085 | 1.36 | 0 | 0 | 8 | M | 2 |  |  |  | ROZPOCET | 4821.6 | 0 | 0 | 0 | 0 | 1 | 4821.6 | 4 | -2103809672
| VV |  | "2 ks/potrubí"16 |  | 16 | [12 empty] | VV | 2 | 2 | True | 1 | ROZPOCET
36 | K | 877390310 | Montáž tvarovek na kanalizačním plastovém potrubí z PP nebo PVC-U hladkého plnostěnného kolen, víček nebo hrdlových uzávěrů DN 400 | kus | 2 | 718 | 1436 | CS ÚRS 2024 01 |  | základní |  | 0 | 0 | 0 | 0 | 0 | 4 | K | 2 |  |  |  | ROZPOCET | 1436 | 0 | 0 | 0 | 0 | 1 | 1436 | 4 | 243390851
| Online PSC |  | https://podminky.urs.cz/item/CS_URS_2024_01/877390310 | [14 empty] | Online PSC | 2
37 | M | 28611379 | koleno kanalizační PVC KG 400x45° | kus | 2 | 1762.95 | 3525.9 | CS ÚRS 2024 01 |  | základní |  | 0 | 0.00994 | 0.01988 | 0 | 0 | 8 | M | 2 |  |  |  | ROZPOCET | 3525.9 | 0 | 0 | 0 | 0 | 1 | 3525.9 | 4 | 1793256750
| VV |  | "Podchycení stávajícího potrubí BET DN 400"2 |  | 2 | [12 empty] | VV | 2 | 2 | True | 1 | ROZPOCET
| D | 8.2 | Kanalizační šachty prefabrikované |  |  |  | 625583.5 |  |  |  |  | 0 |  | 57.018 |  | 0 | 1 | D | 1 |  |  |  | ROZPOCET | [6 empty] | 625583.5
38 | K | 899104112 | Osazení poklopů litinových, ocelových nebo železobetonových včetně rámů pro třídu zatížení D400, E600 | kus | 5 | 722 | 3610 | CS ÚRS 2024 01 |  | základní |  | 0 | 0.09 | 0.45 | 0 | 0 | 4 | K | 2 |  |  |  | ROZPOCET | 3610 | 0 | 0 | 0 | 0 | 1 | 3610 | 4 | 433755471
| Online PSC |  | https://podminky.urs.cz/item/CS_URS_2024_01/899104112 | [14 empty] | Online PSC | 2
39 | M | 55241402 | poklop šachtový s rámem DN 600 třída D400 bez odvětrání | kus | 5 | 2668.05 | 13340.25 | CS ÚRS 2024 01 |  | základní |  | 0 | 0.102 | 0.51 | 0 | 0 | 8 | M | 2 |  |  |  | ROZPOCET | 13340.25 | 0 | 0 | 0 | 0 | 1 | 13340.25 | 4 | 1081168333
| VV |  | "viz skladba šachet"5 |  | 5 | [12 empty] | VV | 2 | 2 | True | 1 | ROZPOCET
40 | K | 452112122 | Osazení betonových dílců prstenců nebo rámů pod poklopy a mříže, výšky přes 100 do 200 mm | kus | 6 | 977 | 5862 | CS ÚRS 2024 01 |  | základní |  | 0 | 0.08742 | 0.52452 | 0 | 0 | 4 | K | 2 |  |  |  | ROZPOCET | 5862 | 0 | 0 | 0 | 0 | 1 | 5862 | 4 | -982648421
| Online PSC |  | https://podminky.urs.cz/item/CS_URS_2024_01/452112122 | [14 empty] | Online PSC | 2
41 | M | 59224188 | prstenec šachtový vyrovnávací betonový 625x120x120mm | kus | 2 | 330.75 | 661.5 | CS ÚRS 2024 01 |  | základní |  | 0 | 0.081 | 0.162 | 0 | 0 | 8 | M | 2 |  |  |  | ROZPOCET | 661.5 | 0 | 0 | 0 | 0 | 1 | 661.5 | 4 | -1323438454
| VV |  | "viz skladba šachet"2 |  | 2 | [12 empty] | VV | 2 | 2 | True | 1 | ROZPOCET
42 | M | 59224187 | prstenec šachtový vyrovnávací betonový 625x120x100mm | kus | 4 | 307.65 | 1230.6 | CS ÚRS 2024 01 |  | základní |  | 0 | 0.068 | 0.272 | 0 | 0 | 8 | M | 2 |  |  |  | ROZPOCET | 1230.6 | 0 | 0 | 0 | 0 | 1 | 1230.6 | 4 | -1564141113
| VV |  | "viz skladba šachet"4 |  | 4 | [12 empty] | VV | 2 | 2 | True | 1 | ROZPOCET
43 | K | 452112112 | Osazení betonových dílců prstenců nebo rámů pod poklopy a mříže, výšky do 100 mm | kus | 4 | 910 | 3640 | CS ÚRS 2024 01 |  | základní |  | 0 | 0.08742 | 0.34968 | 0 | 0 | 4 | K | 2 |  |  |  | ROZPOCET | 3640 | 0 | 0 | 0 | 0 | 1 | 3640 | 4 | 1831518480
| Online PSC |  | https://podminky.urs.cz/item/CS_URS_2024_01/452112112 | [14 empty] | Online PSC | 2
44 | M | 59224185 | prstenec šachtový vyrovnávací betonový 625x120x60mm | kus | 1 | 236.25 | 236.25 | CS ÚRS 2024 01 |  | základní |  | 0 | 0.04 | 0.04 | 0 | 0 | 8 | M | 2 |  |  |  | ROZPOCET | 236.25 | 0 | 0 | 0 | 0 | 1 | 236.25 | 4 | 1006649511
| VV |  | "viz skladba šachet"1 |  | 1 | [12 empty] | VV | 2 | 2 | True | 1 | ROZPOCET
45 | M | 59224176 | prstenec šachtový vyrovnávací betonový 625x120x80mm | kus | 3 | 276.15 | 828.45 | CS ÚRS 2024 01 |  | základní |  | 0 | 0.051 | 0.153 | 0 | 0 | 8 | M | 2 |  |  |  | ROZPOCET | 828.45 | 0 | 0 | 0 | 0 | 1 | 828.45 | 4 | -980670208
| VV |  | "viz skladba šachet"3 |  | 3 | [12 empty] | VV | 2 | 2 | True | 1 | ROZPOCET
46 | K | 894414211 | Osazení betonových nebo železobetonových dílců pro šachty desek zákrytových | kus | 5 | 944 | 4720 | CS ÚRS 2024 01 |  | základní |  | 0 | 0.03927 | 0.19635 | 0 | 0 | 4 | K | 2 |  |  |  | ROZPOCET | 4720 | 0 | 0 | 0 | 0 | 1 | 4720 | 4 | 570416220
| Online PSC |  | https://podminky.urs.cz/item/CS_URS_2024_01/894414211 | [14 empty] | Online PSC | 2
47 | M | 59224315 | deska betonová zákrytová pro kruhové šachty 100/62,5x16,5cm | kus | 1 | 3322.2 | 3322.2 | CS ÚRS 2024 01 |  | základní |  | 0 | 0.449 | 0.449 | 0 | 0 | 8 | M | 2 |  |  |  | ROZPOCET | 3322.2 | 0 | 0 | 0 | 0 | 1 | 3322.2 | 4 | -514265520
| VV |  | "viz skladba šachet"1 |  | 1 | [12 empty] | VV | 2 | 2 | True | 1 | ROZPOCET
48 | M | 59224422 | deska betonová zákrytová šachty DN 1200 kanalizační 147/62,5x16,5cm | kus | 2 | 4681.95 | 9363.9 | CS ÚRS 2024 01 |  | základní |  | 0 | 0.7 | 1.4 | 0 | 0 | 8 | M | 2 |  |  |  | ROZPOCET | 9363.9 | 0 | 0 | 0 | 0 | 1 | 9363.9 | 4 | -372282254
| VV |  | "viz skladba šachet"2 |  | 2 | [12 empty] | VV | 2 | 2 | True | 1 | ROZPOCET
49 | M | 59224434 | deska betonová zákrytová šachty DN 1500 kanalizační 180/62,5x16,5cm | kus | 2 | 6034.35 | 12068.7 | CS ÚRS 2024 01 |  | základní |  | 0 | 1.09 | 2.18 | 0 | 0 | 8 | M | 2 |  |  |  | ROZPOCET | 12068.7 | 0 | 0 | 0 | 0 | 1 | 12068.7 | 4 | -632459070
| VV |  | "viz skladba šachet"2 |  | 2 | [12 empty] | VV | 2 | 2 | True | 1 | ROZPOCET
50 | K | 894411311 | Osazení betonových nebo železobetonových dílců pro šachty skruží rovných | kus | 4 | 1200 | 4800 | CS ÚRS 2024 01 |  | základní |  | 0 | 0.01019 | 0.04076 | 0 | 0 | 4 | K | 2 |  |  |  | ROZPOCET | 4800 | 0 | 0 | 0 | 0 | 1 | 4800 | 4 | -271868089
| Online PSC |  | https://podminky.urs.cz/item/CS_URS_2024_01/894411311 | [14 empty] | Online PSC | 2
51 | M | 59224424 | skruž betonové šachty DN 1200 kanalizační 120x50x13,5cm stupadla poplastovaná | kus | 2 | 7350 | 14700 | CS ÚRS 2024 01 |  | základní |  | 0 | 0.7 | 1.4 | 0 | 0 | 8 | M | 2 |  |  |  | ROZPOCET | 14700 | 0 | 0 | 0 | 0 | 1 | 14700 | 4 | -1723271189
| VV |  | "viz skladba šachet"2 |  | 2 | [12 empty] | VV | 2 | 2 | True | 1 | ROZPOCET
52 | M | 59224426 | skruž betonové šachty DN 1200 kanalizační 120x108x13,5cm stupadla poplastovaná | kus | 2 | 9481.5 | 18963 | CS ÚRS 2024 01 |  | základní |  | 0 | 1.4 | 2.8 | 0 | 0 | 8 | M | 2 |  |  |  | ROZPOCET | 18963 | 0 | 0 | 0 | 0 | 1 | 18963 | 4 | 2077889121
| VV |  | "viz skladba šachet"2 |  | 2 | [12 empty] | VV | 2 | 2 | True | 1 | ROZPOCET
53 | K | 894414111 | Osazení betonových nebo železobetonových dílců pro šachty skruží základových (dno) | kus | 5 | 1430 | 7150 | CS ÚRS 2024 01 |  | základní |  | 0 | 0.02854 | 0.1427 | 0 | 0 | 4 | K | 2 |  |  |  | ROZPOCET | 7150 | 0 | 0 | 0 | 0 | 1 | 7150 | 4 | -1806228315
| Online PSC |  | https://podminky.urs.cz/item/CS_URS_2024_01/894414111 | [14 empty] | Online PSC | 2
54 | M | 59224358 | dno betonové šachty kanalizační jednolité 150x139x100cm | kus | 5 | 103530 | 517650 | CS ÚRS 2024 01 |  | základní |  | 0 | 9.184 | 45.92 | 0 | 0 | 8 | M | 2 |  |  |  | ROZPOCET | 517650 | 0 | 0 | 0 | 0 | 1 | 517650 | 4 | 988585890
| VV |  | "viz skladba šachet"5 |  | 5 | [12 empty] | VV | 2 | 2 | True | 1 | ROZPOCET
55 | M | 59224348 | těsnění elastomerové pro spojení šachetních dílů DN 1000 | kus | 1 | 202.65 | 202.65 | CS ÚRS 2024 01 |  | základní |  | 0 | 0.002 | 0.002 | 0 | 0 | 8 | M | 2 |  |  |  | ROZPOCET | 202.65 | 0 | 0 | 0 | 0 | 1 | 202.65 | 4 | -2027178712
| VV |  | "viz skladba šachet"1 |  | 1 | [12 empty] | VV | 2 | 2 | True | 1 | ROZPOCET
56 | M | 59224341 | těsnění elastomerové pro spojení šachetních dílů DN 1200 | kus | 6 | 345.45 | 2072.7 | CS ÚRS 2024 01 |  | základní |  | 0 | 0.003 | 0.018 | 0 | 0 | 8 | M | 2 |  |  |  | ROZPOCET | 2072.7 | 0 | 0 | 0 | 0 | 1 | 2072.7 | 4 | 1012474640
| VV |  | "viz skladba šachet"6 |  | 6 | [12 empty] | VV | 2 | 2 | True | 1 | ROZPOCET
57 | M | 59224342 | těsnění elastomerové pro spojení šachetních dílů DN 1500 | kus | 2 | 580.65 | 1161.3 | CS ÚRS 2024 01 |  | základní |  | 0 | 0.004 | 0.008 | 0 | 0 | 8 | M | 2 |  |  |  | ROZPOCET | 1161.3 | 0 | 0 | 0 | 0 | 1 | 1161.3 | 4 | 1630083690
| VV |  | "viz skladba šachet"2 |  | 2 | [12 empty] | VV | 2 | 2 | True | 1 | ROZPOCET
| D | 8.4 | Trubní vedení - ostatní |  |  |  | 13271.3 |  |  |  |  | 0 |  | 0.007268 |  | 0 | 1 | D | 1 |  |  |  | ROZPOCET | [6 empty] | 13271.3
58 | K | 359901211 | Monitoring stok (kamerový systém) jakékoli výšky nová kanalizace | m | 39.4 | 48.5 | 1910.9 | CS ÚRS 2024 01 |  | základní |  | 0 | 0 | 0 | 0 | 0 | 4 | K | 2 |  |  |  | ROZPOCET | 1910.9 | 0 | 0 | 0 | 0 | 1 | 1910.9 | 4 | 1265204253
| Online PSC |  | https://podminky.urs.cz/item/CS_URS_2024_01/359901211 | [14 empty] | Online PSC | 2
| VV |  | "DN 1000 mimo komunikaci nebo chodník"4,5 |  | 4.5 | [12 empty] | VV | 2 | 2 | True | 0 | ROZPOCET
| VV |  | "DN 300 mimo komunikaci nebo chodník"7,6 |  | 7.6 | [12 empty] | VV | 2 | 2 | True | 0 | ROZPOCET
| VV |  | "DN 1000 v komunikaci nebo chodníku"14,9 |  | 14.9 | [12 empty] | VV | 2 | 2 | True | 0 | ROZPOCET
| VV |  | "DN 800 v komunikaci nebo chodníku"5,4 |  | 5.4 | [12 empty] | VV | 2 | 2 | True | 0 | ROZPOCET
| VV |  | "DN 400 v komunikaci nebo chodníku"7 |  | 7 | [12 empty] | VV | 2 | 2 | True | 0 | ROZPOCET
| VV |  | Součet |  | 39.4 | [12 empty] | VV | 2 | 4 | True | 1 | ROZPOCET
59 | K | 899722112 | Krytí potrubí z plastů výstražnou fólií z PVC šířky přes 20 do 25 cm | m | 39.4 | 16 | 630.4 | CS ÚRS 2024 01 |  | základní |  | 0 | 7e-05 | 0.002758 | 0 | 0 | 16 | K | 2 |  |  |  | ROZPOCET | 630.4 | 0 | 0 | 0 | 0 | 1 | 630.4 | 16 | 263722141
| Online PSC |  | https://podminky.urs.cz/item/CS_URS_2024_01/899722112 | [14 empty] | Online PSC | 2
| VV |  | "DN 1000 mimo komunikaci nebo chodník"4,5 |  | 4.5 | [12 empty] | VV | 2 | 2 | True | 0 | ROZPOCET
| VV |  | "DN 300 mimo komunikaci nebo chodník"7,6 |  | 7.6 | [12 empty] | VV | 2 | 2 | True | 0 | ROZPOCET
| VV |  | "DN 1000 v komunikaci nebo chodníku"14,9 |  | 14.9 | [12 empty] | VV | 2 | 2 | True | 0 | ROZPOCET
| VV |  | "DN 800 v komunikaci nebo chodníku"5,4 |  | 5.4 | [12 empty] | VV | 2 | 2 | True | 0 | ROZPOCET
| VV |  | "DN 400 v komunikaci nebo chodníku"7 |  | 7 | [12 empty] | VV | 2 | 2 | True | 0 | ROZPOCET
| VV |  | Součet |  | 39.4 | [12 empty] | VV | 2 | 4 | True | 1 | ROZPOCET
60 | K | 892372121 | Tlakové zkoušky vzduchem těsnícími vaky ucpávkovými DN 300 | úsek | 2 | 1150 | 2300 | CS ÚRS 2024 01 |  | základní |  | 0 | 0.00031 | 0.00062 | 0 | 0 | 4 | K | 2 |  |  |  | ROZPOCET | 2300 | 0 | 0 | 0 | 0 | 1 | 2300 | 4 | 1627586455
| Online PSC |  | https://podminky.urs.cz/item/CS_URS_2024_01/892372121 | [14 empty] | Online PSC | 2
| VV |  | 2 |  | 2 | [12 empty] | VV | 2 | 2 | True | 1 | ROZPOCET
61 | K | 892392121 | Tlakové zkoušky vzduchem těsnícími vaky ucpávkovými DN 400 | úsek | 1 | 1320 | 1320 | CS ÚRS 2024 01 |  | základní |  | 0 | 0.00025 | 0.00025 | 0 | 0 | 4 | K | 2 |  |  |  | ROZPOCET | 1320 | 0 | 0 | 0 | 0 | 1 | 1320 | 4 | -1015734382
| Online PSC |  | https://podminky.urs.cz/item/CS_URS_2024_01/892392121 | [14 empty] | Online PSC | 2
| VV |  | 1 |  | 1 | [12 empty] | VV | 2 | 2 | True | 1 | ROZPOCET
62 | K | 892472121 | Tlakové zkoušky vzduchem těsnícími vaky ucpávkovými DN 800 | úsek | 1 | 2090 | 2090 | CS ÚRS 2024 01 |  | základní |  | 0 | 0.0012 | 0.0012 | 0 | 0 | 4 | K | 2 |  |  |  | ROZPOCET | 2090 | 0 | 0 | 0 | 0 | 1 | 2090 | 4 | 430461890
| Online PSC |  | https://podminky.urs.cz/item/CS_URS_2024_01/892472121 | [14 empty] | Online PSC | 2
| VV |  | 1 |  | 1 | [12 empty] | VV | 2 | 2 | True | 1 | ROZPOCET
63 | K | 892492121 | Tlakové zkoušky vzduchem těsnícími vaky ucpávkovými DN 1000 | úsek | 2 | 2510 | 5020 | CS ÚRS 2024 01 |  | základní |  | 0 | 0.00122 | 0.00244 | 0 | 0 | 4 | K | 2 |  |  |  | ROZPOCET | 5020 | 0 | 0 | 0 | 0 | 1 | 5020 | 4 | 505260980
| Online PSC |  | https://podminky.urs.cz/item/CS_URS_2024_01/892492121 | [14 empty] | Online PSC | 2
| VV |  | 2 |  | 2 | [12 empty] | VV | 2 | 2 | True | 1 | ROZPOCET
| D | 998 | Přesun hmot |  |  |  | 186571.25 |  |  |  |  | 0 |  | 0 |  | 0 | 1 | D | 1 |  |  |  | ROZPOCET | [6 empty] | 186571.25
64 | K | 998274101 | Přesun hmot pro trubní vedení hloubené z trub betonových nebo železobetonových pro vodovody nebo kanalizace v otevřeném výkopu dopravní vzdálenost do 15 m | t | 387.882 | 148 | 57406.54 | CS ÚRS 2024 01 |  | základní |  | 0 | 0 | 0 | 0 | 0 | 4 | K | 2 |  |  |  | ROZPOCET | 57406.54 | 0 | 0 | 0 | 0 | 1 | 57406.54 | 4 | -58990589
| Online PSC |  | https://podminky.urs.cz/item/CS_URS_2024_01/998274101 | [14 empty] | Online PSC | 2
65 | K | 998274124 | Přesun hmot pro trubní vedení hloubené z trub betonových nebo železobetonových Příplatek k cenám za zvětšený přesun přes vymezenou dopravní vzdálenost do 500 m | t | 387.882 | 333 | 129164.71 | CS ÚRS 2024 01 |  | základní |  | 0 | 0 | 0 | 0 | 0 | 4 | K | 2 |  |  |  | ROZPOCET | 129164.71 | 0 | 0 | 0 | 0 | 1 | 129164.71 | 4 | 1082877370
| Online PSC |  | https://podminky.urs.cz/item/CS_URS_2024_01/998274124 | [14 empty] | Online PSC | 2

## 02 - Vypouštění nádrže na...
{e70173a3-91fe-4042-b9c7-8c9b8fd24477}
2
| KRYCÍ LIST SOUPISU PRACÍ | [7 empty] | v --- níže se nacházejí doplnkové a pomocné údaje k sestavám --- v | [8 empty] | False
Stavba:
Stavební úpravy přečerpávací stanice a odlehčovací komory 10 v ulici Sportovní
Objekt:
IO 01 - Trubní vedení
Soupis:
02 - Vypouštění nádrže na ČSOV
| KSO: |  | 827 21 51 |  |  | CC-CZ:
| Místo: |  | Český Brod |  |  | Datum: | 31. 1. 2024
| Zadavatel: |  |  |  |  | IČ: | 00235334
|  | Město Český Brod |  |  |  | DIČ:
| Uchazeč: |  |  |  |  | IČ: | 47549793
|  | 1.SčV, a.s. |  |  |  | DIČ: | CZ47549793
| Projektant: |  |  |  |  | IČ:
|  | Ing. Petr Koblenc |  |  |  | DIČ:
| Zpracovatel: |  |  |  |  | IČ: | 47116901
|  | Vodohospodářský rozvoj a výstavba a.s. |  |  |  | DIČ:
Poznámka:
| Cena bez DPH | [5 empty] | 864964.71
|  |  | Základ daně |  |  | Sazba daně | Výše daně
| DPH | základní | 864964.71 |  |  | 21% | 181642.59
|  | snížená | 0 |  |  | 15% | 0
|  | zákl. přenesená | 0 |  |  | 21% | 0
|  | sníž. přenesená | 0 |  |  | 15% | 0
|  | nulová | 0 |  |  | 0% | 0
| Cena s DPH |  |  | v | CZK |  | 1046607.3
REKAPITULACE ČLENĚNÍ SOUPISU PRACÍ
Stavba:
Stavební úpravy přečerpávací stanice a odlehčovací komory 10 v ulici Sportovní
Objekt:
IO 01 - Trubní vedení
Soupis:
02 - Vypouštění nádrže na ČSOV
Místo: |  |  | Český Brod |  |  | Datum: | 31. 1. 2024
Zadavatel: |  |  | Město Český Brod |  |  | Projektant: | Ing. Petr Koblenc
Uchazeč: |  |  | 1.SčV, a.s. |  |  | Zpracovatel: | Vodohospodářský rozvoj a výstavba a.s.
Kód dílu - Popis | [6 empty] | Cena celkem [CZK]
Náklady stavby celkem | [6 empty] | 864964.71 | [11 empty] | -1
| HSV - Práce a dodávky HSV | [5 empty] | 864964.71
| 1.3 - Výkopové práce | [5 empty] | 353260.95
| 1.4 - Zemní práce - přesuny | [5 empty] | 119816.8
| 4 - Vodorovné konstrukce | [5 empty] | 227762.46
| 8.1 - Potrubí | [5 empty] | 78800.71
| 8.2 - Kanalizační šachty prefabrikované | [5 empty] | 49795.75
| 8.4 - Trubní vedení - ostatní | [5 empty] | 7283.2
| 998 - Přesun hmot | [5 empty] | 28244.84
SOUPIS PRACÍ
Stavba:
Stavební úpravy přečerpávací stanice a odlehčovací komory 10 v ulici Sportovní
Objekt:
IO 01 - Trubní vedení
Soupis:
02 - Vypouštění nádrže na ČSOV
Místo: |  |  | Český Brod |  |  | Datum: | 31. 1. 2024
Zadavatel: |  |  | Město Český Brod |  |  | Projektant: | Ing. Petr Koblenc
Uchazeč: |  |  | 1.SčV, a.s. |  |  | Zpracovatel: | Vodohospodářský rozvoj a výstavba a.s.
PČ | Typ | Kód | Popis | MJ | Množství | J.cena [CZK] | Cena celkem [CZK] | Cenová soustava |  | DPH | J. Nh [h] | Nh celkem [h] | J. hmotnost [t] | Hmotnost celkem [t] | J. suť [t] | Suť Celkem [t]
Náklady soupisu celkem | [6 empty] | 864964.71 |  |  |  |  | 0 |  | 24.3519 |  | 0 |  | D | -1 | [10 empty] | 864964.71
| D | HSV | Práce a dodávky HSV |  |  |  | 864964.71 |  |  |  |  | 0 |  | 24.3519 |  | 0 | 1 | D | 0 |  |  |  | ROZPOCET | [6 empty] | 864964.71
| D | 1.3 | Výkopové práce |  |  |  | 353260.95 |  |  |  |  | 0 |  | 0.30533 |  | 0 | 1 | D | 1 |  |  |  | ROZPOCET | [6 empty] | 353260.95
1 | K | 115101202 | Čerpání vody na dopravní výšku do 10 m s uvažovaným průměrným přítokem přes 500 do 1 000 l/min | hod | 50 | 73 | 3650 | CS ÚRS 2024 01 |  | základní |  | 0 | 4e-05 | 0.002 | 0 | 0 | 4 | K | 2 |  |  |  | ROZPOCET | 3650 | 0 | 0 | 0 | 0 | 1 | 3650 | 4 | 1902415110
| Online PSC |  | https://podminky.urs.cz/item/CS_URS_2024_01/115101202 | [14 empty] | Online PSC | 2
| VV |  | "čerpání deš´tových vod"50 |  | 50 | [12 empty] | VV | 2 | 2 | True | 1 | ROZPOCET
2 | K | 115101203 | Čerpání vody na dopravní výšku do 10 m s uvažovaným průměrným přítokem přes 1 000 do 2 000 l/min | hod | 1440 | 86 | 123840 | CS ÚRS 2024 01 |  | základní |  | 0 | 5e-05 | 0.072 | 0 | 0 | 4 | K | 2 |  |  |  | ROZPOCET | 123840 | 0 | 0 | 0 | 0 | 1 | 123840 | 4 | 563669888
| Online PSC |  | https://podminky.urs.cz/item/CS_URS_2024_01/115101203 | [14 empty] | Online PSC | 2
| VV |  | "přečerpávání ze stávající šachty spl. kan. ul Císaře Zikmunda do stáv OK Q=30 l/s H=10 m"60*24 |  | 1440 | [12 empty] | VV | 2 | 2 | True | 1 | ROZPOCET
3 | K | 115101302 | Pohotovost záložní čerpací soupravy pro dopravní výšku do 10 m s uvažovaným průměrným přítokem přes 500 do 1 000 l/min | den | 100 | 35 | 3500 | CS ÚRS 2024 01 |  | základní |  | 0 | 0 | 0 | 0 | 0 | 4 | K | 2 |  |  |  | ROZPOCET | 3500 | 0 | 0 | 0 | 0 | 1 | 3500 | 4 | 766267427
| Online PSC |  | https://podminky.urs.cz/item/CS_URS_2024_01/115101302 | [14 empty] | Online PSC | 2
| VV |  | "pohotovost čerpací stanice po dobu realizace"100 |  | 100 | [12 empty] | VV | 2 | 2 | True | 1 | ROZPOCET
4 | K | 115101303 | Pohotovost záložní čerpací soupravy pro dopravní výšku do 10 m s uvažovaným průměrným přítokem přes 1 000 do 2 000 l/min | den | 60 | 38 | 2280 | CS ÚRS 2024 01 |  | základní |  | 0 | 0 | 0 | 0 | 0 | 4 | K | 2 |  |  |  | ROZPOCET | 2280 | 0 | 0 | 0 | 0 | 1 | 2280 | 4 | 1131885714
| Online PSC |  | https://podminky.urs.cz/item/CS_URS_2024_01/115101303 | [14 empty] | Online PSC | 2
| VV |  | "přečerpávání ze stávající šachty spl. kan. ul Císaře Zikmunda do stáv OK Q=30 l/s H=10 m"60 |  | 60 | [12 empty] | VV | 2 | 2 | True | 1 | ROZPOCET
5 | K | 119001421 | Dočasné zajištění podzemního potrubí nebo vedení ve výkopišti ve stavu i poloze, ve kterých byla na začátku zemních prací a to s podepřením, vzepřením nebo vyvěšením, případně s ochranným bedněním, se zřízením a odstraněním zajišťovací konstrukce, s opotřebením hmot kabelů a kabelových tratí z volně ložených kabelů a to do 3 kabelů | m | 2.6 | 428.73 | 1114.7 | CS ÚRS 2024 01 |  | základní |  | 0 | 0.0369 | 0.09594 | 0 | 0 | 4 | K | 2 |  |  |  | ROZPOCET | 1114.7 | 0 | 0 | 0 | 0 | 1 | 1114.7 | 4 | 1833858275
| Online PSC |  | https://podminky.urs.cz/item/CS_URS_2024_01/119001421 | [14 empty] | Online PSC | 2
| VV |  | "zajištění stávajícího kabelu na šířku rýhy"2*1,3 |  | 2.6 | [12 empty] | VV | 2 | 2 | True | 1 | ROZPOCET
6 | K | 139001101 | Příplatek k cenám hloubených vykopávek za ztížení vykopávky v blízkosti podzemního vedení nebo výbušnin pro jakoukoliv třídu horniny | m3 | 3.9 | 594 | 2316.6 | CS ÚRS 2024 01 |  | základní |  | 0 | 0 | 0 | 0 | 0 | 4 | K | 2 |  |  |  | ROZPOCET | 2316.6 | 0 | 0 | 0 | 0 | 1 | 2316.6 | 4 | -155381581
| Online PSC |  | https://podminky.urs.cz/item/CS_URS_2024_01/139001101 | [14 empty] | Online PSC | 2
| VV |  | "křížení"(2,6)*(0,5+0,5)*(0,5+1,0) |  | 3.9 | [12 empty] | VV | 2 | 2 | True | 1 | ROZPOCET
7 | K | 132154203 | Hloubení zapažených rýh šířky přes 800 do 2 000 mm strojně s urovnáním dna do předepsaného profilu a spádu v hornině třídy těžitelnosti I skupiny 1 a 2 přes 50 do 100 m3 | m3 | 73.099 | 453 | 33113.85 | CS ÚRS 2024 01 |  | základní |  | 0 | 0 | 0 | 0 | 0 | 4 | K | 2 |  |  |  | ROZPOCET | 33113.85 | 0 | 0 | 0 | 0 | 1 | 33113.85 | 4 | -445950759
| Online PSC |  | https://podminky.urs.cz/item/CS_URS_2024_01/132154203 | [14 empty] | Online PSC | 2
| VV |  | "DN 300 mimo komunikaci nebo chodník"(33-4,9+6)*1,3*(3,5-0,47) |  | 134.32 | [12 empty] | VV | 2 | 2 | True | 0 | ROZPOCET
| VV |  | "DN 300 v komunikaci nebo chodníku"4,9*1,3*(2,8-0,47) |  | 14.842 | [12 empty] | VV | 2 | 2 | True | 0 | ROZPOCET
| VV |  | "rozšíření pro šachty"(3*3*3,5)*3 |  | 94.5 | [12 empty] | VV | 2 | 2 | True | 0 | ROZPOCET
| VV |  | Mezisoučet |  | 243.662 | [12 empty] | VV | 2 | 3 | True | 0 | ROZPOCET
| VV |  | "procentuální zastoupenost třídy težitelnosti"243,662*0,3 |  | 73.099 | [12 empty] | VV | 2 | 2 | True | 1 | ROZPOCET
8 | K | 132254202 | Hloubení zapažených rýh šířky přes 800 do 2 000 mm strojně s urovnáním dna do předepsaného profilu a spádu v hornině třídy těžitelnosti I skupiny 3 přes 20 do 50 m3 | m3 | 48.732 | 904 | 44053.73 | CS ÚRS 2024 01 |  | základní |  | 0 | 0 | 0 | 0 | 0 | 4 | K | 2 |  |  |  | ROZPOCET | 44053.73 | 0 | 0 | 0 | 0 | 1 | 44053.73 | 4 | -1159823016
| Online PSC |  | https://podminky.urs.cz/item/CS_URS_2024_01/132254202 | [14 empty] | Online PSC | 2
| VV |  | "DN 300 mimo komunikaci nebo chodník"(33-4,9+6)*1,3*(3,5-0,47) |  | 134.32 | [12 empty] | VV | 2 | 2 | True | 0 | ROZPOCET
| VV |  | "DN 300 v komunikaci nebo chodníku"4,9*1,3*(2,8-0,47) |  | 14.842 | [12 empty] | VV | 2 | 2 | True | 0 | ROZPOCET
| VV |  | "rozšíření pro šachty"(3*3*3,5)*3 |  | 94.5 | [12 empty] | VV | 2 | 2 | True | 0 | ROZPOCET
| VV |  | Mezisoučet |  | 243.662 | [12 empty] | VV | 2 | 3 | True | 0 | ROZPOCET
| VV |  | "procentuální zastoupenost třídy težitelnosti"243,662*0,2 |  | 48.732 | [12 empty] | VV | 2 | 2 | True | 1 | ROZPOCET
9 | K | 132354203 | Hloubení zapažených rýh šířky přes 800 do 2 000 mm strojně s urovnáním dna do předepsaného profilu a spádu v hornině třídy těžitelnosti II skupiny 4 přes 50 do 100 m3 | m3 | 73.099 | 968 | 70759.83 | CS ÚRS 2024 01 |  | základní |  | 0 | 0 | 0 | 0 | 0 | 4 | K | 2 |  |  |  | ROZPOCET | 70759.83 | 0 | 0 | 0 | 0 | 1 | 70759.83 | 4 | 381101850
| Online PSC |  | https://podminky.urs.cz/item/CS_URS_2024_01/132354203 | [14 empty] | Online PSC | 2
| VV |  | "DN 300 mimo komunikaci nebo chodník"(33-4,9+6)*1,3*(3,5-0,47) |  | 134.32 | [12 empty] | VV | 2 | 2 | True | 0 | ROZPOCET
| VV |  | "DN 300 v komunikaci nebo chodníku"4,9*1,3*(2,8-0,47) |  | 14.842 | [12 empty] | VV | 2 | 2 | True | 0 | ROZPOCET
| VV |  | "rozšíření pro šachty"(3*3*3,5)*3 |  | 94.5 | [12 empty] | VV | 2 | 2 | True | 0 | ROZPOCET
| VV |  | Mezisoučet |  | 243.662 | [12 empty] | VV | 2 | 3 | True | 0 | ROZPOCET
| VV |  | "procentuální zastoupenost třídy težitelnosti"243,662*0,3 |  | 73.099 | [12 empty] | VV | 2 | 2 | True | 1 | ROZPOCET
10 | K | 132454202 | Hloubení zapažených rýh šířky přes 800 do 2 000 mm strojně s urovnáním dna do předepsaného profilu a spádu v hornině třídy těžitelnosti II skupiny 5 přes 20 do 50 m3 | m3 | 48.732 | 1220 | 59453.04 | CS ÚRS 2024 01 |  | základní |  | 0 | 0 | 0 | 0 | 0 | 4 | K | 2 |  |  |  | ROZPOCET | 59453.04 | 0 | 0 | 0 | 0 | 1 | 59453.04 | 4 | 744445412
| Online PSC |  | https://podminky.urs.cz/item/CS_URS_2024_01/132454202 | [14 empty] | Online PSC | 2
| VV |  | "DN 300 mimo komunikaci nebo chodník"(33-4,9+6)*1,3*(3,5-0,47) |  | 134.32 | [12 empty] | VV | 2 | 2 | True | 0 | ROZPOCET
| VV |  | "DN 300 v komunikaci nebo chodníku"4,9*1,3*(2,8-0,47) |  | 14.842 | [12 empty] | VV | 2 | 2 | True | 0 | ROZPOCET
| VV |  | "rozšíření pro šachty"(3*3*3,5)*3 |  | 94.5 | [12 empty] | VV | 2 | 2 | True | 0 | ROZPOCET
| VV |  | Mezisoučet |  | 243.662 | [12 empty] | VV | 2 | 3 | True | 0 | ROZPOCET
| VV |  | "procentuální zastoupenost třídy težitelnosti"243,662*0,2 |  | 48.732 | [12 empty] | VV | 2 | 2 | True | 1 | ROZPOCET
11 | K | 151811132 | Zřízení pažicích boxů pro pažení a rozepření stěn rýh podzemního vedení hloubka výkopu do 4 m, šířka přes 1,2 do 2,5 m | m2 | 229.48 | 31 | 7113.88 | CS ÚRS 2024 01 |  | základní |  | 0 | 0.00059 | 0.13539 | 0 | 0 | 4 | K | 2 |  |  |  | ROZPOCET | 7113.88 | 0 | 0 | 0 | 0 | 1 | 7113.88 | 4 | -890080489
| Online PSC |  | https://podminky.urs.cz/item/CS_URS_2024_01/151811132 | [14 empty] | Online PSC | 2
| VV |  | "DN 300 mimo komunikaci nebo chodník"((33-4,9+6)*(3,5-0,47))*2 |  | 206.646 | [12 empty] | VV | 2 | 2 | True | 0 | ROZPOCET
| VV |  | "DN 300 v komunikaci nebo chodníku"(4,9*(2,8-0,47))*2 |  | 22.834 | [12 empty] | VV | 2 | 2 | True | 0 | ROZPOCET
| VV |  | Součet |  | 229.48 | [12 empty] | VV | 2 | 4 | True | 1 | ROZPOCET
12 | K | 151811232 | Odstranění pažicích boxů pro pažení a rozepření stěn rýh podzemního vedení hloubka výkopu do 4 m, šířka přes 1,2 do 2,5 m | m2 | 229.48 | 9 | 2065.32 | CS ÚRS 2024 01 |  | základní |  | 0 | 0 | 0 | 0 | 0 | 4 | K | 2 |  |  |  | ROZPOCET | 2065.32 | 0 | 0 | 0 | 0 | 1 | 2065.32 | 4 | 1968992096
| Online PSC |  | https://podminky.urs.cz/item/CS_URS_2024_01/151811232 | [14 empty] | Online PSC | 2
| VV |  | "DN 300 mimo komunikaci nebo chodník"((33-4,9+6)*(3,5-0,47))*2 |  | 206.646 | [12 empty] | VV | 2 | 2 | True | 0 | ROZPOCET
| VV |  | "DN 300 v komunikaci nebo chodníku"(4,9*(2,8-0,47))*2 |  | 22.834 | [12 empty] | VV | 2 | 2 | True | 0 | ROZPOCET
| VV |  | Součet |  | 229.48 | [12 empty] | VV | 2 | 4 | True | 1 | ROZPOCET
| D | 1.4 | Zemní práce - přesuny |  |  |  | 119816.8 |  |  |  |  | 0 |  | 0 |  | 0 | 1 | D | 1 |  |  |  | ROZPOCET | [6 empty] | 119816.8
13 | K | 162651112 | Vodorovné přemístění výkopku nebo sypaniny po suchu na obvyklém dopravním prostředku, bez naložení výkopku, avšak se složením bez rozhrnutí z horniny třídy těžitelnosti I skupiny 1 až 3 na vzdálenost přes 4 000 do 5 000 m | m3 | 71.295 | 80 | 5703.6 | CS ÚRS 2024 01 |  | základní |  | 0 | 0 | 0 | 0 | 0 | 4 | K | 2 |  |  |  | ROZPOCET | 5703.6 | 0 | 0 | 0 | 0 | 1 | 5703.6 | 4 | -827660622
| Online PSC |  | https://podminky.urs.cz/item/CS_URS_2024_01/162651112 | [14 empty] | Online PSC | 2
| VV |  | "výkopek celkem"73,099+48,732 |  | 121.831 | [12 empty] | VV | 2 | 2 | True | 0 | ROZPOCET
| VV |  | "použito ke zpětnému zásypu"-50,536 |  | -50.536 | [12 empty] | VV | 2 | 2 | True | 0 | ROZPOCET
| VV |  | Mezisoučet |  | 71.295 | [12 empty] | VV | 2 | 3 | True | 0 | ROZPOCET
| VV |  | "odvoz na skládku"71,295 |  | 71.295 | [12 empty] | VV | 2 | 2 | True | 1 | ROZPOCET
14 | K | 162651132 | Vodorovné přemístění výkopku nebo sypaniny po suchu na obvyklém dopravním prostředku, bez naložení výkopku, avšak se složením bez rozhrnutí z horniny třídy těžitelnosti II skupiny 4 a 5 na vzdálenost přes 4 000 do 5 000 m | m3 | 121.831 | 224 | 27290.14 | CS ÚRS 2024 01 |  | základní |  | 0 | 0 | 0 | 0 | 0 | 4 | K | 2 |  |  |  | ROZPOCET | 27290.14 | 0 | 0 | 0 | 0 | 1 | 27290.14 | 4 | 1184452284
| Online PSC |  | https://podminky.urs.cz/item/CS_URS_2024_01/162651132 | [14 empty] | Online PSC | 2
| VV |  | "výkopek celkem"73,099+48,732 |  | 121.831 | [12 empty] | VV | 2 | 2 | True | 1 | ROZPOCET
15 | K | 167151101 | Nakládání, skládání a překládání neulehlého výkopku nebo sypaniny strojně nakládání, množství do 100 m3, z horniny třídy těžitelnosti I, skupiny 1 až 3 | m3 | 50.536 | 167 | 8439.51 | CS ÚRS 2024 01 |  | základní |  | 0 | 0 | 0 | 0 | 0 | 4 | K | 2 |  |  |  | ROZPOCET | 8439.51 | 0 | 0 | 0 | 0 | 1 | 8439.51 | 4 | -1534866970
| Online PSC |  | https://podminky.urs.cz/item/CS_URS_2024_01/167151101 | [14 empty] | Online PSC | 2
| VV |  | "ke zpětnému zásypu"50,536 |  | 50.536 | [12 empty] | VV | 2 | 2 | True | 1 | ROZPOCET
16 | K | 162351103 | Vodorovné přemístění výkopku nebo sypaniny po suchu na obvyklém dopravním prostředku, bez naložení výkopku, avšak se složením bez rozhrnutí z horniny třídy těžitelnosti I skupiny 1 až 3 na vzdálenost přes 50 do 500 m | m3 | 101.072 | 80 | 8085.76 | CS ÚRS 2024 01 |  | základní |  | 0 | 0 | 0 | 0 | 0 | 4 | K | 2 |  |  |  | ROZPOCET | 8085.76 | 0 | 0 | 0 | 0 | 1 | 8085.76 | 4 | 40902327
| Online PSC |  | https://podminky.urs.cz/item/CS_URS_2024_01/162351103 | [14 empty] | Online PSC | 2
| VV |  | "ke zpětnému zásypu - na ZS"50,536 |  | 50.536 | [12 empty] | VV | 2 | 2 | True | 0 | ROZPOCET
| VV |  | "ke zpětnému zásypu - k rýze"50,536 |  | 50.536 | [12 empty] | VV | 2 | 2 | True | 0 | ROZPOCET
| VV |  | Součet |  | 101.072 | [12 empty] | VV | 2 | 4 | True | 1 | ROZPOCET
17 | K | 171201231 | Poplatek za uložení stavebního odpadu na recyklační skládce (skládkovné) zeminy a kamení zatříděného do Katalogu odpadů pod kódem 17 05 04 | t | 366.939 | 180 | 66049.02 | CS ÚRS 2024 01 |  | základní |  | 0 | 0 | 0 | 0 | 0 | 4 | K | 2 |  |  |  | ROZPOCET | 66049.02 | 0 | 0 | 0 | 0 | 1 | 66049.02 | 4 | -2011412361
| Online PSC |  | https://podminky.urs.cz/item/CS_URS_2024_01/171201231 | [14 empty] | Online PSC | 2
| VV |  | "zemina na skládku"71,295+121,831 |  | 193.126 | [12 empty] | VV | 2 | 2 | True | 0 | ROZPOCET
| VV |  | Mezisoučet |  | 193.126 | [12 empty] | VV | 2 | 3 | True | 0 | ROZPOCET
| VV |  | "přepočet na tuny"193,126*1,9 |  | 366.939 | [12 empty] | VV | 2 | 2 | True | 1 | ROZPOCET
18 | K | 171251201 | Uložení sypaniny na skládky nebo meziskládky bez hutnění s upravením uložené sypaniny do předepsaného tvaru | m3 | 193.126 | 22 | 4248.77 | CS ÚRS 2024 01 |  | základní |  | 0 | 0 | 0 | 0 | 0 | 4 | K | 2 |  |  |  | ROZPOCET | 4248.77 | 0 | 0 | 0 | 0 | 1 | 4248.77 | 4 | 725862936
| Online PSC |  | https://podminky.urs.cz/item/CS_URS_2024_01/171251201 | [14 empty] | Online PSC | 2
| VV |  | "zemina na skládku"71,295+121,831 |  | 193.126 | [12 empty] | VV | 2 | 2 | True | 1 | ROZPOCET
| D | 4 | Vodorovné konstrukce |  |  |  | 227762.46 |  |  |  |  | 0 |  | 9.3191 |  | 0 | 1 | D | 1 |  |  |  | ROZPOCET | [6 empty] | 227762.46
19 | K | 174101101 | Zásyp sypaninou z jakékoliv horniny strojně s uložením výkopku ve vrstvách se zhutněním jam, šachet, rýh nebo kolem objektů v těchto vykopávkách | m3 | 189.456 | 157 | 29744.59 | CS ÚRS 2024 01 |  | základní |  | 0 | 0 | 0 | 0 | 0 | 4 | K | 2 |  |  |  | ROZPOCET | 29744.59 | 0 | 0 | 0 | 0 | 1 | 29744.59 | 4 | -481249081
| Online PSC |  | https://podminky.urs.cz/item/CS_URS_2024_01/174101101 | [14 empty] | Online PSC | 2
| VV |  | "DN 300 mimo komunikaci nebo chodník"(33-4,9+6)*1,3*(3,5-0,47-0,15-0,3-0,3) |  | 101.072 | [12 empty] | VV | 2 | 2 | True | 0 | ROZPOCET
| VV |  | "DN 300 v komunikaci nebo chodníku"4,9*1,3*(2,8-0,47-0,15-0,3-0,3) |  | 10.065 | [12 empty] | VV | 2 | 2 | True | 0 | ROZPOCET
| VV |  | "rozšíření pro šachty"(3*3*(3,5-0,15))*3 |  | 90.45 | [12 empty] | VV | 2 | 2 | True | 0 | ROZPOCET
| VV |  | "odečet objemu šachet"-(3,14*1,24*1,24/4)*(3,5-0,15)*3 |  | -12.131 | [12 empty] | VV | 2 | 2 | True | 0 | ROZPOCET
| VV |  | Součet |  | 189.456 | [12 empty] | VV | 2 | 4 | True | 1 | ROZPOCET
20 | M | 58344171 | štěrkodrť frakce 0/32 | t | 284.786 | 430 | 122457.98 | CS ÚRS 2024 01 |  | základní |  | 0 | 0 | 0 | 0 | 0 | 8 | M | 2 |  |  |  | ROZPOCET | 122457.98 | 0 | 0 | 0 | 0 | 1 | 122457.98 | 4 | 318733726
| VV |  | "zásyp v komunikaci a chodníku bude prováděn nakupovaným materiálem 0/32"10,065+(90,45-12,131) |  | 88.384 | [12 empty] | VV | 2 | 2 | True | 0 | ROZPOCET
| VV |  | "zásyp mimo komunikace a chodníky bude prováděn nakupovaným materiálem 0/32 a výkopkem v poměru 50/50"(101,072)*0,5 |  | 50.536 | [12 empty] | VV | 2 | 2 | True | 0 | ROZPOCET
| VV |  | Mezisoučet |  | 138.92 | [12 empty] | VV | 2 | 3 | True | 0 | ROZPOCET
| VV |  | "přepočet na tuny"138,92*2,05 |  | 284.786 | [12 empty] | VV | 2 | 2 | True | 1 | ROZPOCET
21 | K | 175151101 | Obsypání potrubí strojně sypaninou z vhodných třídy těžitelnosti I a II, skupiny 1 až 4 nebo materiálem připraveným podél výkopu ve vzdálenosti do 3 m od jeho kraje, pro jakoukoliv hloubku výkopu a míru zhutnění bez prohození sypaniny | m3 | 28.835 | 630 | 18166.05 | CS ÚRS 2024 01 |  | základní |  | 0 | 0 | 0 | 0 | 0 | 4 | K | 2 |  |  |  | ROZPOCET | 18166.05 | 0 | 0 | 0 | 0 | 1 | 18166.05 | 4 | -855627431
| Online PSC |  | https://podminky.urs.cz/item/CS_URS_2024_01/175151101 | [14 empty] | Online PSC | 2
| VV |  | "DN 300 mimo komunikaci nebo chodník"(33-4,9+6)*1,3*(0,3+0,3) |  | 26.598 | [12 empty] | VV | 2 | 2 | True | 0 | ROZPOCET
| VV |  | "DN 300 v komunikaci nebo chodníku"4,9*1,3*(0,3+0,3) |  | 3.822 | [12 empty] | VV | 2 | 2 | True | 0 | ROZPOCET
| VV |  | "odečet objemu potrubí DN 300"-(3,14*0,3*0,3/4*39) |  | -2.755 | [12 empty] | VV | 2 | 2 | True | 0 | ROZPOCET
| VV |  | "obsyp vypouštěcí potrubí UN PVC DN 200"2,6*1*(0,15+0,3) |  | 1.17 | [12 empty] | VV | 2 | 2 | True | 0 | ROZPOCET
| VV |  | Součet |  | 28.835 | [12 empty] | VV | 2 | 4 | True | 1 | ROZPOCET
22 | M | 58341341 | kamenivo drcené drobné frakce 0/4 | t | 59.112 | 302 | 17851.82 | CS ÚRS 2024 01 |  | základní |  | 0 | 0 | 0 | 0 | 0 | 8 | M | 2 |  |  |  | ROZPOCET | 17851.82 | 0 | 0 | 0 | 0 | 1 | 17851.82 | 4 | -1326491663
| VV |  | "obsypání"28,835 |  | 28.835 | [12 empty] | VV | 2 | 2 | True | 0 | ROZPOCET
| VV |  | Mezisoučet |  | 28.835 | [12 empty] | VV | 2 | 3 | True | 0 | ROZPOCET
| VV |  | "přepočet na tuny"28,835*2,05 |  | 59.112 | [12 empty] | VV | 2 | 2 | True | 1 | ROZPOCET
23 | K | 212750104 | Trativody z drenážních a melioračních trubek pro budovy se zřízením štěrkového lože pod trubky a s jejich obsypem v otevřeném výkopu trubka tyčová PVC-U plocha pro vtékání vody min. 80 cm2/m SN 4 celoperforovaná 360° DN 200 | m | 39 | 306 | 11934 | CS ÚRS 2024 01 |  | základní |  | 0 | 0 | 0 | 0 | 0 | 4 | K | 2 |  |  |  | ROZPOCET | 11934 | 0 | 0 | 0 | 0 | 1 | 11934 | 4 | 446245472
| Online PSC |  | https://podminky.urs.cz/item/CS_URS_2024_01/212750104 | [14 empty] | Online PSC | 2
| VV |  | "DN 300 mimo komunikaci nebo chodník"(33-4,9+6) |  | 34.1 | [12 empty] | VV | 2 | 2 | True | 0 | ROZPOCET
| VV |  | "DN 300 v komunikaci nebo chodníku"4,9 |  | 4.9 | [12 empty] | VV | 2 | 2 | True | 0 | ROZPOCET
| VV |  | Součet |  | 39 | [12 empty] | VV | 2 | 4 | True | 1 | ROZPOCET
24 | K | 451572111 | Lože pod potrubí, stoky a drobné objekty v otevřeném výkopu z kameniva drobného těženého 0 až 4 mm | m3 | 7.606 | 1420 | 10800.52 | CS ÚRS 2024 01 |  | základní |  | 0 | 0 | 0 | 0 | 0 | 4 | K | 2 |  |  |  | ROZPOCET | 10800.52 | 0 | 0 | 0 | 0 | 1 | 10800.52 | 4 | -852083847
| Online PSC |  | https://podminky.urs.cz/item/CS_URS_2024_01/451572111 | [14 empty] | Online PSC | 2
| VV |  | "DN 300 mimo komunikaci nebo chodník"(33-4,9+6)*1,3*(0,15) |  | 6.65 | [12 empty] | VV | 2 | 2 | True | 0 | ROZPOCET
| VV |  | "DN 300 v komunikaci nebo chodníku"4,9*1,3*(0,15) |  | 0.956 | [12 empty] | VV | 2 | 2 | True | 0 | ROZPOCET
| VV |  | Součet |  | 7.606 | [12 empty] | VV | 2 | 4 | True | 1 | ROZPOCET
25 | K | 452311131 | Podkladní a zajišťovací konstrukce z betonu prostého v otevřeném výkopu bez zvýšených nároků na prostředí desky pod potrubí, stoky a drobné objekty z betonu tř. C 12/15 | m3 | 4.05 | 4150 | 16807.5 | CS ÚRS 2024 01 |  | základní |  | 0 | 2.301 | 9.3191 | 0 | 0 | 4 | K | 2 |  |  |  | ROZPOCET | 16807.5 | 0 | 0 | 0 | 0 | 1 | 16807.5 | 4 | -2135767747
| Online PSC |  | https://podminky.urs.cz/item/CS_URS_2024_01/452311131 | [14 empty] | Online PSC | 2
| VV |  | "rozšíření pro šachty"(3*3*0,15)*3 |  | 4.05 | [12 empty] | VV | 2 | 2 | True | 1 | ROZPOCET
| D | 8.1 | Potrubí |  |  |  | 78800.71 |  |  |  |  | 0 |  | 0.62053 |  | 0 | 1 | D | 1 |  |  |  | ROZPOCET | [6 empty] | 78800.71
26 | K | 871373121 | Montáž kanalizačního potrubí z tvrdého PVC-U hladkého plnostěnného tuhost SN 8 DN 315 | m | 39 | 193 | 7527 | CS ÚRS 2024 01 |  | základní |  | 0 | 2e-05 | 0.00078 | 0 | 0 | 4 | K | 2 |  |  |  | ROZPOCET | 7527 | 0 | 0 | 0 | 0 | 1 | 7527 | 4 | -208677369
| Online PSC |  | https://podminky.urs.cz/item/CS_URS_2024_01/871373121 | [14 empty] | Online PSC | 2
| VV |  | "PVC DN 300"33+6 |  | 39 | [12 empty] | VV | 2 | 2 | True | 1 | ROZPOCET
27 | M | 28612015 | trubka kanalizační PVC plnostěnná třívrstvá DN 315x1000mm SN12 | m | 39 | 1494.15 | 58271.85 | CS ÚRS 2024 01 |  | základní |  | 0 | 0.0149 | 0.5811 | 0 | 0 | 8 | M | 2 |  |  |  | ROZPOCET | 58271.85 | 0 | 0 | 0 | 0 | 1 | 58271.85 | 4 | 618325293
| VV |  | "PVC DN 300"33+6 |  | 39 | [12 empty] | VV | 2 | 2 | True | 1 | ROZPOCET
28 | K | 877370310 | Montáž tvarovek na kanalizačním plastovém potrubí z PP nebo PVC-U hladkého plnostěnného kolen, víček nebo hrdlových uzávěrů DN 300 | kus | 1 | 498 | 498 | CS ÚRS 2024 01 |  | základní |  | 0 | 0 | 0 | 0 | 0 | 4 | K | 2 |  |  |  | ROZPOCET | 498 | 0 | 0 | 0 | 0 | 1 | 498 | 4 | 311136729
| Online PSC |  | https://podminky.urs.cz/item/CS_URS_2024_01/877370310 | [14 empty] | Online PSC | 2
29 | M | 28611728 | víčko kanalizace plastové KG DN 315 | kus | 1 | 458.85 | 458.85 | CS ÚRS 2024 01 |  | základní |  | 0 | 0.001 | 0.001 | 0 | 0 | 8 | M | 2 |  |  |  | ROZPOCET | 458.85 | 0 | 0 | 0 | 0 | 1 | 458.85 | 4 | 1566345883
| VV |  | "zaslepení PVC DN 300 - stavební příprava"1 |  | 1 | [12 empty] | VV | 2 | 2 | True | 1 | ROZPOCET
30 | K | 871353121 | Montáž kanalizačního potrubí z tvrdého PVC-U hladkého plnostěnného tuhost SN 8 DN 200 | m | 2.6 | 180 | 468 | CS ÚRS 2024 01 |  | základní |  | 0 | 1e-05 | 2.6e-05 | 0 | 0 | 4 | K | 2 |  |  |  | ROZPOCET | 468 | 0 | 0 | 0 | 0 | 1 | 468 | 4 | 1089246274
| Online PSC |  | https://podminky.urs.cz/item/CS_URS_2024_01/871353121 | [14 empty] | Online PSC | 2
31 | M | 28612008 | trubka kanalizační PVC plnostěnná třívrstvá DN 200x3000mm SN12 | m | 2.6 | 542.85 | 1411.41 | CS ÚRS 2024 01 |  | základní |  | 0 | 0.00647 | 0.016822 | 0 | 0 | 8 | M | 2 |  |  |  | ROZPOCET | 1411.41 | 0 | 0 | 0 | 0 | 1 | 1411.41 | 4 | 1846151750
| VV |  | "vypouštěcí potrubí UN PVC DN 200"2*1,3 |  | 2.6 | [12 empty] | VV | 2 | 2 | True | 1 | ROZPOCET
32 | K | 877370320 | Montáž tvarovek na kanalizačním plastovém potrubí z PP nebo PVC-U hladkého plnostěnného odboček DN 300 | kus | 2 | 770 | 1540 | CS ÚRS 2024 01 |  | základní |  | 0 | 0 | 0 | 0 | 0 | 4 | K | 2 |  |  |  | ROZPOCET | 1540 | 0 | 0 | 0 | 0 | 1 | 1540 | 4 | -795238173
| Online PSC |  | https://podminky.urs.cz/item/CS_URS_2024_01/877370320 | [14 empty] | Online PSC | 2
33 | M | 28617215 | odbočka kanalizační PP třívrstvá SN16 45° DN 300/200 | kus | 2 | 3228.75 | 6457.5 | CS ÚRS 2024 01 |  | základní |  | 0 | 0.0092 | 0.0184 | 0 | 0 | 8 | M | 2 |  |  |  | ROZPOCET | 6457.5 | 0 | 0 | 0 | 0 | 1 | 6457.5 | 4 | 758718164
| VV |  | "vypouštěcí potrubí UN PVC DN 200"2 |  | 2 | [12 empty] | VV | 2 | 2 | True | 1 | ROZPOCET
34 | K | 877350310 | Montáž tvarovek na kanalizačním plastovém potrubí z PP nebo PVC-U hladkého plnostěnného kolen, víček nebo hrdlových uzávěrů DN 200 | kus | 2 | 306 | 612 | CS ÚRS 2024 01 |  | základní |  | 0 | 0 | 0 | 0 | 0 | 4 | K | 2 |  |  |  | ROZPOCET | 612 | 0 | 0 | 0 | 0 | 1 | 612 | 4 | 83617056
| Online PSC |  | https://podminky.urs.cz/item/CS_URS_2024_01/877350310 | [14 empty] | Online PSC | 2
35 | M | 28617183 | koleno kanalizační PP třívrstvé SN16 DN 200x45° | kus | 2 | 778.05 | 1556.1 | CS ÚRS 2024 01 |  | základní |  | 0 | 0.0012 | 0.0024 | 0 | 0 | 8 | M | 2 |  |  |  | ROZPOCET | 1556.1 | 0 | 0 | 0 | 0 | 1 | 1556.1 | 4 | 125726424
| VV |  | "vypouštěcí potrubí UN PVC DN 200"2 |  | 2 | [12 empty] | VV | 2 | 2 | True | 1 | ROZPOCET
| D | 8.2 | Kanalizační šachty prefabrikované |  |  |  | 49795.75 |  |  |  |  | 0 |  | 14.1027 |  | 0 | 1 | D | 1 |  |  |  | ROZPOCET | [6 empty] | 49795.75
36 | K | 899104112 | Osazení poklopů litinových, ocelových nebo železobetonových včetně rámů pro třídu zatížení D400, E600 | kus | 3 | 722 | 2166 | CS ÚRS 2024 01 |  | základní |  | 0 | 0.09 | 0.27 | 0 | 0 | 4 | K | 2 |  |  |  | ROZPOCET | 2166 | 0 | 0 | 0 | 0 | 1 | 2166 | 4 | 571177101
| Online PSC |  | https://podminky.urs.cz/item/CS_URS_2024_01/899104112 | [14 empty] | Online PSC | 2
37 | M | 55241402 | poklop šachtový s rámem DN 600 třída D400 bez odvětrání | kus | 3 | 2668.05 | 8004.15 | CS ÚRS 2024 01 |  | základní |  | 0 | 0.102 | 0.306 | 0 | 0 | 8 | M | 2 |  |  |  | ROZPOCET | 8004.15 | 0 | 0 | 0 | 0 | 1 | 8004.15 | 4 | 1960110278
| VV |  | "viz skladba šachet"3 |  | 3 | [12 empty] | VV | 2 | 2 | True | 1 | ROZPOCET
38 | K | 452112122 | Osazení betonových dílců prstenců nebo rámů pod poklopy a mříže, výšky přes 100 do 200 mm | kus | 4 | 977 | 3908 | CS ÚRS 2024 01 |  | základní |  | 0 | 0.08742 | 0.34968 | 0 | 0 | 4 | K | 2 |  |  |  | ROZPOCET | 3908 | 0 | 0 | 0 | 0 | 1 | 3908 | 4 | 947754241
| Online PSC |  | https://podminky.urs.cz/item/CS_URS_2024_01/452112122 | [14 empty] | Online PSC | 2
39 | M | 59224188 | prstenec šachtový vyrovnávací betonový 625x120x120mm | kus | 1 | 330.75 | 330.75 | CS ÚRS 2024 01 |  | základní |  | 0 | 0.081 | 0.081 | 0 | 0 | 8 | M | 2 |  |  |  | ROZPOCET | 330.75 | 0 | 0 | 0 | 0 | 1 | 330.75 | 4 | -284177236
| VV |  | "viz skladba šachet"1 |  | 1 | [12 empty] | VV | 2 | 2 | True | 1 | ROZPOCET
40 | M | 59224187 | prstenec šachtový vyrovnávací betonový 625x120x100mm | kus | 3 | 307.65 | 922.95 | CS ÚRS 2024 01 |  | základní |  | 0 | 0.068 | 0.204 | 0 | 0 | 8 | M | 2 |  |  |  | ROZPOCET | 922.95 | 0 | 0 | 0 | 0 | 1 | 922.95 | 4 | -419287803
| VV |  | "viz skladba šachet"3 |  | 3 | [12 empty] | VV | 2 | 2 | True | 1 | ROZPOCET
41 | K | 452112112 | Osazení betonových dílců prstenců nebo rámů pod poklopy a mříže, výšky do 100 mm | kus | 1 | 910 | 910 | CS ÚRS 2024 01 |  | základní |  | 0 | 0.08742 | 0.08742 | 0 | 0 | 4 | K | 2 |  |  |  | ROZPOCET | 910 | 0 | 0 | 0 | 0 | 1 | 910 | 4 | -44417716
| Online PSC |  | https://podminky.urs.cz/item/CS_URS_2024_01/452112112 | [14 empty] | Online PSC | 2
42 | M | 59224176 | prstenec šachtový vyrovnávací betonový 625x120x80mm | kus | 1 | 276.15 | 276.15 | CS ÚRS 2024 01 |  | základní |  | 0 | 0.051 | 0.051 | 0 | 0 | 8 | M | 2 |  |  |  | ROZPOCET | 276.15 | 0 | 0 | 0 | 0 | 1 | 276.15 | 4 | -588520853
| VV |  | "viz skladba šachet"1 |  | 1 | [12 empty] | VV | 2 | 2 | True | 1 | ROZPOCET
43 | K | 894414211 | Osazení betonových nebo železobetonových dílců pro šachty desek zákrytových | kus | 1 | 944 | 944 | CS ÚRS 2024 01 |  | základní |  | 0 | 0.03927 | 0.03927 | 0 | 0 | 4 | K | 2 |  |  |  | ROZPOCET | 944 | 0 | 0 | 0 | 0 | 1 | 944 | 4 | -259185735
| Online PSC |  | https://podminky.urs.cz/item/CS_URS_2024_01/894414211 | [14 empty] | Online PSC | 2
44 | M | 59224315 | deska betonová zákrytová pro kruhové šachty 100/62,5x16,5cm | kus | 1 | 3322.2 | 3322.2 | CS ÚRS 2024 01 |  | základní |  | 0 | 0.449 | 0.449 | 0 | 0 | 8 | M | 2 |  |  |  | ROZPOCET | 3322.2 | 0 | 0 | 0 | 0 | 1 | 3322.2 | 4 | 410923603
| VV |  | "viz skladba šachet"1 |  | 1 | [12 empty] | VV | 2 | 2 | True | 1 | ROZPOCET
45 | K | 894412411 | Osazení betonových nebo železobetonových dílců pro šachty skruží přechodových | kus | 2 | 1240 | 2480 | CS ÚRS 2024 01 |  | základní |  | 0 | 0.01248 | 0.02496 | 0 | 0 | 4 | K | 2 |  |  |  | ROZPOCET | 2480 | 0 | 0 | 0 | 0 | 1 | 2480 | 4 | 764661778
| Online PSC |  | https://podminky.urs.cz/item/CS_URS_2024_01/894412411 | [14 empty] | Online PSC | 2
46 | M | 59224312 | konus betonové šachty DN 1000 kanalizační 100x62,5x58cm tl stěny 12 stupadla poplastovaná | kus | 2 | 2058 | 4116 | CS ÚRS 2024 01 |  | základní |  | 0 | 0.585 | 1.17 | 0 | 0 | 8 | M | 2 |  |  |  | ROZPOCET | 4116 | 0 | 0 | 0 | 0 | 1 | 4116 | 4 | -1966119629
| VV |  | "viz skladba šachet"2 |  | 2 | [12 empty] | VV | 2 | 2 | True | 1 | ROZPOCET
47 | K | 894411311 | Osazení betonových nebo železobetonových dílců pro šachty skruží rovných | kus | 4 | 1200 | 4800 | CS ÚRS 2024 01 |  | základní |  | 0 | 0.01019 | 0.04076 | 0 | 0 | 4 | K | 2 |  |  |  | ROZPOCET | 4800 | 0 | 0 | 0 | 0 | 1 | 4800 | 4 | -160710329
| Online PSC |  | https://podminky.urs.cz/item/CS_URS_2024_01/894411311 | [14 empty] | Online PSC | 2
48 | M | 59224070 | skruž betonová DN 1000x1000 100x100x12cm | kus | 2 | 2646 | 5292 | CS ÚRS 2024 01 |  | základní |  | 0 | 1.054 | 2.108 | 0 | 0 | 8 | M | 2 |  |  |  | ROZPOCET | 5292 | 0 | 0 | 0 | 0 | 1 | 5292 | 4 | -2067862950
| VV |  | "viz skladba šachet"2 |  | 2 | [12 empty] | VV | 2 | 2 | True | 1 | ROZPOCET
49 | M | 59224068 | skruž betonová DN 1000x500 100x50x12cm | kus | 2 | 1543.5 | 3087 | CS ÚRS 2024 01 |  | základní |  | 0 | 0.526 | 1.052 | 0 | 0 | 8 | M | 2 |  |  |  | ROZPOCET | 3087 | 0 | 0 | 0 | 0 | 1 | 3087 | 4 | 1943940284
| VV |  | "viz skladba šachet"2 |  | 2 | [12 empty] | VV | 2 | 2 | True | 1 | ROZPOCET
50 | K | 894414111 | Osazení betonových nebo železobetonových dílců pro šachty skruží základových (dno) | kus | 3 | 1430 | 4290 | CS ÚRS 2024 01 |  | základní |  | 0 | 0.02854 | 0.08562 | 0 | 0 | 4 | K | 2 |  |  |  | ROZPOCET | 4290 | 0 | 0 | 0 | 0 | 1 | 4290 | 4 | 780967619
| Online PSC |  | https://podminky.urs.cz/item/CS_URS_2024_01/894414111 | [14 empty] | Online PSC | 2
51 | M | 59224356 | dno betonové šachty kanalizační jednolité 100x98x60cm | kus | 3 | 1176 | 3528 | CS ÚRS 2024 01 |  | základní |  | 0 | 2.59 | 7.77 | 0 | 0 | 8 | M | 2 |  |  |  | ROZPOCET | 3528 | 0 | 0 | 0 | 0 | 1 | 3528 | 4 | -771745143
| VV |  | "viz skladba šachet"3 |  | 3 | [12 empty] | VV | 2 | 2 | True | 1 | ROZPOCET
52 | M | 59224348 | těsnění elastomerové pro spojení šachetních dílů DN 1000 | kus | 7 | 202.65 | 1418.55 | CS ÚRS 2024 01 |  | základní |  | 0 | 0.002 | 0.014 | 0 | 0 | 8 | M | 2 |  |  |  | ROZPOCET | 1418.55 | 0 | 0 | 0 | 0 | 1 | 1418.55 | 4 | 1852171586
| VV |  | "viz skladba šachet"7 |  | 7 | [12 empty] | VV | 2 | 2 | True | 1 | ROZPOCET
| D | 8.4 | Trubní vedení - ostatní |  |  |  | 7283.2 |  |  |  |  | 0 |  | 0.004152 |  | 0 | 1 | D | 1 |  |  |  | ROZPOCET | [6 empty] | 7283.2
53 | K | 359901211 | Monitoring stok (kamerový systém) jakékoli výšky nová kanalizace | m | 41.6 | 48.5 | 2017.6 | CS ÚRS 2024 01 |  | základní |  | 0 | 0 | 0 | 0 | 0 | 4 | K | 2 |  |  |  | ROZPOCET | 2017.6 | 0 | 0 | 0 | 0 | 1 | 2017.6 | 4 | -1284194664
| Online PSC |  | https://podminky.urs.cz/item/CS_URS_2024_01/359901211 | [14 empty] | Online PSC | 2
| VV |  | "PVC DN 300"33+6 |  | 39 | [12 empty] | VV | 2 | 2 | True | 0 | ROZPOCET
| VV |  | "PVC DN 200"2*1,3 |  | 2.6 | [12 empty] | VV | 2 | 2 | True | 0 | ROZPOCET
| VV |  | Součet |  | 41.6 | [12 empty] | VV | 2 | 4 | True | 1 | ROZPOCET
54 | K | 892372121 | Tlakové zkoušky vzduchem těsnícími vaky ucpávkovými DN 300 | úsek | 4 | 1150 | 4600 | CS ÚRS 2024 01 |  | základní |  | 0 | 0.00031 | 0.00124 | 0 | 0 | 4 | K | 2 |  |  |  | ROZPOCET | 4600 | 0 | 0 | 0 | 0 | 1 | 4600 | 4 | 1219086952
| Online PSC |  | https://podminky.urs.cz/item/CS_URS_2024_01/892372121 | [14 empty] | Online PSC | 2
| VV |  | "PVC DN 300"4 |  | 4 | [12 empty] | VV | 2 | 2 | True | 1 | ROZPOCET
55 | K | 899722112 | Krytí potrubí z plastů výstražnou fólií z PVC šířky přes 20 do 25 cm | m | 41.6 | 16 | 665.6 | CS ÚRS 2024 01 |  | základní |  | 0 | 7e-05 | 0.002912 | 0 | 0 | 16 | K | 2 |  |  |  | ROZPOCET | 665.6 | 0 | 0 | 0 | 0 | 1 | 665.6 | 16 | 1348182372
| Online PSC |  | https://podminky.urs.cz/item/CS_URS_2024_01/899722112 | [14 empty] | Online PSC | 2
| VV |  | "PVC DN 300"33+6 |  | 39 | [12 empty] | VV | 2 | 2 | True | 0 | ROZPOCET
| VV |  | "PVC DN 200"2*1,3 |  | 2.6 | [12 empty] | VV | 2 | 2 | True | 0 | ROZPOCET
| VV |  | Součet |  | 41.6 | [12 empty] | VV | 2 | 4 | True | 1 | ROZPOCET
| D | 998 | Přesun hmot |  |  |  | 28244.84 |  |  |  |  | 0 |  | 0 |  | 0 | 1 | D | 1 |  |  |  | ROZPOCET | [6 empty] | 28244.84
56 | K | 998276101 | Přesun hmot pro trubní vedení hloubené z trub z plastických hmot nebo sklolaminátových pro vodovody, kanalizace, teplovody, produktovody v otevřeném výkopu dopravní vzdálenost do 15 m | t | 24.349 | 1160 | 28244.84 | CS ÚRS 2024 01 |  | základní |  | 0 | 0 | 0 | 0 | 0 | 4 | K | 2 |  |  |  | ROZPOCET | 28244.84 | 0 | 0 | 0 | 0 | 1 | 28244.84 | 4 | 1732153445
| Online PSC |  | https://podminky.urs.cz/item/CS_URS_2024_01/998276101 | [14 empty] | Online PSC | 2

## 03 - Odtok do vodoteče
{0e5a1676-280f-4cda-86aa-2ab30d73541f}
2
| KRYCÍ LIST SOUPISU PRACÍ | [7 empty] | v --- níže se nacházejí doplnkové a pomocné údaje k sestavám --- v | [8 empty] | False
Stavba:
Stavební úpravy přečerpávací stanice a odlehčovací komory 10 v ulici Sportovní
Objekt:
IO 01 - Trubní vedení
Soupis:
03 - Odtok do vodoteče
| KSO: |  | 827 21 51 |  |  | CC-CZ:
| Místo: |  | Český Brod |  |  | Datum: | 31. 1. 2024
| Zadavatel: |  |  |  |  | IČ: | 00235334
|  | Město Český Brod |  |  |  | DIČ:
| Uchazeč: |  |  |  |  | IČ: | 47549793
|  | 1.SčV, a.s. |  |  |  | DIČ: | CZ47549793
| Projektant: |  |  |  |  | IČ:
|  | Ing. Petr Koblenc |  |  |  | DIČ:
| Zpracovatel: |  |  |  |  | IČ: | 47116901
|  | Vodohospodářský rozvoj a výstavba a.s. |  |  |  | DIČ:
Poznámka:
| Cena bez DPH | [5 empty] | 936499.81
|  |  | Základ daně |  |  | Sazba daně | Výše daně
| DPH | základní | 936499.81 |  |  | 21% | 196664.96
|  | snížená | 0 |  |  | 15% | 0
|  | zákl. přenesená | 0 |  |  | 21% | 0
|  | sníž. přenesená | 0 |  |  | 15% | 0
|  | nulová | 0 |  |  | 0% | 0
| Cena s DPH |  |  | v | CZK |  | 1133164.77
REKAPITULACE ČLENĚNÍ SOUPISU PRACÍ
Stavba:
Stavební úpravy přečerpávací stanice a odlehčovací komory 10 v ulici Sportovní
Objekt:
IO 01 - Trubní vedení
Soupis:
03 - Odtok do vodoteče
Místo: |  |  | Český Brod |  |  | Datum: | 31. 1. 2024
Zadavatel: |  |  | Město Český Brod |  |  | Projektant: | Ing. Petr Koblenc
Uchazeč: |  |  | 1.SčV, a.s. |  |  | Zpracovatel: | Vodohospodářský rozvoj a výstavba a.s.
Kód dílu - Popis | [6 empty] | Cena celkem [CZK]
Náklady stavby celkem | [6 empty] | 936499.81 | [11 empty] | -1
| HSV - Práce a dodávky HSV | [5 empty] | 936499.81
| 1.3 - Výkopové práce | [5 empty] | 171075.61
| 1.4 - Zemní práce - přesuny | [5 empty] | 81811.02
| 4 - Vodorovné konstrukce | [5 empty] | 160027.39
| 8.1 - Potrubí | [5 empty] | 313527.57
| 8.2 - Kanalizační šachty prefabrikované | [5 empty] | 162794.45
| 8.4 - Trubní vedení - ostatní | [5 empty] | 10095.05
| 998 - Přesun hmot | [5 empty] | 37168.72
SOUPIS PRACÍ
Stavba:
Stavební úpravy přečerpávací stanice a odlehčovací komory 10 v ulici Sportovní
Objekt:
IO 01 - Trubní vedení
Soupis:
03 - Odtok do vodoteče
Místo: |  |  | Český Brod |  |  | Datum: | 31. 1. 2024
Zadavatel: |  |  | Město Český Brod |  |  | Projektant: | Ing. Petr Koblenc
Uchazeč: |  |  | 1.SčV, a.s. |  |  | Zpracovatel: | Vodohospodářský rozvoj a výstavba a.s.
PČ | Typ | Kód | Popis | MJ | Množství | J.cena [CZK] | Cena celkem [CZK] | Cenová soustava |  | DPH | J. Nh [h] | Nh celkem [h] | J. hmotnost [t] | Hmotnost celkem [t] | J. suť [t] | Suť Celkem [t]
Náklady soupisu celkem | [6 empty] | 936499.81 |  |  |  |  | 0 |  | 32.044 |  | 0 |  | D | -1 | [10 empty] | 936499.81
| D | HSV | Práce a dodávky HSV |  |  |  | 936499.81 |  |  |  |  | 0 |  | 32.044 |  | 0 | 1 | D | 0 |  |  |  | ROZPOCET | [6 empty] | 936499.81
| D | 1.3 | Výkopové práce |  |  |  | 171075.61 |  |  |  |  | 0 |  | 0.20797 |  | 0 | 1 | D | 1 |  |  |  | ROZPOCET | [6 empty] | 171075.61
1 | K | 115101202 | Čerpání vody na dopravní výšku do 10 m s uvažovaným průměrným přítokem přes 500 do 1 000 l/min | hod | 50 | 73 | 3650 | CS ÚRS 2024 01 |  | základní |  | 0 | 4e-05 | 0.002 | 0 | 0 | 4 | K | 2 |  |  |  | ROZPOCET | 3650 | 0 | 0 | 0 | 0 | 1 | 3650 | 4 | 186328994
| Online PSC |  | https://podminky.urs.cz/item/CS_URS_2024_01/115101202 | [14 empty] | Online PSC | 2
| VV |  | "čerpání deš´tových vod"50 |  | 50 | [12 empty] | VV | 2 | 2 | True | 1 | ROZPOCET
2 | K | 115101302 | Pohotovost záložní čerpací soupravy pro dopravní výšku do 10 m s uvažovaným průměrným přítokem přes 500 do 1 000 l/min | den | 100 | 35 | 3500 | CS ÚRS 2024 01 |  | základní |  | 0 | 0 | 0 | 0 | 0 | 4 | K | 2 |  |  |  | ROZPOCET | 3500 | 0 | 0 | 0 | 0 | 1 | 3500 | 4 | -460299155
| Online PSC |  | https://podminky.urs.cz/item/CS_URS_2024_01/115101302 | [14 empty] | Online PSC | 2
| VV |  | "pohotovost čerpací stanice po dobu realizace"100 |  | 100 | [12 empty] | VV | 2 | 2 | True | 1 | ROZPOCET
3 | K | 119001421 | Dočasné zajištění podzemního potrubí nebo vedení ve výkopišti ve stavu i poloze, ve kterých byla na začátku zemních prací a to s podepřením, vzepřením nebo vyvěšením, případně s ochranným bedněním, se zřízením a odstraněním zajišťovací konstrukce, s opotřebením hmot kabelů a kabelových tratí z volně ložených kabelů a to do 3 kabelů | m | 4 | 428.73 | 1714.92 | CS ÚRS 2024 01 |  | základní |  | 0 | 0.0369 | 0.1476 | 0 | 0 | 4 | K | 2 |  |  |  | ROZPOCET | 1714.92 | 0 | 0 | 0 | 0 | 1 | 1714.92 | 4 | -875804277
| Online PSC |  | https://podminky.urs.cz/item/CS_URS_2024_01/119001421 | [14 empty] | Online PSC | 2
| VV |  | "zajištění stávajícího kabelu na šířku rýhy"2*2,0 |  | 4 | [12 empty] | VV | 2 | 2 | True | 1 | ROZPOCET
4 | K | 139001101 | Příplatek k cenám hloubených vykopávek za ztížení vykopávky v blízkosti podzemního vedení nebo výbušnin pro jakoukoliv třídu horniny | m3 | 6 | 594 | 3564 | CS ÚRS 2024 01 |  | základní |  | 0 | 0 | 0 | 0 | 0 | 4 | K | 2 |  |  |  | ROZPOCET | 3564 | 0 | 0 | 0 | 0 | 1 | 3564 | 4 | 1836799151
| Online PSC |  | https://podminky.urs.cz/item/CS_URS_2024_01/139001101 | [14 empty] | Online PSC | 2
| VV |  | "křížení"(4)*(0,5+0,5)*(0,5+1,0) |  | 6 | [12 empty] | VV | 2 | 2 | True | 1 | ROZPOCET
5 | K | 132154202 | Hloubení zapažených rýh šířky přes 800 do 2 000 mm strojně s urovnáním dna do předepsaného profilu a spádu v hornině třídy těžitelnosti I skupiny 1 a 2 přes 20 do 50 m3 | m3 | 48.31 | 566 | 27343.46 | CS ÚRS 2024 01 |  | základní |  | 0 | 0 | 0 | 0 | 0 | 4 | K | 2 |  |  |  | ROZPOCET | 27343.46 | 0 | 0 | 0 | 0 | 1 | 27343.46 | 4 | 1312439553
| Online PSC |  | https://podminky.urs.cz/item/CS_URS_2024_01/132154202 | [14 empty] | Online PSC | 2
| VV |  | "DN 800 mimo komunikaci nebo chodník"(14,7+6,2+6-8)*2,0*(2,3-0,47) |  | 69.174 | [12 empty] | VV | 2 | 2 | True | 0 | ROZPOCET
| VV |  | "DN 800 v komunikaci nebo chodníku"8,0*2,0*(2,3-0,44) |  | 29.76 | [12 empty] | VV | 2 | 2 | True | 0 | ROZPOCET
| VV |  | "rozšíření pro šachty, včetně Š11"(3*3*2,3)*3 |  | 62.1 | [12 empty] | VV | 2 | 2 | True | 0 | ROZPOCET
| VV |  | Mezisoučet |  | 161.034 | [12 empty] | VV | 2 | 3 | True | 0 | ROZPOCET
| VV |  | "procentuální zastoupenost třídy težitelnosti"161,034*0,3 |  | 48.31 | [12 empty] | VV | 2 | 2 | True | 1 | ROZPOCET
6 | K | 132254202 | Hloubení zapažených rýh šířky přes 800 do 2 000 mm strojně s urovnáním dna do předepsaného profilu a spádu v hornině třídy těžitelnosti I skupiny 3 přes 20 do 50 m3 | m3 | 32.207 | 904 | 29115.13 | CS ÚRS 2024 01 |  | základní |  | 0 | 0 | 0 | 0 | 0 | 4 | K | 2 |  |  |  | ROZPOCET | 29115.13 | 0 | 0 | 0 | 0 | 1 | 29115.13 | 4 | 819775298
| Online PSC |  | https://podminky.urs.cz/item/CS_URS_2024_01/132254202 | [14 empty] | Online PSC | 2
| VV |  | "DN 800 mimo komunikaci nebo chodník"(14,7+6,2+6-8)*2,0*(2,3-0,47) |  | 69.174 | [12 empty] | VV | 2 | 2 | True | 0 | ROZPOCET
| VV |  | "DN 800 v komunikaci nebo chodníku"8,0*2,0*(2,3-0,44) |  | 29.76 | [12 empty] | VV | 2 | 2 | True | 0 | ROZPOCET
| VV |  | "rozšíření pro šachty, včetně Š11"(3*3*2,3)*3 |  | 62.1 | [12 empty] | VV | 2 | 2 | True | 0 | ROZPOCET
| VV |  | Mezisoučet |  | 161.034 | [12 empty] | VV | 2 | 3 | True | 0 | ROZPOCET
| VV |  | "procentuální zastoupenost třídy težitelnosti"161,034*0,2 |  | 32.207 | [12 empty] | VV | 2 | 2 | True | 1 | ROZPOCET
7 | K | 132354202 | Hloubení zapažených rýh šířky přes 800 do 2 000 mm strojně s urovnáním dna do předepsaného profilu a spádu v hornině třídy těžitelnosti II skupiny 4 přes 20 do 50 m3 | m3 | 48.31 | 1220 | 58938.2 | CS ÚRS 2024 01 |  | základní |  | 0 | 0 | 0 | 0 | 0 | 4 | K | 2 |  |  |  | ROZPOCET | 58938.2 | 0 | 0 | 0 | 0 | 1 | 58938.2 | 4 | -2105881218
| Online PSC |  | https://podminky.urs.cz/item/CS_URS_2024_01/132354202 | [14 empty] | Online PSC | 2
| VV |  | "DN 800 mimo komunikaci nebo chodník"(14,7+6,2+6-8)*2,0*(2,3-0,47) |  | 69.174 | [12 empty] | VV | 2 | 2 | True | 0 | ROZPOCET
| VV |  | "DN 800 v komunikaci nebo chodníku"8,0*2,0*(2,3-0,44) |  | 29.76 | [12 empty] | VV | 2 | 2 | True | 0 | ROZPOCET
| VV |  | "rozšíření pro šachty, včetně Š11"(3*3*2,3)*3 |  | 62.1 | [12 empty] | VV | 2 | 2 | True | 0 | ROZPOCET
| VV |  | Mezisoučet |  | 161.034 | [12 empty] | VV | 2 | 3 | True | 0 | ROZPOCET
| VV |  | "procentuální zastoupenost třídy težitelnosti"161,034*0,3 |  | 48.31 | [12 empty] | VV | 2 | 2 | True | 1 | ROZPOCET
8 | K | 132454202 | Hloubení zapažených rýh šířky přes 800 do 2 000 mm strojně s urovnáním dna do předepsaného profilu a spádu v hornině třídy těžitelnosti II skupiny 5 přes 20 do 50 m3 | m3 | 32.207 | 1220 | 39292.54 | CS ÚRS 2024 01 |  | základní |  | 0 | 0 | 0 | 0 | 0 | 4 | K | 2 |  |  |  | ROZPOCET | 39292.54 | 0 | 0 | 0 | 0 | 1 | 39292.54 | 4 | 1050578133
| Online PSC |  | https://podminky.urs.cz/item/CS_URS_2024_01/132454202 | [14 empty] | Online PSC | 2
| VV |  | "DN 800 mimo komunikaci nebo chodník"(14,7+6,2+6-8)*2,0*(2,3-0,47) |  | 69.174 | [12 empty] | VV | 2 | 2 | True | 0 | ROZPOCET
| VV |  | "DN 800 v komunikaci nebo chodníku"8,0*2,0*(2,3-0,44) |  | 29.76 | [12 empty] | VV | 2 | 2 | True | 0 | ROZPOCET
| VV |  | "rozšíření pro šachty, včetně Š11"(3*3*2,3)*3 |  | 62.1 | [12 empty] | VV | 2 | 2 | True | 0 | ROZPOCET
| VV |  | Mezisoučet |  | 161.034 | [12 empty] | VV | 2 | 3 | True | 0 | ROZPOCET
| VV |  | "procentuální zastoupenost třídy težitelnosti"161,034*0,2 |  | 32.207 | [12 empty] | VV | 2 | 2 | True | 1 | ROZPOCET
9 | K | 151811132 | Zřízení pažicích boxů pro pažení a rozepření stěn rýh podzemního vedení hloubka výkopu do 4 m, šířka přes 1,2 do 2,5 m | m2 | 98.934 | 31 | 3066.95 | CS ÚRS 2024 01 |  | základní |  | 0 | 0.00059 | 0.058371 | 0 | 0 | 4 | K | 2 |  |  |  | ROZPOCET | 3066.95 | 0 | 0 | 0 | 0 | 1 | 3066.95 | 4 | 1895489522
| Online PSC |  | https://podminky.urs.cz/item/CS_URS_2024_01/151811132 | [14 empty] | Online PSC | 2
| VV |  | "DN 800 mimo komunikaci nebo chodník"((14,7+6,2+6-8)*(2,3-0,47))*2 |  | 69.174 | [12 empty] | VV | 2 | 2 | True | 0 | ROZPOCET
| VV |  | "DN 800 v komunikaci nebo chodníku"(8,0*(2,3-0,44))*2 |  | 29.76 | [12 empty] | VV | 2 | 2 | True | 0 | ROZPOCET
| VV |  | Součet |  | 98.934 | [12 empty] | VV | 2 | 4 | True | 1 | ROZPOCET
10 | K | 151811232 | Odstranění pažicích boxů pro pažení a rozepření stěn rýh podzemního vedení hloubka výkopu do 4 m, šířka přes 1,2 do 2,5 m | m2 | 98.934 | 9 | 890.41 | CS ÚRS 2024 01 |  | základní |  | 0 | 0 | 0 | 0 | 0 | 4 | K | 2 |  |  |  | ROZPOCET | 890.41 | 0 | 0 | 0 | 0 | 1 | 890.41 | 4 | 329653218
| Online PSC |  | https://podminky.urs.cz/item/CS_URS_2024_01/151811232 | [14 empty] | Online PSC | 2
| VV |  | "DN 800 mimo komunikaci nebo chodník"((14,7+6,2+6-8)*(2,3-0,47))*2 |  | 69.174 | [12 empty] | VV | 2 | 2 | True | 0 | ROZPOCET
| VV |  | "DN 800 v komunikaci nebo chodníku"(8,0*(2,3-0,44))*2 |  | 29.76 | [12 empty] | VV | 2 | 2 | True | 0 | ROZPOCET
| VV |  | Součet |  | 98.934 | [12 empty] | VV | 2 | 4 | True | 1 | ROZPOCET
| D | 1.4 | Zemní práce - přesuny |  |  |  | 81811.02 |  |  |  |  | 0 |  | 0 |  | 0 | 1 | D | 1 |  |  |  | ROZPOCET | [6 empty] | 81811.02
11 | K | 162651112 | Vodorovné přemístění výkopku nebo sypaniny po suchu na obvyklém dopravním prostředku, bez naložení výkopku, avšak se složením bez rozhrnutí z horniny třídy těžitelnosti I skupiny 1 až 3 na vzdálenost přes 4 000 do 5 000 m | m3 | 69.555 | 80 | 5564.4 | CS ÚRS 2024 01 |  | základní |  | 0 | 0 | 0 | 0 | 0 | 4 | K | 2 |  |  |  | ROZPOCET | 5564.4 | 0 | 0 | 0 | 0 | 1 | 5564.4 | 4 | 600799617
| Online PSC |  | https://podminky.urs.cz/item/CS_URS_2024_01/162651112 | [14 empty] | Online PSC | 2
| VV |  | "výkopek celkem"48,31+32,207 |  | 80.517 | [12 empty] | VV | 2 | 2 | True | 0 | ROZPOCET
| VV |  | "použito ke zpětnému zásypu"-10,962 |  | -10.962 | [12 empty] | VV | 2 | 2 | True | 0 | ROZPOCET
| VV |  | Mezisoučet |  | 69.555 | [12 empty] | VV | 2 | 3 | True | 0 | ROZPOCET
| VV |  | "odvoz na skládku"69,555 |  | 69.555 | [12 empty] | VV | 2 | 2 | True | 1 | ROZPOCET
12 | K | 162651132 | Vodorovné přemístění výkopku nebo sypaniny po suchu na obvyklém dopravním prostředku, bez naložení výkopku, avšak se složením bez rozhrnutí z horniny třídy těžitelnosti II skupiny 4 a 5 na vzdálenost přes 4 000 do 5 000 m | m3 | 80.517 | 224 | 18035.81 | CS ÚRS 2024 01 |  | základní |  | 0 | 0 | 0 | 0 | 0 | 4 | K | 2 |  |  |  | ROZPOCET | 18035.81 | 0 | 0 | 0 | 0 | 1 | 18035.81 | 4 | 549869360
| Online PSC |  | https://podminky.urs.cz/item/CS_URS_2024_01/162651132 | [14 empty] | Online PSC | 2
| VV |  | "výkopek celkem"48,31+32,207 |  | 80.517 | [12 empty] | VV | 2 | 2 | True | 1 | ROZPOCET
13 | K | 167151101 | Nakládání, skládání a překládání neulehlého výkopku nebo sypaniny strojně nakládání, množství do 100 m3, z horniny třídy těžitelnosti I, skupiny 1 až 3 | m3 | 10.962 | 167 | 1830.65 | CS ÚRS 2024 01 |  | základní |  | 0 | 0 | 0 | 0 | 0 | 4 | K | 2 |  |  |  | ROZPOCET | 1830.65 | 0 | 0 | 0 | 0 | 1 | 1830.65 | 4 | 1305839639
| Online PSC |  | https://podminky.urs.cz/item/CS_URS_2024_01/167151101 | [14 empty] | Online PSC | 2
| VV |  | "ke zpětnému zásypu"10,962 |  | 10.962 | [12 empty] | VV | 2 | 2 | True | 1 | ROZPOCET
14 | K | 162351103 | Vodorovné přemístění výkopku nebo sypaniny po suchu na obvyklém dopravním prostředku, bez naložení výkopku, avšak se složením bez rozhrnutí z horniny třídy těžitelnosti I skupiny 1 až 3 na vzdálenost přes 50 do 500 m | m3 | 21.924 | 80 | 1753.92 | CS ÚRS 2024 01 |  | základní |  | 0 | 0 | 0 | 0 | 0 | 4 | K | 2 |  |  |  | ROZPOCET | 1753.92 | 0 | 0 | 0 | 0 | 1 | 1753.92 | 4 | 2025892385
| Online PSC |  | https://podminky.urs.cz/item/CS_URS_2024_01/162351103 | [14 empty] | Online PSC | 2
| VV |  | "ke zpětnému zásypu - na ZS"10,962 |  | 10.962 | [12 empty] | VV | 2 | 2 | True | 0 | ROZPOCET
| VV |  | "ke zpětnému zásypu - k rýze"10,962 |  | 10.962 | [12 empty] | VV | 2 | 2 | True | 0 | ROZPOCET
| VV |  | Součet |  | 21.924 | [12 empty] | VV | 2 | 4 | True | 1 | ROZPOCET
15 | K | 171201231 | Poplatek za uložení stavebního odpadu na recyklační skládce (skládkovné) zeminy a kamení zatříděného do Katalogu odpadů pod kódem 17 05 04 | t | 285.137 | 180 | 51324.66 | CS ÚRS 2024 01 |  | základní |  | 0 | 0 | 0 | 0 | 0 | 4 | K | 2 |  |  |  | ROZPOCET | 51324.66 | 0 | 0 | 0 | 0 | 1 | 51324.66 | 4 | -1893162297
| Online PSC |  | https://podminky.urs.cz/item/CS_URS_2024_01/171201231 | [14 empty] | Online PSC | 2
| VV |  | "zemina na skládku"69,555+80,517 |  | 150.072 | [12 empty] | VV | 2 | 2 | True | 0 | ROZPOCET
| VV |  | Mezisoučet |  | 150.072 | [12 empty] | VV | 2 | 3 | True | 0 | ROZPOCET
| VV |  | "přepočet na tuny"150,072*1,9 |  | 285.137 | [12 empty] | VV | 2 | 2 | True | 1 | ROZPOCET
16 | K | 171251201 | Uložení sypaniny na skládky nebo meziskládky bez hutnění s upravením uložené sypaniny do předepsaného tvaru | m3 | 150.072 | 22 | 3301.58 | CS ÚRS 2024 01 |  | základní |  | 0 | 0 | 0 | 0 | 0 | 4 | K | 2 |  |  |  | ROZPOCET | 3301.58 | 0 | 0 | 0 | 0 | 1 | 3301.58 | 4 | -618832376
| Online PSC |  | https://podminky.urs.cz/item/CS_URS_2024_01/171251201 | [14 empty] | Online PSC | 2
| VV |  | "zemina na skládku"69,555+80,517 |  | 150.072 | [12 empty] | VV | 2 | 2 | True | 1 | ROZPOCET
| D | 4 | Vodorovné konstrukce |  |  |  | 160027.39 |  |  |  |  | 0 |  | 9.3191 |  | 0 | 1 | D | 1 |  |  |  | ROZPOCET | [6 empty] | 160027.39
17 | K | 174101101 | Zásyp sypaninou z jakékoliv horniny strojně s uložením výkopku ve vrstvách se zhutněním jam, šachet, rýh nebo kolem objektů v těchto vykopávkách | m3 | 73.329 | 157 | 11512.65 | CS ÚRS 2024 01 |  | základní |  | 0 | 0 | 0 | 0 | 0 | 4 | K | 2 |  |  |  | ROZPOCET | 11512.65 | 0 | 0 | 0 | 0 | 1 | 11512.65 | 4 | 1184320603
| Online PSC |  | https://podminky.urs.cz/item/CS_URS_2024_01/174101101 | [14 empty] | Online PSC | 2
| VV |  | "DN 800 mimo komunikaci nebo chodník"(14,7+6,2+6-8)*2,0*(2,3-0,47-0,15-0,8-0,3) |  | 21.924 | [12 empty] | VV | 2 | 2 | True | 0 | ROZPOCET
| VV |  | "DN 800 v komunikaci nebo chodníku"8,0*2,0*(2,3-0,44-0,15-0,8-0,3) |  | 9.76 | [12 empty] | VV | 2 | 2 | True | 0 | ROZPOCET
| VV |  | "rozšíření pro šachty, včetně Š11"(3*3*(2,3-0,15))*3 |  | 58.05 | [12 empty] | VV | 2 | 2 | True | 0 | ROZPOCET
| VV |  | "odečet objemu šachet"-(3,14*1,8*1,8/4*2,15)*3 |  | -16.405 | [12 empty] | VV | 2 | 2 | True | 0 | ROZPOCET
| VV |  | Součet |  | 73.329 | [12 empty] | VV | 2 | 4 | True | 1 | ROZPOCET
18 | M | 58344171 | štěrkodrť frakce 0/32 | t | 127.852 | 430 | 54976.36 | CS ÚRS 2024 01 |  | základní |  | 0 | 0 | 0 | 0 | 0 | 8 | M | 2 |  |  |  | ROZPOCET | 54976.36 | 0 | 0 | 0 | 0 | 1 | 54976.36 | 4 | -965303355
| VV |  | "zásyp v komunikaci a chodníku bude prováděn nakupovaným materiálem 0/32"9,76+(58,05-16,405) |  | 51.405 | [12 empty] | VV | 2 | 2 | True | 0 | ROZPOCET
| VV |  | "zásyp mimo komunikace a chodníky bude prováděn nakupovaným materiálem 0/32 a výkopkem v poměru 50/50"(21,924)*0,5 |  | 10.962 | [12 empty] | VV | 2 | 2 | True | 0 | ROZPOCET
| VV |  | Mezisoučet |  | 62.367 | [12 empty] | VV | 2 | 3 | True | 0 | ROZPOCET
| VV |  | "přepočet na tuny"62,367*2,05 |  | 127.852 | [12 empty] | VV | 2 | 2 | True | 1 | ROZPOCET
19 | K | 175151101 | Obsypání potrubí strojně sypaninou z vhodných třídy těžitelnosti I a II, skupiny 1 až 4 nebo materiálem připraveným podél výkopu ve vzdálenosti do 3 m od jeho kraje, pro jakoukoliv hloubku výkopu a míru zhutnění bez prohození sypaniny | m3 | 45.665 | 630 | 28768.95 | CS ÚRS 2024 01 |  | základní |  | 0 | 0 | 0 | 0 | 0 | 4 | K | 2 |  |  |  | ROZPOCET | 28768.95 | 0 | 0 | 0 | 0 | 1 | 28768.95 | 4 | 1821103920
| Online PSC |  | https://podminky.urs.cz/item/CS_URS_2024_01/175151101 | [14 empty] | Online PSC | 2
| VV |  | "DN 800 mimo komunikaci nebo chodník"(14,7+6,2+6-8)*2,0*(0,8+0,3) |  | 41.58 | [12 empty] | VV | 2 | 2 | True | 0 | ROZPOCET
| VV |  | "DN 800 v komunikaci nebo chodníku"8,0*2,0*(0,8+0,3) |  | 17.6 | [12 empty] | VV | 2 | 2 | True | 0 | ROZPOCET
| VV |  | "odečet objemu potrubí DN 800"-(3,14*0,8*0,8/4*26,9) |  | -13.515 | [12 empty] | VV | 2 | 2 | True | 0 | ROZPOCET
| VV |  | Součet |  | 45.665 | [12 empty] | VV | 2 | 4 | True | 1 | ROZPOCET
20 | M | 58341341 | kamenivo drcené drobné frakce 0/4 | t | 93.613 | 302 | 28271.13 | CS ÚRS 2024 01 |  | základní |  | 0 | 0 | 0 | 0 | 0 | 8 | M | 2 |  |  |  | ROZPOCET | 28271.13 | 0 | 0 | 0 | 0 | 1 | 28271.13 | 4 | 475676196
| VV |  | "obsypání"45,665 |  | 45.665 | [12 empty] | VV | 2 | 2 | True | 0 | ROZPOCET
| VV |  | Mezisoučet |  | 45.665 | [12 empty] | VV | 2 | 3 | True | 0 | ROZPOCET
| VV |  | "přepočet na tuny"45,665*2,05 |  | 93.613 | [12 empty] | VV | 2 | 2 | True | 1 | ROZPOCET
21 | K | 212750104 | Trativody z drenážních a melioračních trubek pro budovy se zřízením štěrkového lože pod trubky a s jejich obsypem v otevřeném výkopu trubka tyčová PVC-U plocha pro vtékání vody min. 80 cm2/m SN 4 celoperforovaná 360° DN 200 | m | 26.9 | 306 | 8231.4 | CS ÚRS 2024 01 |  | základní |  | 0 | 0 | 0 | 0 | 0 | 4 | K | 2 |  |  |  | ROZPOCET | 8231.4 | 0 | 0 | 0 | 0 | 1 | 8231.4 | 4 | 1939159976
| Online PSC |  | https://podminky.urs.cz/item/CS_URS_2024_01/212750104 | [14 empty] | Online PSC | 2
| VV |  | "DN 800 mimo komunikaci nebo chodník"(14,7+6,2+6-8) |  | 18.9 | [12 empty] | VV | 2 | 2 | True | 0 | ROZPOCET
| VV |  | "DN 800 v komunikaci nebo chodníku"8,0 |  | 8 | [12 empty] | VV | 2 | 2 | True | 0 | ROZPOCET
| VV |  | Mezisoučet |  | 26.9 | [12 empty] | VV | 2 | 3 | True | 1 | ROZPOCET
22 | K | 451572111 | Lože pod potrubí, stoky a drobné objekty v otevřeném výkopu z kameniva drobného těženého 0 až 4 mm | m3 | 8.07 | 1420 | 11459.4 | CS ÚRS 2024 01 |  | základní |  | 0 | 0 | 0 | 0 | 0 | 4 | K | 2 |  |  |  | ROZPOCET | 11459.4 | 0 | 0 | 0 | 0 | 1 | 11459.4 | 4 | -1135623364
| Online PSC |  | https://podminky.urs.cz/item/CS_URS_2024_01/451572111 | [14 empty] | Online PSC | 2
| VV |  | "DN 800 mimo komunikaci nebo chodník"(14,7+6,2+6-8)*2,0*(0,15) |  | 5.67 | [12 empty] | VV | 2 | 2 | True | 0 | ROZPOCET
| VV |  | "DN 800 v komunikaci nebo chodníku"8,0*2,0*(0,15) |  | 2.4 | [12 empty] | VV | 2 | 2 | True | 0 | ROZPOCET
| VV |  | Součet |  | 8.07 | [12 empty] | VV | 2 | 4 | True | 1 | ROZPOCET
23 | K | 452311131 | Podkladní a zajišťovací konstrukce z betonu prostého v otevřeném výkopu bez zvýšených nároků na prostředí desky pod potrubí, stoky a drobné objekty z betonu tř. C 12/15 | m3 | 4.05 | 4150 | 16807.5 | CS ÚRS 2024 01 |  | základní |  | 0 | 2.301 | 9.3191 | 0 | 0 | 4 | K | 2 |  |  |  | ROZPOCET | 16807.5 | 0 | 0 | 0 | 0 | 1 | 16807.5 | 4 | 2101374240
| Online PSC |  | https://podminky.urs.cz/item/CS_URS_2024_01/452311131 | [14 empty] | Online PSC | 2
| VV |  | "rozšíření pro šachty, včetně Š11"(3*3*0,15)*3 |  | 4.05 | [12 empty] | VV | 2 | 2 | True | 1 | ROZPOCET
| D | 8.1 | Potrubí |  |  |  | 313527.57 |  |  |  |  | 0 |  | 3.0475 |  | 0 | 1 | D | 1 |  |  |  | ROZPOCET | [6 empty] | 313527.57
24 | K | 871473123 | Montáž kanalizačního potrubí z tvrdého PVC-U hladkého plnostěnného tuhost SN 12 DN 800 | m | 26.9 | 414 | 11136.6 | CS ÚRS 2024 01 |  | základní |  | 0 | 6e-05 | 0.001614 | 0 | 0 | 4 | K | 2 |  |  |  | ROZPOCET | 11136.6 | 0 | 0 | 0 | 0 | 1 | 11136.6 | 4 | 297262100
| Online PSC |  | https://podminky.urs.cz/item/CS_URS_2024_01/871473123 | [14 empty] | Online PSC | 2
| VV |  | "odtok a nátok UN"14,7+6,2 |  | 20.9 | [12 empty] | VV | 2 | 2 | True | 0 | ROZPOCET
| VV |  | "stavební příprava"6 |  | 6 | [12 empty] | VV | 2 | 2 | True | 0 | ROZPOCET
| VV |  | Součet |  | 26.9 | [12 empty] | VV | 2 | 4 | True | 1 | ROZPOCET
25 | M | 28612038 | trubka kanalizační PVC plnostěnná třívrstvá DN 800x6000mm SN16 | m | 26.9 | 11241.3 | 302390.97 | CS ÚRS 2024 01 |  | základní |  | 0 | 0.11323 | 3.0459 | 0 | 0 | 8 | M | 2 |  |  |  | ROZPOCET | 302390.97 | 0 | 0 | 0 | 0 | 1 | 302390.97 | 4 | -2109552267
| D | 8.2 | Kanalizační šachty prefabrikované |  |  |  | 162794.45 |  |  |  |  | 0 |  | 19.4627 |  | 0 | 1 | D | 1 |  |  |  | ROZPOCET | [6 empty] | 162794.45
26 | K | 899104112 | Osazení poklopů litinových, ocelových nebo železobetonových včetně rámů pro třídu zatížení D400, E600 | kus | 3 | 722 | 2166 | CS ÚRS 2024 01 |  | základní |  | 0 | 0.09 | 0.27 | 0 | 0 | 4 | K | 2 |  |  |  | ROZPOCET | 2166 | 0 | 0 | 0 | 0 | 1 | 2166 | 4 | -1389483500
| Online PSC |  | https://podminky.urs.cz/item/CS_URS_2024_01/899104112 | [14 empty] | Online PSC | 2
27 | M | 55241402 | poklop šachtový s rámem DN 600 třída D400 bez odvětrání | kus | 3 | 2668.05 | 8004.15 | CS ÚRS 2024 01 |  | základní |  | 0 | 0.102 | 0.306 | 0 | 0 | 8 | M | 2 |  |  |  | ROZPOCET | 8004.15 | 0 | 0 | 0 | 0 | 1 | 8004.15 | 4 | 421812549
| VV |  | "viz skladba šachet"3 |  | 3 | [12 empty] | VV | 2 | 2 | True | 1 | ROZPOCET
28 | K | 452112122 | Osazení betonových dílců prstenců nebo rámů pod poklopy a mříže, výšky přes 100 do 200 mm | kus | 3 | 977 | 2931 | CS ÚRS 2024 01 |  | základní |  | 0 | 0.08742 | 0.26226 | 0 | 0 | 4 | K | 2 |  |  |  | ROZPOCET | 2931 | 0 | 0 | 0 | 0 | 1 | 2931 | 4 | 1820788557
| Online PSC |  | https://podminky.urs.cz/item/CS_URS_2024_01/452112122 | [14 empty] | Online PSC | 2
29 | M | 59224188 | prstenec šachtový vyrovnávací betonový 625x120x120mm | kus | 1 | 330.75 | 330.75 | CS ÚRS 2024 01 |  | základní |  | 0 | 0.081 | 0.081 | 0 | 0 | 8 | M | 2 |  |  |  | ROZPOCET | 330.75 | 0 | 0 | 0 | 0 | 1 | 330.75 | 4 | -980334190
| VV |  | "viz skladba šachet"1 |  | 1 | [12 empty] | VV | 2 | 2 | True | 1 | ROZPOCET
30 | M | 59224187 | prstenec šachtový vyrovnávací betonový 625x120x100mm | kus | 2 | 307.65 | 615.3 | CS ÚRS 2024 01 |  | základní |  | 0 | 0.068 | 0.136 | 0 | 0 | 8 | M | 2 |  |  |  | ROZPOCET | 615.3 | 0 | 0 | 0 | 0 | 1 | 615.3 | 4 | -1940873784
| VV |  | "viz skladba šachet"2 |  | 2 | [12 empty] | VV | 2 | 2 | True | 1 | ROZPOCET
31 | K | 452112112 | Osazení betonových dílců prstenců nebo rámů pod poklopy a mříže, výšky do 100 mm | kus | 2 | 910 | 1820 | CS ÚRS 2024 01 |  | základní |  | 0 | 0.08742 | 0.17484 | 0 | 0 | 4 | K | 2 |  |  |  | ROZPOCET | 1820 | 0 | 0 | 0 | 0 | 1 | 1820 | 4 | -1222249051
| Online PSC |  | https://podminky.urs.cz/item/CS_URS_2024_01/452112112 | [14 empty] | Online PSC | 2
32 | M | 59224185 | prstenec šachtový vyrovnávací betonový 625x120x60mm | kus | 1 | 236.25 | 236.25 | CS ÚRS 2024 01 |  | základní |  | 0 | 0.04 | 0.04 | 0 | 0 | 8 | M | 2 |  |  |  | ROZPOCET | 236.25 | 0 | 0 | 0 | 0 | 1 | 236.25 | 4 | 1551087868
| VV |  | "viz skladba šachet"1 |  | 1 | [12 empty] | VV | 2 | 2 | True | 1 | ROZPOCET
33 | M | 59224176 | prstenec šachtový vyrovnávací betonový 625x120x80mm | kus | 1 | 276.15 | 276.15 | CS ÚRS 2024 01 |  | základní |  | 0 | 0.051 | 0.051 | 0 | 0 | 8 | M | 2 |  |  |  | ROZPOCET | 276.15 | 0 | 0 | 0 | 0 | 1 | 276.15 | 4 | 1645179822
| VV |  | "viz skladba šachet"1 |  | 1 | [12 empty] | VV | 2 | 2 | True | 1 | ROZPOCET
34 | K | 894414211 | Osazení betonových nebo železobetonových dílců pro šachty desek zákrytových | kus | 3 | 944 | 2832 | CS ÚRS 2024 01 |  | základní |  | 0 | 0.03927 | 0.11781 | 0 | 0 | 4 | K | 2 |  |  |  | ROZPOCET | 2832 | 0 | 0 | 0 | 0 | 1 | 2832 | 4 | -1779057517
| Online PSC |  | https://podminky.urs.cz/item/CS_URS_2024_01/894414211 | [14 empty] | Online PSC | 2
35 | M | 59224422 | deska betonová zákrytová šachty DN 1200 kanalizační 147/62,5x16,5cm | kus | 1 | 4681.95 | 4681.95 | CS ÚRS 2024 01 |  | základní |  | 0 | 0.7 | 0.7 | 0 | 0 | 8 | M | 2 |  |  |  | ROZPOCET | 4681.95 | 0 | 0 | 0 | 0 | 1 | 4681.95 | 4 | -1534439118
| VV |  | "viz skladba šachet"1 |  | 1 | [12 empty] | VV | 2 | 2 | True | 1 | ROZPOCET
36 | M | 59224434 | deska betonová zákrytová šachty DN 1500 kanalizační 180/62,5x16,5cm | kus | 2 | 6034.35 | 12068.7 | CS ÚRS 2024 01 |  | základní |  | 0 | 1.09 | 2.18 | 0 | 0 | 8 | M | 2 |  |  |  | ROZPOCET | 12068.7 | 0 | 0 | 0 | 0 | 1 | 12068.7 | 4 | -1305230190
| VV |  | "viz skladba šachet"2 |  | 2 | [12 empty] | VV | 2 | 2 | True | 1 | ROZPOCET
37 | K | 894411311 | Osazení betonových nebo železobetonových dílců pro šachty skruží rovných | kus | 1 | 1200 | 1200 | CS ÚRS 2024 01 |  | základní |  | 0 | 0.01019 | 0.01019 | 0 | 0 | 4 | K | 2 |  |  |  | ROZPOCET | 1200 | 0 | 0 | 0 | 0 | 1 | 1200 | 4 | 1449620149
| Online PSC |  | https://podminky.urs.cz/item/CS_URS_2024_01/894411311 | [14 empty] | Online PSC | 2
38 | M | 59224424 | skruž betonové šachty DN 1200 kanalizační 120x50x13,5cm stupadla poplastovaná | kus | 1 | 7350 | 7350 | CS ÚRS 2024 01 |  | základní |  | 0 | 0.7 | 0.7 | 0 | 0 | 8 | M | 2 |  |  |  | ROZPOCET | 7350 | 0 | 0 | 0 | 0 | 1 | 7350 | 4 | 398493754
| VV |  | "viz skladba šachet"1 |  | 1 | [12 empty] | VV | 2 | 2 | True | 1 | ROZPOCET
39 | K | 894414111 | Osazení betonových nebo železobetonových dílců pro šachty skruží základových (dno) | kus | 3 | 1430 | 4290 | CS ÚRS 2024 01 |  | základní |  | 0 | 0.02854 | 0.08562 | 0 | 0 | 4 | K | 2 |  |  |  | ROZPOCET | 4290 | 0 | 0 | 0 | 0 | 1 | 4290 | 4 | 1637342259
| Online PSC |  | https://podminky.urs.cz/item/CS_URS_2024_01/894414111 | [14 empty] | Online PSC | 2
40 | M | 59224357 | dno betonové šachty kanalizační jednolité 120x113x80cm | kus | 3 | 37380 | 112140 | CS ÚRS 2024 01 |  | základní |  | 0 | 4.778 | 14.334 | 0 | 0 | 8 | M | 2 |  |  |  | ROZPOCET | 112140 | 0 | 0 | 0 | 0 | 1 | 112140 | 4 | 2019917660
| VV |  | "viz skladba šachet"3 |  | 3 | [12 empty] | VV | 2 | 2 | True | 1 | ROZPOCET
41 | M | 59224341 | těsnění elastomerové pro spojení šachetních dílů DN 1200 | kus | 2 | 345.45 | 690.9 | CS ÚRS 2024 01 |  | základní |  | 0 | 0.003 | 0.006 | 0 | 0 | 8 | M | 2 |  |  |  | ROZPOCET | 690.9 | 0 | 0 | 0 | 0 | 1 | 690.9 | 4 | -1335753510
| VV |  | "viz skladba šachet"2 |  | 2 | [12 empty] | VV | 2 | 2 | True | 1 | ROZPOCET
42 | M | 59224342 | těsnění elastomerové pro spojení šachetních dílů DN 1500 | kus | 2 | 580.65 | 1161.3 | CS ÚRS 2024 01 |  | základní |  | 0 | 0.004 | 0.008 | 0 | 0 | 8 | M | 2 |  |  |  | ROZPOCET | 1161.3 | 0 | 0 | 0 | 0 | 1 | 1161.3 | 4 | -1503073800
| VV |  | "viz skladba šachet"2 |  | 2 | [12 empty] | VV | 2 | 2 | True | 1 | ROZPOCET
| D | 8.4 | Trubní vedení - ostatní |  |  |  | 10095.05 |  |  |  |  | 0 |  | 0.006683 |  | 0 | 1 | D | 1 |  |  |  | ROZPOCET | [6 empty] | 10095.05
43 | K | 359901211 | Monitoring stok (kamerový systém) jakékoli výšky nová kanalizace | m | 26.9 | 48.5 | 1304.65 | CS ÚRS 2024 01 |  | základní |  | 0 | 0 | 0 | 0 | 0 | 4 | K | 2 |  |  |  | ROZPOCET | 1304.65 | 0 | 0 | 0 | 0 | 1 | 1304.65 | 4 | -1297345344
| Online PSC |  | https://podminky.urs.cz/item/CS_URS_2024_01/359901211 | [14 empty] | Online PSC | 2
| VV |  | "odtok a nátok UN"14,7+6,2 |  | 20.9 | [12 empty] | VV | 2 | 2 | True | 0 | ROZPOCET
| VV |  | "stavební příprava"6 |  | 6 | [12 empty] | VV | 2 | 2 | True | 0 | ROZPOCET
| VV |  | Součet |  | 26.9 | [12 empty] | VV | 2 | 4 | True | 1 | ROZPOCET
44 | K | 892472121 | Tlakové zkoušky vzduchem těsnícími vaky ucpávkovými DN 800 | úsek | 4 | 2090 | 8360 | CS ÚRS 2024 01 |  | základní |  | 0 | 0.0012 | 0.0048 | 0 | 0 | 4 | K | 2 |  |  |  | ROZPOCET | 8360 | 0 | 0 | 0 | 0 | 1 | 8360 | 4 | -1518538646
| Online PSC |  | https://podminky.urs.cz/item/CS_URS_2024_01/892472121 | [14 empty] | Online PSC | 2
| VV |  | 4 |  | 4 | [12 empty] | VV | 2 | 2 | True | 1 | ROZPOCET
45 | K | 899722112 | Krytí potrubí z plastů výstražnou fólií z PVC šířky přes 20 do 25 cm | m | 26.9 | 16 | 430.4 | CS ÚRS 2024 01 |  | základní |  | 0 | 7e-05 | 0.001883 | 0 | 0 | 16 | K | 2 |  |  |  | ROZPOCET | 430.4 | 0 | 0 | 0 | 0 | 1 | 430.4 | 16 | 1040328287
| Online PSC |  | https://podminky.urs.cz/item/CS_URS_2024_01/899722112 | [14 empty] | Online PSC | 2
| VV |  | "odtok a nátok UN"14,7+6,2 |  | 20.9 | [12 empty] | VV | 2 | 2 | True | 0 | ROZPOCET
| VV |  | "stavební příprava"6 |  | 6 | [12 empty] | VV | 2 | 2 | True | 0 | ROZPOCET
| VV |  | Součet |  | 26.9 | [12 empty] | VV | 2 | 4 | True | 1 | ROZPOCET
| D | 998 | Přesun hmot |  |  |  | 37168.72 |  |  |  |  | 0 |  | 0 |  | 0 | 1 | D | 1 |  |  |  | ROZPOCET | [6 empty] | 37168.72
46 | K | 998276101 | Přesun hmot pro trubní vedení hloubené z trub z plastických hmot nebo sklolaminátových pro vodovody, kanalizace, teplovody, produktovody v otevřeném výkopu dopravní vzdálenost do 15 m | t | 32.042 | 1160 | 37168.72 | CS ÚRS 2024 01 |  | základní |  | 0 | 0 | 0 | 0 | 0 | 4 | K | 2 |  |  |  | ROZPOCET | 37168.72 | 0 | 0 | 0 | 0 | 1 | 37168.72 | 4 | 522455106
| Online PSC |  | https://podminky.urs.cz/item/CS_URS_2024_01/998276101 | [14 empty] | Online PSC | 2

## 04 - Výtlak ČS
{bccb4e4c-8d9f-4f93-870a-487279b1cdb2}
2
| KRYCÍ LIST SOUPISU PRACÍ | [7 empty] | v --- níže se nacházejí doplnkové a pomocné údaje k sestavám --- v | [8 empty] | False
Stavba:
Stavební úpravy přečerpávací stanice a odlehčovací komory 10 v ulici Sportovní
Objekt:
IO 01 - Trubní vedení
Soupis:
04 - Výtlak ČS
| KSO: |  | 827 21 51 |  |  | CC-CZ:
| Místo: |  | Český Brod |  |  | Datum: | 31. 1. 2024
| Zadavatel: |  |  |  |  | IČ: | 00235334
|  | Město Český Brod |  |  |  | DIČ:
| Uchazeč: |  |  |  |  | IČ: | 47549793
|  | 1.SčV, a.s. |  |  |  | DIČ: | CZ47549793
| Projektant: |  |  |  |  | IČ:
|  | Ing. Petr Koblenc |  |  |  | DIČ:
| Zpracovatel: |  |  |  |  | IČ: | 47116901
|  | Vodohospodářský rozvoj a výstavba a.s. |  |  |  | DIČ:
Poznámka:
| Cena bez DPH | [5 empty] | 435916.53
|  |  | Základ daně |  |  | Sazba daně | Výše daně
| DPH | základní | 435916.53 |  |  | 21% | 91542.47
|  | snížená | 0 |  |  | 15% | 0
|  | zákl. přenesená | 0 |  |  | 21% | 0
|  | sníž. přenesená | 0 |  |  | 15% | 0
|  | nulová | 0 |  |  | 0% | 0
| Cena s DPH |  |  | v | CZK |  | 527459
REKAPITULACE ČLENĚNÍ SOUPISU PRACÍ
Stavba:
Stavební úpravy přečerpávací stanice a odlehčovací komory 10 v ulici Sportovní
Objekt:
IO 01 - Trubní vedení
Soupis:
04 - Výtlak ČS
Místo: |  |  | Český Brod |  |  | Datum: | 31. 1. 2024
Zadavatel: |  |  | Město Český Brod |  |  | Projektant: | Ing. Petr Koblenc
Uchazeč: |  |  | 1.SčV, a.s. |  |  | Zpracovatel: | Vodohospodářský rozvoj a výstavba a.s.
Kód dílu - Popis | [6 empty] | Cena celkem [CZK]
Náklady stavby celkem | [6 empty] | 435916.53 | [11 empty] | -1
| HSV - Práce a dodávky HSV | [5 empty] | 435916.53
| 1.3 - Výkopové práce | [5 empty] | 155800.99
| 1.4 - Zemní práce - přesuny | [5 empty] | 49643.3
| 4 - Vodorovné konstrukce | [5 empty] | 117885.67
| 8.1 - Potrubí | [5 empty] | 85514.78
| 8.4 - Trubní vedení - ostatní | [5 empty] | 23525.03
| 998 - Přesun hmot | [5 empty] | 3546.76
SOUPIS PRACÍ
Stavba:
Stavební úpravy přečerpávací stanice a odlehčovací komory 10 v ulici Sportovní
Objekt:
IO 01 - Trubní vedení
Soupis:
04 - Výtlak ČS
Místo: |  |  | Český Brod |  |  | Datum: | 31. 1. 2024
Zadavatel: |  |  | Město Český Brod |  |  | Projektant: | Ing. Petr Koblenc
Uchazeč: |  |  | 1.SčV, a.s. |  |  | Zpracovatel: | Vodohospodářský rozvoj a výstavba a.s.
PČ | Typ | Kód | Popis | MJ | Množství | J.cena [CZK] | Cena celkem [CZK] | Cenová soustava |  | DPH | J. Nh [h] | Nh celkem [h] | J. hmotnost [t] | Hmotnost celkem [t] | J. suť [t] | Suť Celkem [t]
Náklady soupisu celkem | [6 empty] | 435916.53 |  |  |  |  | 0 |  | 1.6832 |  | 0 |  | D | -1 | [10 empty] | 435916.53
| D | HSV | Práce a dodávky HSV |  |  |  | 435916.53 |  |  |  |  | 0 |  | 1.6832 |  | 0 | 1 | D | 0 |  |  |  | ROZPOCET | [6 empty] | 435916.53
| D | 1.3 | Výkopové práce |  |  |  | 155800.99 |  |  |  |  | 0 |  | 0.36299 |  | 0 | 1 | D | 1 |  |  |  | ROZPOCET | [6 empty] | 155800.99
1 | K | 115101202 | Čerpání vody na dopravní výšku do 10 m s uvažovaným průměrným přítokem přes 500 do 1 000 l/min | hod | 25 | 73 | 1825 | CS ÚRS 2024 01 |  | základní |  | 0 | 4e-05 | 0.001 | 0 | 0 | 4 | K | 2 |  |  |  | ROZPOCET | 1825 | 0 | 0 | 0 | 0 | 1 | 1825 | 4 | -248475068
| Online PSC |  | https://podminky.urs.cz/item/CS_URS_2024_01/115101202 | [14 empty] | Online PSC | 2
| VV |  | "čerpání deš´tových vod"25 |  | 25 | [12 empty] | VV | 2 | 2 | True | 1 | ROZPOCET
2 | K | 115101302 | Pohotovost záložní čerpací soupravy pro dopravní výšku do 10 m s uvažovaným průměrným přítokem přes 500 do 1 000 l/min | den | 30 | 35 | 1050 | CS ÚRS 2024 01 |  | základní |  | 0 | 0 | 0 | 0 | 0 | 4 | K | 2 |  |  |  | ROZPOCET | 1050 | 0 | 0 | 0 | 0 | 1 | 1050 | 4 | 820879010
| Online PSC |  | https://podminky.urs.cz/item/CS_URS_2024_01/115101302 | [14 empty] | Online PSC | 2
| VV |  | "pohotovost čerpací stanice po dobu realizace"30 |  | 30 | [12 empty] | VV | 2 | 2 | True | 1 | ROZPOCET
3 | K | 119001421 | Dočasné zajištění podzemního potrubí nebo vedení ve výkopišti ve stavu i poloze, ve kterých byla na začátku zemních prací a to s podepřením, vzepřením nebo vyvěšením, případně s ochranným bedněním, se zřízením a odstraněním zajišťovací konstrukce, s opotřebením hmot kabelů a kabelových tratí z volně ložených kabelů a to do 3 kabelů | m | 3.3 | 428.73 | 1414.81 | CS ÚRS 2024 01 |  | základní |  | 0 | 0.0369 | 0.12177 | 0 | 0 | 4 | K | 2 |  |  |  | ROZPOCET | 1414.81 | 0 | 0 | 0 | 0 | 1 | 1414.81 | 4 | 2081017718
| Online PSC |  | https://podminky.urs.cz/item/CS_URS_2024_01/119001421 | [14 empty] | Online PSC | 2
| VV |  | "zajištění stávajícího kabelu na šířku rýhy"3*1,1 |  | 3.3 | [12 empty] | VV | 2 | 2 | True | 1 | ROZPOCET
4 | K | 119001405 | Dočasné zajištění podzemního potrubí nebo vedení ve výkopišti ve stavu i poloze, ve kterých byla na začátku zemních prací a to s podepřením, vzepřením nebo vyvěšením, případně s ochranným bedněním, se zřízením a odstraněním zajišťovací konstrukce, s opotřebením hmot potrubí plastového, jmenovité světlosti DN do 200 mm | m | 2.2 | 428.73 | 943.21 | CS ÚRS 2024 01 |  | základní |  | 0 | 0.0369 | 0.08118 | 0 | 0 | 4 | K | 2 |  |  |  | ROZPOCET | 943.21 | 0 | 0 | 0 | 0 | 1 | 943.21 | 4 | 533744338
| Online PSC |  | https://podminky.urs.cz/item/CS_URS_2024_01/119001405 | [14 empty] | Online PSC | 2
| VV |  | "zajištění stávajícího vodovodu na šířku rýhy"2*1,1 |  | 2.2 | [12 empty] | VV | 2 | 2 | True | 1 | ROZPOCET
5 | K | 119001412 | Dočasné zajištění podzemního potrubí nebo vedení ve výkopišti ve stavu i poloze, ve kterých byla na začátku zemních prací a to s podepřením, vzepřením nebo vyvěšením, případně s ochranným bedněním, se zřízením a odstraněním zajišťovací konstrukce, s opotřebením hmot potrubí betonového, kameninového nebo železobetonového, světlosti DN přes 200 do 500 mm | m | 3.3 | 428.73 | 1414.81 | CS ÚRS 2024 01 |  | základní |  | 0 | 0.01269 | 0.041877 | 0 | 0 | 4 | K | 2 |  |  |  | ROZPOCET | 1414.81 | 0 | 0 | 0 | 0 | 1 | 1414.81 | 4 | 642462186
| Online PSC |  | https://podminky.urs.cz/item/CS_URS_2024_01/119001412 | [14 empty] | Online PSC | 2
| VV |  | "zajištění stávající kanalizace na šířku rýhy"3*1,1 |  | 3.3 | [12 empty] | VV | 2 | 2 | True | 1 | ROZPOCET
6 | K | 119001412_R1 | Dočasné zajištění podzemního potrubí nebo vedení ve výkopišti ve stavu i poloze, ve kterých byla na začátku zemních prací a to s podepřením, vzepřením nebo vyvěšením, případně s ochranným bedněním, se zřízením a odstraněním zajišťovací konstrukce, s opotř | m | 1.1 | 428.73 | 471.6 |  |  | základní |  | 0 | 0.01269 | 0.013959 | 0 | 0 | 4 | K | 2 |  |  |  | ROZPOCET | 471.6 | 0 | 0 | 0 | 0 | 1 | 471.6 | 4 | -1244946913
| VV |  | "zajištění stávající kanalizace na šířku rýhy"1*1,1 |  | 1.1 | [12 empty] | VV | 2 | 2 | True | 1 | ROZPOCET
7 | K | 139001101 | Příplatek k cenám hloubených vykopávek za ztížení vykopávky v blízkosti podzemního vedení nebo výbušnin pro jakoukoliv třídu horniny | m3 | 14.85 | 594 | 8820.9 | CS ÚRS 2024 01 |  | základní |  | 0 | 0 | 0 | 0 | 0 | 4 | K | 2 |  |  |  | ROZPOCET | 8820.9 | 0 | 0 | 0 | 0 | 1 | 8820.9 | 4 | 1276310203
| Online PSC |  | https://podminky.urs.cz/item/CS_URS_2024_01/139001101 | [14 empty] | Online PSC | 2
| VV |  | (3,3+2,2+3,3+1,1)*(0,5+0,5)*(0,5+1,0) |  | 14.85 | [12 empty] | VV | 2 | 2 | True | 1 | ROZPOCET
8 | K | 132154201 | Hloubení zapažených rýh šířky přes 800 do 2 000 mm strojně s urovnáním dna do předepsaného profilu a spádu v hornině třídy těžitelnosti I skupiny 1 a 2 do 20 m3 | m3 | 28.862 | 740 | 21357.88 | CS ÚRS 2024 01 |  | základní |  | 0 | 0 | 0 | 0 | 0 | 4 | K | 2 |  |  |  | ROZPOCET | 21357.88 | 0 | 0 | 0 | 0 | 1 | 21357.88 | 4 | 2066688883
| Online PSC |  | https://podminky.urs.cz/item/CS_URS_2024_01/132154201 | [14 empty] | Online PSC | 2
| VV |  | "pažený výkop"38,7*1,1*(2,7-0,44) |  | 96.208 | [12 empty] | VV | 2 | 2 | True | 0 | ROZPOCET
| VV |  | Mezisoučet |  | 96.208 | [12 empty] | VV | 2 | 3 | True | 0 | ROZPOCET
| VV |  | "procentuální zastoupenost třídy težitelnosti"96,208*0,3 |  | 28.862 | [12 empty] | VV | 2 | 2 | True | 1 | ROZPOCET
9 | K | 132254201 | Hloubení zapažených rýh šířky přes 800 do 2 000 mm strojně s urovnáním dna do předepsaného profilu a spádu v hornině třídy těžitelnosti I skupiny 3 do 20 m3 | m3 | 19.242 | 1170 | 22513.14 | CS ÚRS 2024 01 |  | základní |  | 0 | 0 | 0 | 0 | 0 | 4 | K | 2 |  |  |  | ROZPOCET | 22513.14 | 0 | 0 | 0 | 0 | 1 | 22513.14 | 4 | -1374942252
| Online PSC |  | https://podminky.urs.cz/item/CS_URS_2024_01/132254201 | [14 empty] | Online PSC | 2
| VV |  | "pažený výkop"38,7*1,1*(2,7-0,44) |  | 96.208 | [12 empty] | VV | 2 | 2 | True | 0 | ROZPOCET
| VV |  | Mezisoučet |  | 96.208 | [12 empty] | VV | 2 | 3 | True | 0 | ROZPOCET
| VV |  | "procentuální zastoupenost třídy težitelnosti"96,208*0,2 |  | 19.242 | [12 empty] | VV | 2 | 2 | True | 1 | ROZPOCET
10 | K | 132354201 | Hloubení zapažených rýh šířky přes 800 do 2 000 mm strojně s urovnáním dna do předepsaného profilu a spádu v hornině třídy těžitelnosti II skupiny 4 do 20 m3 | m3 | 28.862 | 1570 | 45313.34 | CS ÚRS 2024 01 |  | základní |  | 0 | 0 | 0 | 0 | 0 | 4 | K | 2 |  |  |  | ROZPOCET | 45313.34 | 0 | 0 | 0 | 0 | 1 | 45313.34 | 4 | -1846169420
| Online PSC |  | https://podminky.urs.cz/item/CS_URS_2024_01/132354201 | [14 empty] | Online PSC | 2
| VV |  | "pažený výkop"38,7*1,1*(2,7-0,44) |  | 96.208 | [12 empty] | VV | 2 | 2 | True | 0 | ROZPOCET
| VV |  | Mezisoučet |  | 96.208 | [12 empty] | VV | 2 | 3 | True | 0 | ROZPOCET
| VV |  | "procentuální zastoupenost třídy težitelnosti"96,208*0,3 |  | 28.862 | [12 empty] | VV | 2 | 2 | True | 1 | ROZPOCET
11 | K | 132454201 | Hloubení zapažených rýh šířky přes 800 do 2 000 mm strojně s urovnáním dna do předepsaného profilu a spádu v hornině třídy těžitelnosti II skupiny 5 do 20 m3 | m3 | 19.242 | 2270 | 43679.34 | CS ÚRS 2024 01 |  | základní |  | 0 | 0 | 0 | 0 | 0 | 4 | K | 2 |  |  |  | ROZPOCET | 43679.34 | 0 | 0 | 0 | 0 | 1 | 43679.34 | 4 | -1709280742
| Online PSC |  | https://podminky.urs.cz/item/CS_URS_2024_01/132454201 | [14 empty] | Online PSC | 2
| VV |  | "pažený výkop"38,7*1,1*(2,7-0,44) |  | 96.208 | [12 empty] | VV | 2 | 2 | True | 0 | ROZPOCET
| VV |  | Mezisoučet |  | 96.208 | [12 empty] | VV | 2 | 3 | True | 0 | ROZPOCET
| VV |  | "procentuální zastoupenost třídy težitelnosti"96,208*0,2 |  | 19.242 | [12 empty] | VV | 2 | 2 | True | 1 | ROZPOCET
12 | K | 151811132 | Zřízení pažicích boxů pro pažení a rozepření stěn rýh podzemního vedení hloubka výkopu do 4 m, šířka přes 1,2 do 2,5 m | m2 | 174.924 | 31 | 5422.64 | CS ÚRS 2024 01 |  | základní |  | 0 | 0.00059 | 0.10321 | 0 | 0 | 4 | K | 2 |  |  |  | ROZPOCET | 5422.64 | 0 | 0 | 0 | 0 | 1 | 5422.64 | 4 | 1861328764
| Online PSC |  | https://podminky.urs.cz/item/CS_URS_2024_01/151811132 | [14 empty] | Online PSC | 2
| VV |  | "pažený výkop"(38,7*(2,7-0,44))*2 |  | 174.924 | [12 empty] | VV | 2 | 2 | True | 1 | ROZPOCET
13 | K | 151811232 | Odstranění pažicích boxů pro pažení a rozepření stěn rýh podzemního vedení hloubka výkopu do 4 m, šířka přes 1,2 do 2,5 m | m2 | 174.924 | 9 | 1574.32 | CS ÚRS 2024 01 |  | základní |  | 0 | 0 | 0 | 0 | 0 | 4 | K | 2 |  |  |  | ROZPOCET | 1574.32 | 0 | 0 | 0 | 0 | 1 | 1574.32 | 4 | -1011262749
| Online PSC |  | https://podminky.urs.cz/item/CS_URS_2024_01/151811232 | [14 empty] | Online PSC | 2
| VV |  | "pažený výkop"(38,7*(2,7-0,44))*2 |  | 174.924 | [12 empty] | VV | 2 | 2 | True | 1 | ROZPOCET
| D | 1.4 | Zemní práce - přesuny |  |  |  | 49643.3 |  |  |  |  | 0 |  | 0 |  | 0 | 1 | D | 1 |  |  |  | ROZPOCET | [6 empty] | 49643.3
14 | K | 162651112 | Vodorovné přemístění výkopku nebo sypaniny po suchu na obvyklém dopravním prostředku, bez naložení výkopku, avšak se složením bez rozhrnutí z horniny třídy těžitelnosti I skupiny 1 až 3 na vzdálenost přes 4 000 do 5 000 m | m3 | 48.104 | 80 | 3848.32 | CS ÚRS 2024 01 |  | základní |  | 0 | 0 | 0 | 0 | 0 | 4 | K | 2 |  |  |  | ROZPOCET | 3848.32 | 0 | 0 | 0 | 0 | 1 | 3848.32 | 4 | -345604019
| Online PSC |  | https://podminky.urs.cz/item/CS_URS_2024_01/162651112 | [14 empty] | Online PSC | 2
| VV |  | "výkopek celkem"28,862+19,242 |  | 48.104 | [12 empty] | VV | 2 | 2 | True | 1 | ROZPOCET
15 | K | 162651132 | Vodorovné přemístění výkopku nebo sypaniny po suchu na obvyklém dopravním prostředku, bez naložení výkopku, avšak se složením bez rozhrnutí z horniny třídy těžitelnosti II skupiny 4 a 5 na vzdálenost přes 4 000 do 5 000 m | m3 | 48.104 | 224 | 10775.3 | CS ÚRS 2024 01 |  | základní |  | 0 | 0 | 0 | 0 | 0 | 4 | K | 2 |  |  |  | ROZPOCET | 10775.3 | 0 | 0 | 0 | 0 | 1 | 10775.3 | 4 | 1116479008
| Online PSC |  | https://podminky.urs.cz/item/CS_URS_2024_01/162651132 | [14 empty] | Online PSC | 2
| VV |  | "výkopek celkem"28,862+19,242 |  | 48.104 | [12 empty] | VV | 2 | 2 | True | 1 | ROZPOCET
16 | K | 171201231 | Poplatek za uložení stavebního odpadu na recyklační skládce (skládkovné) zeminy a kamení zatříděného do Katalogu odpadů pod kódem 17 05 04 | t | 182.795 | 180 | 32903.1 | CS ÚRS 2024 01 |  | základní |  | 0 | 0 | 0 | 0 | 0 | 4 | K | 2 |  |  |  | ROZPOCET | 32903.1 | 0 | 0 | 0 | 0 | 1 | 32903.1 | 4 | 944081282
| Online PSC |  | https://podminky.urs.cz/item/CS_URS_2024_01/171201231 | [14 empty] | Online PSC | 2
| VV |  | "zemina na skládku"48,104+48,104 |  | 96.208 | [12 empty] | VV | 2 | 2 | True | 0 | ROZPOCET
| VV |  | Mezisoučet |  | 96.208 | [12 empty] | VV | 2 | 3 | True | 0 | ROZPOCET
| VV |  | "přepočet na tuny"96,208*1,9 |  | 182.795 | [12 empty] | VV | 2 | 2 | True | 1 | ROZPOCET
17 | K | 171251201 | Uložení sypaniny na skládky nebo meziskládky bez hutnění s upravením uložené sypaniny do předepsaného tvaru | m3 | 96.208 | 22 | 2116.58 | CS ÚRS 2024 01 |  | základní |  | 0 | 0 | 0 | 0 | 0 | 4 | K | 2 |  |  |  | ROZPOCET | 2116.58 | 0 | 0 | 0 | 0 | 1 | 2116.58 | 4 | 2140608894
| Online PSC |  | https://podminky.urs.cz/item/CS_URS_2024_01/171251201 | [14 empty] | Online PSC | 2
| VV |  | "zemina na skládku"48,104+48,104 |  | 96.208 | [12 empty] | VV | 2 | 2 | True | 1 | ROZPOCET
| D | 4 | Vodorovné konstrukce |  |  |  | 117885.67 |  |  |  |  | 0 |  | 0 |  | 0 | 1 | D | 1 |  |  |  | ROZPOCET | [6 empty] | 117885.67
18 | K | 174101101 | Zásyp sypaninou z jakékoliv horniny strojně s uložením výkopku ve vrstvách se zhutněním jam, šachet, rýh nebo kolem objektů v těchto vykopávkách | m3 | 69.389 | 157 | 10894.07 | CS ÚRS 2024 01 |  | základní |  | 0 | 0 | 0 | 0 | 0 | 4 | K | 2 |  |  |  | ROZPOCET | 10894.07 | 0 | 0 | 0 | 0 | 1 | 10894.07 | 4 | 2111242063
| Online PSC |  | https://podminky.urs.cz/item/CS_URS_2024_01/174101101 | [14 empty] | Online PSC | 2
| VV |  | "pažený výkop"38,7*1,1*(2,7-0,44-0,15-0,18-0,3) |  | 69.389 | [12 empty] | VV | 2 | 2 | True | 1 | ROZPOCET
19 | M | 58344171 | štěrkodrť frakce 0/32 | t | 142.247 | 430 | 61166.21 | CS ÚRS 2024 01 |  | základní |  | 0 | 0 | 0 | 0 | 0 | 8 | M | 2 |  |  |  | ROZPOCET | 61166.21 | 0 | 0 | 0 | 0 | 1 | 61166.21 | 4 | 1099201326
| VV |  | "zásyp v komunikaci a chodníku bude prováděn nakupovaným materiálem 0/32"69,389 |  | 69.389 | [12 empty] | VV | 2 | 2 | True | 0 | ROZPOCET
| VV |  | Mezisoučet |  | 69.389 | [12 empty] | VV | 2 | 3 | True | 0 | ROZPOCET
| VV |  | "přepočet na tuny"69,389*2,05 |  | 142.247 | [12 empty] | VV | 2 | 2 | True | 1 | ROZPOCET
20 | K | 175151101 | Obsypání potrubí strojně sypaninou z vhodných třídy těžitelnosti I a II, skupiny 1 až 4 nebo materiálem připraveným podél výkopu ve vzdálenosti do 3 m od jeho kraje, pro jakoukoliv hloubku výkopu a míru zhutnění bez prohození sypaniny | m3 | 20.434 | 630 | 12873.42 | CS ÚRS 2024 01 |  | základní |  | 0 | 0 | 0 | 0 | 0 | 4 | K | 2 |  |  |  | ROZPOCET | 12873.42 | 0 | 0 | 0 | 0 | 1 | 12873.42 | 4 | 1784026432
| Online PSC |  | https://podminky.urs.cz/item/CS_URS_2024_01/175151101 | [14 empty] | Online PSC | 2
| VV |  | "pažený výkop"38,7*1,1*(0,18+0,3) |  | 20.434 | [12 empty] | VV | 2 | 2 | True | 1 | ROZPOCET
21 | M | 58341341 | kamenivo drcené drobné frakce 0/4 | t | 39.873 | 302 | 12041.65 | CS ÚRS 2024 01 |  | základní |  | 0 | 0 | 0 | 0 | 0 | 8 | M | 2 |  |  |  | ROZPOCET | 12041.65 | 0 | 0 | 0 | 0 | 1 | 12041.65 | 4 | 1493219395
| VV |  | "pažený výkop"38,7*1,1*(0,18+0,3) |  | 20.434 | [12 empty] | VV | 2 | 2 | True | 0 | ROZPOCET
| VV |  | "odpočet objemu potrubí"-(3,14*0,18*0,18/4*38,7) |  | -0.984 | [12 empty] | VV | 2 | 2 | True | 0 | ROZPOCET
| VV |  | Mezisoučet |  | 19.45 | [12 empty] | VV | 2 | 3 | True | 0 | ROZPOCET
| VV |  | "přepočet na tuny"19,45*2,05 |  | 39.873 | [12 empty] | VV | 2 | 2 | True | 1 | ROZPOCET
22 | K | 212750104 | Trativody z drenážních a melioračních trubek pro budovy se zřízením štěrkového lože pod trubky a s jejich obsypem v otevřeném výkopu trubka tyčová PVC-U plocha pro vtékání vody min. 80 cm2/m SN 4 celoperforovaná 360° DN 200 | m | 38.7 | 306 | 11842.2 | CS ÚRS 2024 01 |  | základní |  | 0 | 0 | 0 | 0 | 0 | 4 | K | 2 |  |  |  | ROZPOCET | 11842.2 | 0 | 0 | 0 | 0 | 1 | 11842.2 | 4 | -416864396
| Online PSC |  | https://podminky.urs.cz/item/CS_URS_2024_01/212750104 | [14 empty] | Online PSC | 2
| VV |  | "pažený výkop"38,7 |  | 38.7 | [12 empty] | VV | 2 | 2 | True | 1 | ROZPOCET
23 | K | 451572111 | Lože pod potrubí, stoky a drobné objekty v otevřeném výkopu z kameniva drobného těženého 0 až 4 mm | m3 | 6.386 | 1420 | 9068.12 | CS ÚRS 2024 01 |  | základní |  | 0 | 0 | 0 | 0 | 0 | 4 | K | 2 |  |  |  | ROZPOCET | 9068.12 | 0 | 0 | 0 | 0 | 1 | 9068.12 | 4 | -380845502
| Online PSC |  | https://podminky.urs.cz/item/CS_URS_2024_01/451572111 | [14 empty] | Online PSC | 2
| VV |  | "pažený výkop"38,7*1,1*(0,15) |  | 6.386 | [12 empty] | VV | 2 | 2 | True | 1 | ROZPOCET
| D | 8.1 | Potrubí |  |  |  | 85514.78 |  |  |  |  | 0 |  | 0.39141 |  | 0 | 1 | D | 1 |  |  |  | ROZPOCET | [6 empty] | 85514.78
24 | K | 871341211 | Montáž vodovodního potrubí z polyetylenu PE100 RC v otevřeném výkopu svařovaných elektrotvarovkou SDR 11/PN16 d 180 x 16,4 mm | m | 38.7 | 187 | 7236.9 | CS ÚRS 2024 01 |  | základní |  | 0 | 0 | 0 | 0 | 0 | 4 | K | 2 |  |  |  | ROZPOCET | 7236.9 | 0 | 0 | 0 | 0 | 1 | 7236.9 | 4 | 1575389595
| Online PSC |  | https://podminky.urs.cz/item/CS_URS_2024_01/871341211 | [14 empty] | Online PSC | 2
25 | M | 28613561 | potrubí vodovodní dvouvrstvé PE100 RC SDR11 180x16,4mm | m | 38.7 | 782.25 | 30273.08 | CS ÚRS 2024 01 |  | základní |  | 0 | 0.00852 | 0.32972 | 0 | 0 | 8 | M | 2 |  |  |  | ROZPOCET | 30273.08 | 0 | 0 | 0 | 0 | 1 | 30273.08 | 4 | -1894874767
| VV |  | "výtlak ČS"38,7 |  | 38.7 | [12 empty] | VV | 2 | 2 | True | 1 | ROZPOCET
26 | K | 877341101 | Montáž tvarovek na vodovodním plastovém potrubí z polyetylenu PE 100 elektrotvarovek SDR 11/PN16 spojek, oblouků nebo redukcí d 180 | kus | 7 | 507 | 3549 | CS ÚRS 2024 01 |  | základní |  | 0 | 0 | 0 | 0 | 0 | 4 | K | 2 |  |  |  | ROZPOCET | 3549 | 0 | 0 | 0 | 0 | 1 | 3549 | 4 | -1827845371
| Online PSC |  | https://podminky.urs.cz/item/CS_URS_2024_01/877341101 | [14 empty] | Online PSC | 2
27 | M | 28615979 | elektrospojka SDR11 PE 100 PN16 D 180mm | kus | 7 | 1038.45 | 7269.15 | CS ÚRS 2024 01 |  | základní |  | 0 | 0.0024 | 0.0168 | 0 | 0 | 8 | M | 2 |  |  |  | ROZPOCET | 7269.15 | 0 | 0 | 0 | 0 | 1 | 7269.15 | 4 | -119606921
| VV |  | "PE potrubí"7 |  | 7 | [12 empty] | VV | 2 | 2 | True | 1 | ROZPOCET
28 | K | 877341110 | Montáž tvarovek na vodovodním plastovém potrubí z polyetylenu PE 100 elektrotvarovek SDR 11/PN16 kolen 45° d 180 | kus | 5 | 479 | 2395 | CS ÚRS 2024 01 |  | základní |  | 0 | 0 | 0 | 0 | 0 | 4 | K | 2 |  |  |  | ROZPOCET | 2395 | 0 | 0 | 0 | 0 | 1 | 2395 | 4 | 1833126956
| Online PSC |  | https://podminky.urs.cz/item/CS_URS_2024_01/877341110 | [14 empty] | Online PSC | 2
29 | M | 28614952 | elektrokoleno 45° PE 100 PN16 D 180mm | kus | 5 | 3797.85 | 18989.25 | CS ÚRS 2024 01 |  | základní |  | 0 | 0.0042 | 0.021 | 0 | 0 | 8 | M | 2 |  |  |  | ROZPOCET | 18989.25 | 0 | 0 | 0 | 0 | 1 | 18989.25 | 4 | -1072931252
| VV |  | "PE potrubí"5 |  | 5 | [12 empty] | VV | 2 | 2 | True | 1 | ROZPOCET
30 | K | 877341118 | Montáž tvarovek na vodovodním plastovém potrubí z polyetylenu PE 100 elektrotvarovek SDR 11/PN16 záslepek d 180 | kus | 1 | 468 | 468 | CS ÚRS 2024 01 |  | základní |  | 0 | 0 | 0 | 0 | 0 | 4 | K | 2 |  |  |  | ROZPOCET | 468 | 0 | 0 | 0 | 0 | 1 | 468 | 4 | 627476197
| Online PSC |  | https://podminky.urs.cz/item/CS_URS_2024_01/877341118 | [14 empty] | Online PSC | 2
31 | M | 28614590 | elektrozáslepka SDR11 PE 100 PN16 D 180mm KIT | kus | 1 | 2158.8 | 2158.8 | CS ÚRS 2024 01 |  | základní |  | 0 | 0.00302 | 0.00302 | 0 | 0 | 8 | M | 2 |  |  |  | ROZPOCET | 2158.8 | 0 | 0 | 0 | 0 | 1 | 2158.8 | 4 | -1898903659
| VV |  | "PE potrubí"1 |  | 1 | [12 empty] | VV | 2 | 2 | True | 1 | ROZPOCET
32 | K | 877341113 | Montáž tvarovek na vodovodním plastovém potrubí z polyetylenu PE 100 elektrotvarovek SDR 11/PN16 T-kusů d 180 | kus | 1 | 534 | 534 | CS ÚRS 2024 01 |  | základní |  | 0 | 0 | 0 | 0 | 0 | 4 | K | 2 |  |  |  | ROZPOCET | 534 | 0 | 0 | 0 | 0 | 1 | 534 | 4 | -1208858525
| Online PSC |  | https://podminky.urs.cz/item/CS_URS_2024_01/877341113 | [14 empty] | Online PSC | 2
33 | M | 28614964 | elektrotvarovka T-kus rovnoramenný PE 100 PN16 D 180mm | kus | 1 | 5084.1 | 5084.1 | CS ÚRS 2024 01 |  | základní |  | 0 | 0.00677 | 0.00677 | 0 | 0 | 8 | M | 2 |  |  |  | ROZPOCET | 5084.1 | 0 | 0 | 0 | 0 | 1 | 5084.1 | 4 | -1944582707
| VV |  | "PE potrubí"1 |  | 1 | [12 empty] | VV | 2 | 2 | True | 1 | ROZPOCET
34 | K | 857311151 | Montáž litinových tvarovek na potrubí litinovém tlakovém jednoosých na potrubí z trub hrdlových v otevřeném výkopu, kanálu nebo v šachtě s přírubovým koncem vnějšího průměru DN/OD 160 | kus | 1 | 386 | 386 | CS ÚRS 2024 01 |  | základní |  | 0 | 0.0001 | 0.0001 | 0 | 0 | 4 | K | 2 |  |  |  | ROZPOCET | 386 | 0 | 0 | 0 | 0 | 1 | 386 | 4 | 600409505
| Online PSC |  | https://podminky.urs.cz/item/CS_URS_2024_01/857311151 | [14 empty] | Online PSC | 2
35 | M | 31951018 | potrubní spojka jištěná proti posuvu hrdlo-hrdlo DN 150 | kus | 1 | 7171.5 | 7171.5 | CS ÚRS 2024 01 |  | základní |  | 0 | 0.014 | 0.014 | 0 | 0 | 8 | M | 2 |  |  |  | ROZPOCET | 7171.5 | 0 | 0 | 0 | 0 | 1 | 7171.5 | 4 | -1855674
| VV |  | "PE potrubí"1 |  | 1 | [12 empty] | VV | 2 | 2 | True | 1 | ROZPOCET
| D | 8.4 | Trubní vedení - ostatní |  |  |  | 23525.03 |  |  |  |  | 0 |  | 0.9288 |  | 0 | 1 | D | 1 |  |  |  | ROZPOCET | [6 empty] | 23525.03
36 | K | 899721111 | Signalizační vodič na potrubí DN do 150 mm | m | 38.7 | 56.8 | 2198.16 | CS ÚRS 2024 01 |  | základní |  | 0 | 0.00019 | 0.007353 | 0 | 0 | 16 | K | 2 |  |  |  | ROZPOCET | 2198.16 | 0 | 0 | 0 | 0 | 1 | 2198.16 | 16 | -1427914489
| Online PSC |  | https://podminky.urs.cz/item/CS_URS_2024_01/899721111 | [14 empty] | Online PSC | 2
| VV |  | "výtlak d160"38,7 |  | 38.7 | [12 empty] | VV | 2 | 2 | True | 1 | ROZPOCET
37 | K | 892241111 | Tlakové zkoušky vodou na potrubí DN do 80 | m | 38.7 | 21.5 | 832.05 | CS ÚRS 2024 01 |  | základní |  | 0 | 0 | 0 | 0 | 0 | 4 | K | 2 |  |  |  | ROZPOCET | 832.05 | 0 | 0 | 0 | 0 | 1 | 832.05 | 4 | 192618888
| Online PSC |  | https://podminky.urs.cz/item/CS_URS_2024_01/892241111 | [14 empty] | Online PSC | 2
| VV |  | "výtlak ČS"38,7 |  | 38.7 | [12 empty] | VV | 2 | 2 | True | 1 | ROZPOCET
38 | K | 892273122 | Proplach a dezinfekce vodovodního potrubí DN od 80 do 125 | m | 38.7 | 52.6 | 2035.62 | CS ÚRS 2024 01 |  | základní |  | 0 | 0 | 0 | 0 | 0 | 4 | K | 2 |  |  |  | ROZPOCET | 2035.62 | 0 | 0 | 0 | 0 | 1 | 2035.62 | 4 | 87204784
| Online PSC |  | https://podminky.urs.cz/item/CS_URS_2024_01/892273122 | [14 empty] | Online PSC | 2
| VV |  | "výtlak ČS"38,7 |  | 38.7 | [12 empty] | VV | 2 | 2 | True | 1 | ROZPOCET
39 | K | 892372111 | Tlakové zkoušky vodou zabezpečení konců potrubí při tlakových zkouškách DN do 300 | kus | 2 | 8920 | 17840 | CS ÚRS 2024 01 |  | základní |  | 0 | 0.45937 | 0.91874 | 0 | 0 | 4 | K | 2 |  |  |  | ROZPOCET | 17840 | 0 | 0 | 0 | 0 | 1 | 17840 | 4 | -1804281901
| Online PSC |  | https://podminky.urs.cz/item/CS_URS_2024_01/892372111 | [14 empty] | Online PSC | 2
| VV |  | "výtlak ČS"2 |  | 2 | [12 empty] | VV | 2 | 2 | True | 1 | ROZPOCET
40 | K | 899722112 | Krytí potrubí z plastů výstražnou fólií z PVC šířky přes 20 do 25 cm | m | 38.7 | 16 | 619.2 | CS ÚRS 2024 01 |  | základní |  | 0 | 7e-05 | 0.002709 | 0 | 0 | 16 | K | 2 |  |  |  | ROZPOCET | 619.2 | 0 | 0 | 0 | 0 | 1 | 619.2 | 16 | 1466601337
| Online PSC |  | https://podminky.urs.cz/item/CS_URS_2024_01/899722112 | [14 empty] | Online PSC | 2
| VV |  | "výtlak ČS"38,7 |  | 38.7 | [12 empty] | VV | 2 | 2 | True | 1 | ROZPOCET
| D | 998 | Přesun hmot |  |  |  | 3546.76 |  |  |  |  | 0 |  | 0 |  | 0 | 1 | D | 1 |  |  |  | ROZPOCET | [6 empty] | 3546.76
41 | K | 998276101 | Přesun hmot pro trubní vedení hloubené z trub z plastických hmot nebo sklolaminátových pro vodovody, kanalizace, teplovody, produktovody v otevřeném výkopu dopravní vzdálenost do 15 m | t | 1.673 | 1160 | 1940.68 | CS ÚRS 2024 01 |  | základní |  | 0 | 0 | 0 | 0 | 0 | 4 | K | 2 |  |  |  | ROZPOCET | 1940.68 | 0 | 0 | 0 | 0 | 1 | 1940.68 | 4 | -1110653014
| Online PSC |  | https://podminky.urs.cz/item/CS_URS_2024_01/998276101 | [14 empty] | Online PSC | 2
42 | K | 998276124 | Přesun hmot pro trubní vedení hloubené z trub z plastických hmot nebo sklolaminátových Příplatek k cenám za zvětšený přesun přes vymezenou dopravní vzdálenost do 500 m | t | 1.673 | 960 | 1606.08 | CS ÚRS 2024 01 |  | základní |  | 0 | 0 | 0 | 0 | 0 | 4 | K | 2 |  |  |  | ROZPOCET | 1606.08 | 0 | 0 | 0 | 0 | 1 | 1606.08 | 4 | -1884361246
| Online PSC |  | https://podminky.urs.cz/item/CS_URS_2024_01/998276124 | [14 empty] | Online PSC | 2

## IO 02 - Čerpací stanice
{f255caa7-43b0-437d-9ee1-749849c9630b}
2
| KRYCÍ LIST SOUPISU PRACÍ | [7 empty] | v --- níže se nacházejí doplnkové a pomocné údaje k sestavám --- v | [8 empty] | False
Stavba:
Stavební úpravy přečerpávací stanice a odlehčovací komory 10 v ulici Sportovní
Objekt:
IO 02 - Čerpací stanice
| KSO: |  | 827 21 51 |  |  | CC-CZ:
| Místo: |  | Český Brod |  |  | Datum: | 31. 1. 2024
| Zadavatel: |  |  |  |  | IČ: | 00235334
|  | Město Český Brod |  |  |  | DIČ:
| Uchazeč: |  |  |  |  | IČ: | 47549793
|  | 1.SčV, a.s. |  |  |  | DIČ: | CZ47549793
| Projektant: |  |  |  |  | IČ:
|  | Ing. Petr Koblenc |  |  |  | DIČ:
| Zpracovatel: |  |  |  |  | IČ: | 47116901
|  | Vodohospodářský rozvoj a výstavba a.s. |  |  |  | DIČ:
Poznámka:
| Cena bez DPH | [5 empty] | 2380623.25
|  |  | Základ daně |  |  | Sazba daně | Výše daně
| DPH | základní | 2380623.25 |  |  | 21% | 499930.88
|  | snížená | 0 |  |  | 15% | 0
|  | zákl. přenesená | 0 |  |  | 21% | 0
|  | sníž. přenesená | 0 |  |  | 15% | 0
|  | nulová | 0 |  |  | 0% | 0
| Cena s DPH |  |  | v | CZK |  | 2880554.13
REKAPITULACE ČLENĚNÍ SOUPISU PRACÍ
Stavba:
Stavební úpravy přečerpávací stanice a odlehčovací komory 10 v ulici Sportovní
Objekt:
IO 02 - Čerpací stanice
Místo: |  |  | Český Brod |  |  | Datum: | 31. 1. 2024
Zadavatel: |  |  | Město Český Brod |  |  | Projektant: | Ing. Petr Koblenc
Uchazeč: |  |  | 1.SčV, a.s. |  |  | Zpracovatel: | Vodohospodářský rozvoj a výstavba a.s.
Kód dílu - Popis | [6 empty] | Cena celkem [CZK]
Náklady stavby celkem | [6 empty] | 2380623.25 | [11 empty] | -1
| HSV - Práce a dodávky HSV | [5 empty] | 2380623.25
| 1 - Zemní práce | [5 empty] | 324059.38
| 1.4 - Zemní práce - přesuny | [5 empty] | 90460.46
| 4 - Vodorovné konstrukce | [5 empty] | 46340.27
| 8.1 - Čerpací stanice - stavební část | [5 empty] | 364120.68
| 8.2 - Čerpací stanice - technologie | [5 empty] | 1549671.7
| 998 - Přesun hmot | [5 empty] | 5970.76
SOUPIS PRACÍ
Stavba:
Stavební úpravy přečerpávací stanice a odlehčovací komory 10 v ulici Sportovní
Objekt:
IO 02 - Čerpací stanice
Místo: |  |  | Český Brod |  |  | Datum: | 31. 1. 2024
Zadavatel: |  |  | Město Český Brod |  |  | Projektant: | Ing. Petr Koblenc
Uchazeč: |  |  | 1.SčV, a.s. |  |  | Zpracovatel: | Vodohospodářský rozvoj a výstavba a.s.
PČ | Typ | Kód | Popis | MJ | Množství | J.cena [CZK] | Cena celkem [CZK] | Cenová soustava |  | DPH | J. Nh [h] | Nh celkem [h] | J. hmotnost [t] | Hmotnost celkem [t] | J. suť [t] | Suť Celkem [t]
Náklady soupisu celkem | [6 empty] | 2380623.25 |  |  |  |  | 0 |  | 40.343 |  | 0.09555 |  | D | -1 | [10 empty] | 2380623.25
| D | HSV | Práce a dodávky HSV |  |  |  | 2380623.25 |  |  |  |  | 0 |  | 40.343 |  | 0.09555 | 1 | D | 0 |  |  |  | ROZPOCET | [6 empty] | 2380623.25
| D | 1 | Zemní práce |  |  |  | 324059.38 |  |  |  |  | 0 |  | 0.2465 |  | 0 | 1 | D | 1 |  |  |  | ROZPOCET | [6 empty] | 324059.38
1 | K | 115101201 | Čerpání vody na dopravní výšku do 10 m s uvažovaným průměrným přítokem do 500 l/min | hod | 25 | 71 | 1775 | CS ÚRS 2024 01 |  | základní |  | 0 | 3e-05 | 0.00075 | 0 | 0 | 4 | K | 2 |  |  |  | ROZPOCET | 1775 | 0 | 0 | 0 | 0 | 1 | 1775 | 4 | -47691795
| Online PSC |  | https://podminky.urs.cz/item/CS_URS_2024_01/115101201 | [14 empty] | Online PSC | 2
| VV |  | "čerpání deš´tových vod"25 |  | 25 | [12 empty] | VV | 2 | 2 | True | 1 | ROZPOCET
2 | K | 115101301 | Pohotovost záložní čerpací soupravy pro dopravní výšku do 10 m s uvažovaným průměrným přítokem do 500 l/min | den | 30 | 31 | 930 | CS ÚRS 2024 01 |  | základní |  | 0 | 0 | 0 | 0 | 0 | 4 | K | 2 |  |  |  | ROZPOCET | 930 | 0 | 0 | 0 | 0 | 1 | 930 | 4 | 2129866042
| Online PSC |  | https://podminky.urs.cz/item/CS_URS_2024_01/115101301 | [14 empty] | Online PSC | 2
| VV |  | "pohotovost čerpací stanice po dobu realizace"30 |  | 30 | [12 empty] | VV | 2 | 2 | True | 1 | ROZPOCET
3 | K | 131151203 | Hloubení zapažených jam a zářezů strojně s urovnáním dna do předepsaného profilu a spádu v hornině třídy těžitelnosti I skupiny 1 a 2 přes 50 do 100 m3 | m3 | 57.511 | 333 | 19151.16 | CS ÚRS 2024 01 |  | základní |  | 0 | 0 | 0 | 0 | 0 | 4 | K | 2 |  |  |  | ROZPOCET | 19151.16 | 0 | 0 | 0 | 0 | 1 | 19151.16 | 4 | 278138878
| Online PSC |  | https://podminky.urs.cz/item/CS_URS_2024_01/131151203 | [14 empty] | Online PSC | 2
| VV |  | "výkop pažený" 6,3*6,3*(5,3-0,47) |  | 191.703 | [12 empty] | VV | 2 | 2 | True | 0 | ROZPOCET
| VV |  | Mezisoučet |  | 191.703 | [12 empty] | VV | 2 | 3 | True | 0 | ROZPOCET
| VV |  | "procentuální zastoupenost třídy težitelnosti"191,703*0,3 |  | 57.511 | [12 empty] | VV | 2 | 2 | True | 1 | ROZPOCET
4 | K | 131251202 | Hloubení zapažených jam a zářezů strojně s urovnáním dna do předepsaného profilu a spádu v hornině třídy těžitelnosti I skupiny 3 přes 20 do 50 m3 | m3 | 38.341 | 739 | 28334 | CS ÚRS 2024 01 |  | základní |  | 0 | 0 | 0 | 0 | 0 | 4 | K | 2 |  |  |  | ROZPOCET | 28334 | 0 | 0 | 0 | 0 | 1 | 28334 | 4 | 1961584088
| Online PSC |  | https://podminky.urs.cz/item/CS_URS_2024_01/131251202 | [14 empty] | Online PSC | 2
| VV |  | "výkop pažený" 6,3*6,3*(5,3-0,47) |  | 191.703 | [12 empty] | VV | 2 | 2 | True | 0 | ROZPOCET
| VV |  | Mezisoučet |  | 191.703 | [12 empty] | VV | 2 | 3 | True | 0 | ROZPOCET
| VV |  | "procentuální zastoupenost třídy težitelnosti"191,703*0,2 |  | 38.341 | [12 empty] | VV | 2 | 2 | True | 1 | ROZPOCET
5 | K | 131351203 | Hloubení zapažených jam a zářezů strojně s urovnáním dna do předepsaného profilu a spádu v hornině třídy těžitelnosti II skupiny 4 přes 50 do 100 m3 | m3 | 57.511 | 763 | 43880.89 | CS ÚRS 2024 01 |  | základní |  | 0 | 0 | 0 | 0 | 0 | 4 | K | 2 |  |  |  | ROZPOCET | 43880.89 | 0 | 0 | 0 | 0 | 1 | 43880.89 | 4 | -743609953
| Online PSC |  | https://podminky.urs.cz/item/CS_URS_2024_01/131351203 | [14 empty] | Online PSC | 2
| VV |  | "výkop pažený" 6,3*6,3*(5,3-0,47) |  | 191.703 | [12 empty] | VV | 2 | 2 | True | 0 | ROZPOCET
| VV |  | Mezisoučet |  | 191.703 | [12 empty] | VV | 2 | 3 | True | 0 | ROZPOCET
| VV |  | "procentuální zastoupenost třídy težitelnosti"191,703*0,3 |  | 57.511 | [12 empty] | VV | 2 | 2 | True | 1 | ROZPOCET
6 | K | 131451202 | Hloubení zapažených jam a zářezů strojně s urovnáním dna do předepsaného profilu a spádu v hornině třídy těžitelnosti II skupiny 5 přes 20 do 50 m3 | m3 | 38.341 | 1750 | 67096.75 | CS ÚRS 2024 01 |  | základní |  | 0 | 0 | 0 | 0 | 0 | 4 | K | 2 |  |  |  | ROZPOCET | 67096.75 | 0 | 0 | 0 | 0 | 1 | 67096.75 | 4 | -889553930
| Online PSC |  | https://podminky.urs.cz/item/CS_URS_2024_01/131451202 | [14 empty] | Online PSC | 2
| VV |  | "výkop pažený" 6,3*6,3*(5,3-0,47) |  | 191.703 | [12 empty] | VV | 2 | 2 | True | 0 | ROZPOCET
| VV |  | Mezisoučet |  | 191.703 | [12 empty] | VV | 2 | 3 | True | 0 | ROZPOCET
| VV |  | "procentuální zastoupenost třídy težitelnosti"191,703*0,2 |  | 38.341 | [12 empty] | VV | 2 | 2 | True | 1 | ROZPOCET
7 | K | 151101202 | Zřízení pažení stěn výkopu bez rozepření nebo vzepření příložné, hloubky přes 4 do 8 m | m2 | 133.56 | 192 | 25643.52 | CS ÚRS 2024 01 |  | základní |  | 0 | 0.00072 | 0.096163 | 0 | 0 | 4 | K | 2 |  |  |  | ROZPOCET | 25643.52 | 0 | 0 | 0 | 0 | 1 | 25643.52 | 4 | -1035454624
| Online PSC |  | https://podminky.urs.cz/item/CS_URS_2024_01/151101202 | [14 empty] | Online PSC | 2
| VV |  | "zajištění jámy"4*(6,3*(5,3)) |  | 133.56 | [12 empty] | VV | 2 | 2 | True | 1 | ROZPOCET
8 | K | 151101212 | Odstranění pažení stěn výkopu bez rozepření nebo vzepření s uložením pažin na vzdálenost do 3 m od okraje výkopu příložné, hloubky přes 4 do 8 m | m2 | 133.56 | 89.4 | 11940.26 | CS ÚRS 2024 01 |  | základní |  | 0 | 0 | 0 | 0 | 0 | 4 | K | 2 |  |  |  | ROZPOCET | 11940.26 | 0 | 0 | 0 | 0 | 1 | 11940.26 | 4 | -1858891819
| Online PSC |  | https://podminky.urs.cz/item/CS_URS_2024_01/151101212 | [14 empty] | Online PSC | 2
| VV |  | "zajištění jámy"4*(6,3*(5,3)) |  | 133.56 | [12 empty] | VV | 2 | 2 | True | 1 | ROZPOCET
9 | K | 151101402 | Zřízení vzepření zapažených stěn výkopů s potřebným přepažováním při pažení příložném, hloubky přes 4 do 8 m | m2 | 133.56 | 312.5 | 41737.5 | CS ÚRS 2024 01 |  | základní |  | 0 | 0.00112 | 0.14959 | 0 | 0 | 4 | K | 2 |  |  |  | ROZPOCET | 41737.5 | 0 | 0 | 0 | 0 | 1 | 41737.5 | 4 | 79110918
| Online PSC |  | https://podminky.urs.cz/item/CS_URS_2024_01/151101402 | [14 empty] | Online PSC | 2
| VV |  | "zajištění jámy"4*(6,3*(5,3)) |  | 133.56 | [12 empty] | VV | 2 | 2 | True | 1 | ROZPOCET
10 | K | 151101412 | Odstranění vzepření stěn výkopů s uložením materiálu na vzdálenost do 3 m od kraje výkopu při pažení příložném, hloubky přes 4 do 8 m | m2 | 133.56 | 62.7 | 8374.21 | CS ÚRS 2024 01 |  | základní |  | 0 | 0 | 0 | 0 | 0 | 4 | K | 2 |  |  |  | ROZPOCET | 8374.21 | 0 | 0 | 0 | 0 | 1 | 8374.21 | 4 | -1421236989
| Online PSC |  | https://podminky.urs.cz/item/CS_URS_2024_01/151101412 | [14 empty] | Online PSC | 2
| VV |  | "zajištění jámy"4*(6,3*(5,3)) |  | 133.56 | [12 empty] | VV | 2 | 2 | True | 1 | ROZPOCET
11 | K | 174251101 | Zásyp sypaninou z jakékoliv horniny strojně s uložením výkopku ve vrstvách bez zhutnění jam, šachet, rýh nebo kolem objektů v těchto vykopávkách | m3 | 144.593 | 79.3 | 11466.22 | CS ÚRS 2024 01 |  | základní |  | 0 | 0 | 0 | 0 | 0 | 4 | K | 2 |  |  |  | ROZPOCET | 11466.22 | 0 | 0 | 0 | 0 | 1 | 11466.22 | 4 | -1160835081
| Online PSC |  | https://podminky.urs.cz/item/CS_URS_2024_01/174251101 | [14 empty] | Online PSC | 2
| VV |  | "celkový výkop"191,703 |  | 191.703 | [12 empty] | VV | 2 | 2 | True | 0 | ROZPOCET
| VV |  | "štěrkový polštář"-3,969 |  | -3.969 | [12 empty] | VV | 2 | 2 | True | 0 | ROZPOCET
| VV |  | "betonová deska"-5,954 |  | -5.954 | [12 empty] | VV | 2 | 2 | True | 0 | ROZPOCET
| VV |  | "objem nádrže"-3,14*(3,3*3,3)/4*4,35 |  | -37.187 | [12 empty] | VV | 2 | 2 | True | 0 | ROZPOCET
| VV |  | Součet |  | 144.593 | [12 empty] | VV | 2 | 4 | True | 1 | ROZPOCET
12 | M | 58344171 | štěrkodrť frakce 0/32 | t | 148.209 | 430 | 63729.87 | CS ÚRS 2024 01 |  | základní |  | 0 | 0 | 0 | 0 | 0 | 8 | M | 2 |  |  |  | ROZPOCET | 63729.87 | 0 | 0 | 0 | 0 | 1 | 63729.87 | 4 | -964550121
| VV |  | "zásyp mimo komunikace a chodníky bude prováděn nakupovaným materiálem 0/32 a výkopkem v poměru 50/50"144,593*0,5 |  | 72.297 | [12 empty] | VV | 2 | 2 | True | 0 | ROZPOCET
| VV |  | Mezisoučet |  | 72.297 | [12 empty] | VV | 2 | 3 | True | 0 | ROZPOCET
| VV |  | "přepočet na tuny"72,297*2,05 |  | 148.209 | [12 empty] | VV | 2 | 2 | True | 1 | ROZPOCET
| D | 1.4 | Zemní práce - přesuny |  |  |  | 90460.46 |  |  |  |  | 0 |  | 0 |  | 0 | 1 | D | 1 |  |  |  | ROZPOCET | [6 empty] | 90460.46
13 | K | 162651112 | Vodorovné přemístění výkopku nebo sypaniny po suchu na obvyklém dopravním prostředku, bez naložení výkopku, avšak se složením bez rozhrnutí z horniny třídy těžitelnosti I skupiny 1 až 3 na vzdálenost přes 4 000 do 5 000 m | m3 | 23.555 | 80 | 1884.4 | CS ÚRS 2024 01 |  | základní |  | 0 | 0 | 0 | 0 | 0 | 4 | K | 2 |  |  |  | ROZPOCET | 1884.4 | 0 | 0 | 0 | 0 | 1 | 1884.4 | 4 | -439446513
| Online PSC |  | https://podminky.urs.cz/item/CS_URS_2024_01/162651112 | [14 empty] | Online PSC | 2
| VV |  | "výkopek celkem"57,511+38,341 |  | 95.852 | [12 empty] | VV | 2 | 2 | True | 0 | ROZPOCET
| VV |  | "použito ke zpětnému zásypu"-72,297 |  | -72.297 | [12 empty] | VV | 2 | 2 | True | 0 | ROZPOCET
| VV |  | Mezisoučet |  | 23.555 | [12 empty] | VV | 2 | 3 | True | 0 | ROZPOCET
| VV |  | "odvoz na skládku"23,555 |  | 23.555 | [12 empty] | VV | 2 | 2 | True | 1 | ROZPOCET
14 | K | 162651132 | Vodorovné přemístění výkopku nebo sypaniny po suchu na obvyklém dopravním prostředku, bez naložení výkopku, avšak se složením bez rozhrnutí z horniny třídy těžitelnosti II skupiny 4 a 5 na vzdálenost přes 4 000 do 5 000 m | m3 | 95.852 | 224 | 21470.85 | CS ÚRS 2024 01 |  | základní |  | 0 | 0 | 0 | 0 | 0 | 4 | K | 2 |  |  |  | ROZPOCET | 21470.85 | 0 | 0 | 0 | 0 | 1 | 21470.85 | 4 | -381601840
| Online PSC |  | https://podminky.urs.cz/item/CS_URS_2024_01/162651132 | [14 empty] | Online PSC | 2
| VV |  | "výkopek celkem"57,511+38,341 |  | 95.852 | [12 empty] | VV | 2 | 2 | True | 1 | ROZPOCET
15 | K | 167151101 | Nakládání, skládání a překládání neulehlého výkopku nebo sypaniny strojně nakládání, množství do 100 m3, z horniny třídy těžitelnosti I, skupiny 1 až 3 | m3 | 72.297 | 167 | 12073.6 | CS ÚRS 2024 01 |  | základní |  | 0 | 0 | 0 | 0 | 0 | 4 | K | 2 |  |  |  | ROZPOCET | 12073.6 | 0 | 0 | 0 | 0 | 1 | 12073.6 | 4 | -660736082
| Online PSC |  | https://podminky.urs.cz/item/CS_URS_2024_01/167151101 | [14 empty] | Online PSC | 2
| VV |  | "ke zpětnému zásypu"72,297 |  | 72.297 | [12 empty] | VV | 2 | 2 | True | 1 | ROZPOCET
16 | K | 162351103 | Vodorovné přemístění výkopku nebo sypaniny po suchu na obvyklém dopravním prostředku, bez naložení výkopku, avšak se složením bez rozhrnutí z horniny třídy těžitelnosti I skupiny 1 až 3 na vzdálenost přes 50 do 500 m | m3 | 144.594 | 80 | 11567.52 | CS ÚRS 2024 01 |  | základní |  | 0 | 0 | 0 | 0 | 0 | 4 | K | 2 |  |  |  | ROZPOCET | 11567.52 | 0 | 0 | 0 | 0 | 1 | 11567.52 | 4 | -1303781497
| Online PSC |  | https://podminky.urs.cz/item/CS_URS_2024_01/162351103 | [14 empty] | Online PSC | 2
| VV |  | "ke zpětnému zásypu - na ZS"72,297 |  | 72.297 | [12 empty] | VV | 2 | 2 | True | 0 | ROZPOCET
| VV |  | "ke zpětnému zásypu - k rýze"72,297 |  | 72.297 | [12 empty] | VV | 2 | 2 | True | 0 | ROZPOCET
| VV |  | Součet |  | 144.594 | [12 empty] | VV | 2 | 4 | True | 1 | ROZPOCET
17 | K | 171251201 | Uložení sypaniny na skládky nebo meziskládky bez hutnění s upravením uložené sypaniny do předepsaného tvaru | m3 | 119.407 | 22 | 2626.95 | CS ÚRS 2024 01 |  | základní |  | 0 | 0 | 0 | 0 | 0 | 4 | K | 2 |  |  |  | ROZPOCET | 2626.95 | 0 | 0 | 0 | 0 | 1 | 2626.95 | 4 | -340050269
| Online PSC |  | https://podminky.urs.cz/item/CS_URS_2024_01/171251201 | [14 empty] | Online PSC | 2
| VV |  | "zemina na skládku"23,555+95,852 |  | 119.407 | [12 empty] | VV | 2 | 2 | True | 1 | ROZPOCET
18 | K | 171201231 | Poplatek za uložení stavebního odpadu na recyklační skládce (skládkovné) zeminy a kamení zatříděného do Katalogu odpadů pod kódem 17 05 04 | t | 226.873 | 180 | 40837.14 | CS ÚRS 2024 01 |  | základní |  | 0 | 0 | 0 | 0 | 0 | 4 | K | 2 |  |  |  | ROZPOCET | 40837.14 | 0 | 0 | 0 | 0 | 1 | 40837.14 | 4 | -572991101
| Online PSC |  | https://podminky.urs.cz/item/CS_URS_2024_01/171201231 | [14 empty] | Online PSC | 2
| VV |  | "zemina na skládku"23,555+95,852 |  | 119.407 | [12 empty] | VV | 2 | 2 | True | 0 | ROZPOCET
| VV |  | Mezisoučet |  | 119.407 | [12 empty] | VV | 2 | 3 | True | 0 | ROZPOCET
| VV |  | "přepočet na tuny"119,407*1,9 |  | 226.873 | [12 empty] | VV | 2 | 2 | True | 1 | ROZPOCET
| D | 4 | Vodorovné konstrukce |  |  |  | 46340.27 |  |  |  |  | 0 |  | 14.1185 |  | 0 | 1 | D | 1 |  |  |  | ROZPOCET | [6 empty] | 46340.27
19 | K | 452321131 | Podkladní a zajišťovací konstrukce z betonu železového v otevřeném výkopu bez zvýšených nároků na prostředí desky pod potrubí, stoky a drobné objekty z betonu tř. C 12/15 | m3 | 5.954 | 4150 | 24709.1 | CS ÚRS 2024 01 |  | základní |  | 0 | 2.301 | 13.7003 | 0 | 0 | 4 | K | 2 |  |  |  | ROZPOCET | 24709.1 | 0 | 0 | 0 | 0 | 1 | 24709.1 | 4 | 639794594
| Online PSC |  | https://podminky.urs.cz/item/CS_URS_2024_01/452321131 | [14 empty] | Online PSC | 2
| VV |  | "betonový podklad C12/15-X0"6,3*6,3*0,15 |  | 5.954 | [12 empty] | VV | 2 | 2 | True | 1 | ROZPOCET
20 | M | 31316015 | síť výztužná svařovaná DIN 488 jakost B500A 150x150mm drát D 10mm | m2 | 49.613 | 244 | 12105.57 | CS ÚRS 2024 01 |  | základní |  | 0 | 0.00843 | 0.41824 | 0 | 0 | 8 | M | 2 |  |  |  | ROZPOCET | 12105.57 | 0 | 0 | 0 | 0 | 1 | 12105.57 | 4 | -972913466
| VV |  | "výztuž 25% překrytí"(6,3*6,3)*1,25 |  | 49.613 | [12 empty] | VV | 2 | 2 | True | 1 | ROZPOCET
21 | K | 271532212 | Podsyp pod základové konstrukce se zhutněním a urovnáním povrchu z kameniva hrubého, frakce 16 - 32 mm | m3 | 3.969 | 2400 | 9525.6 | CS ÚRS 2024 01 |  | základní |  | 0 | 0 | 0 | 0 | 0 | 4 | K | 2 |  |  |  | ROZPOCET | 9525.6 | 0 | 0 | 0 | 0 | 1 | 9525.6 | 4 | 1330428391
| Online PSC |  | https://podminky.urs.cz/item/CS_URS_2024_01/271532212 | [14 empty] | Online PSC | 2
| VV |  | "štěrkový podsyp"6,3*6,3*0,1 |  | 3.969 | [12 empty] | VV | 2 | 2 | True | 1 | ROZPOCET
| D | 8.1 | Čerpací stanice - stavební část |  |  |  | 364120.68 |  |  |  |  | 0 |  | 25.7284 |  | 0.09555 | 1 | D | 1 |  |  |  | ROZPOCET | [6 empty] | 364120.68
22 | K | 899104112 | Osazení poklopů litinových, ocelových nebo železobetonových včetně rámů pro třídu zatížení D400, E600 | kus | 1 | 722 | 722 | CS ÚRS 2024 01 |  | základní |  | 0 | 0.09 | 0.09 | 0 | 0 | 4 | K | 2 |  |  |  | ROZPOCET | 722 | 0 | 0 | 0 | 0 | 1 | 722 | 4 | 1419512813
| Online PSC |  | https://podminky.urs.cz/item/CS_URS_2024_01/899104112 | [14 empty] | Online PSC | 2
23 | M | 55241402_r1 | poklop šachtový s rámem třída D 400, bez odvětrání průměr vlezu 800 mm | kus | 1 | 11833.5 | 11833.5 |  |  | základní |  | 0 | 0.102 | 0.102 | 0 | 0 | 8 | M | 2 |  |  |  | ROZPOCET | 11833.5 | 0 | 0 | 0 | 0 | 1 | 11833.5 | 4 | -1726049365
| VV |  | 1 |  | 1 | [12 empty] | VV | 2 | 2 | True | 1 | ROZPOCET
24 | M | 59224187 | prstenec šachtový vyrovnávací betonový 625x120x100mm | kus | 1 | 307.65 | 307.65 | CS ÚRS 2024 01 |  | základní |  | 0 | 0.068 | 0.068 | 0 | 0 | 8 | M | 2 |  |  |  | ROZPOCET | 307.65 | 0 | 0 | 0 | 0 | 1 | 307.65 | 4 | 1387799797
| VV |  | "vstup"1 |  | 1 | [12 empty] | VV | 2 | 2 | True | 1 | ROZPOCET
25 | K | 894414211 | Osazení betonových nebo železobetonových dílců pro šachty desek zákrytových | kus | 2 | 6200 | 12400 | CS ÚRS 2024 01 |  | základní |  | 0 | 0.03927 | 0.07854 | 0 | 0 | 4 | K | 2 |  |  |  | ROZPOCET | 12400 | 0 | 0 | 0 | 0 | 1 | 12400 | 4 | -293381173
| Online PSC |  | https://podminky.urs.cz/item/CS_URS_2024_01/894414211 | [14 empty] | Online PSC | 2
26 | M | 59224400 | deska betonová zákrytová šachty DN 800 kanalizační 100/80x23cm | kus | 1 | 1481.29 | 1481.29 | CS ÚRS 2024 01 |  | základní |  | 0 | 0.62 | 0.62 | 0 | 0 | 8 | M | 2 |  |  |  | ROZPOCET | 1481.29 | 0 | 0 | 0 | 0 | 1 | 1481.29 | 4 | -178403944
| VV |  | "vstup"1 |  | 1 | [12 empty] | VV | 2 | 2 | True | 1 | ROZPOCET
27 | M | 3120911_R | Zákrytová deska vnitřního průměru 3000 mm | kus | 1 | 32550 | 32550 |  |  | základní |  | 0 | 4.52 | 4.52 | 0 | 0 | 8 | M | 2 |  |  |  | ROZPOCET | 32550 | 0 | 0 | 0 | 0 | 1 | 32550 | 4 | 1025140060
| VV |  | "zákrytová deska"1 |  | 1 | [12 empty] | VV | 2 | 2 | True | 1 | ROZPOCET
28 | K | 894411311 | Osazení betonových nebo železobetonových dílců pro šachty skruží rovných | kus | 3 | 4300 | 12900 | CS ÚRS 2024 01 |  | základní |  | 0 | 0.01019 | 0.03057 | 0 | 0 | 4 | K | 2 |  |  |  | ROZPOCET | 12900 | 0 | 0 | 0 | 0 | 1 | 12900 | 4 | -606008301
| Online PSC |  | https://podminky.urs.cz/item/CS_URS_2024_01/894411311 | [14 empty] | Online PSC | 2
29 | M | 1122123_r3 | Skruž vnitřního průměru 3000 mm, vnitřní výšky 1000 mm, tl. stěny 150 mm | kus | 2 | 34702.5 | 69405 |  |  | základní |  | 0 | 4 | 8 | 0 | 0 | 8 | M | 2 |  |  |  | ROZPOCET | 69405 | 0 | 0 | 0 | 0 | 1 | 69405 | 4 | -1858221649
| VV |  | "skruž nádrže"2 |  | 2 | [12 empty] | VV | 2 | 2 | True | 1 | ROZPOCET
30 | M | 59224065 | skruž betonová DN 1000x250 100x25x12cm | kus | 1 | 1732.5 | 1732.5 | CS ÚRS 2024 01 |  | základní |  | 0 | 0.262 | 0.262 | 0 | 0 | 8 | M | 2 |  |  |  | ROZPOCET | 1732.5 | 0 | 0 | 0 | 0 | 1 | 1732.5 | 4 | -2128078012
| VV |  | "vstup"1 |  | 1 | [12 empty] | VV | 2 | 2 | True | 1 | ROZPOCET
31 | K | 894414111 | Osazení betonových nebo železobetonových dílců pro šachty skruží základových (dno) | kus | 1 | 24800 | 24800 | CS ÚRS 2024 01 |  | základní |  | 0 | 0.02854 | 0.02854 | 0 | 0 | 4 | K | 2 |  |  |  | ROZPOCET | 24800 | 0 | 0 | 0 | 0 | 1 | 24800 | 4 | 1961555344
| Online PSC |  | https://podminky.urs.cz/item/CS_URS_2024_01/894414111 | [14 empty] | Online PSC | 2
32 | M | 3101041_r4 | Dno průměru 3000 mm, vnitřní výšky 2000 mm, tl. 150 mm | kus | 1 | 152880 | 152880 |  |  | základní |  | 0 | 11.5 | 11.5 | 0 | 0 | 8 | M | 2 |  |  |  | ROZPOCET | 152880 | 0 | 0 | 0 | 0 | 1 | 152880 | 4 | 1270807809
| VV |  | "dno nádrže"1 |  | 1 | [12 empty] | VV | 2 | 2 | True | 1 | ROZPOCET
33 | M | 59224348_r5 | těsnění elastomerové pro spojení šachetních dílů DN 3000 | kus | 3 | 2572.5 | 7717.5 |  |  | základní |  | 0 | 0.002 | 0.006 | 0 | 0 | 8 | M | 2 |  |  |  | ROZPOCET | 7717.5 | 0 | 0 | 0 | 0 | 1 | 7717.5 | 4 | -587887582
| VV |  | 3 |  | 3 | [12 empty] | VV | 2 | 2 | True | 1 | ROZPOCET
34 | K | 977151125 | Jádrové vrty diamantovými korunkami do stavebních materiálů (železobetonu, betonu, cihel, obkladů, dlažeb, kamene) průměru přes 180 do 200 mm | m | 0.45 | 6550 | 2947.5 | CS ÚRS 2024 01 |  | základní |  | 0 | 0.00316 | 0.001422 | 0.069 | 0.03105 | 4 | K | 2 |  |  |  | ROZPOCET | 2947.5 | 0 | 0 | 0 | 0 | 1 | 2947.5 | 4 | 1482424935
| Online PSC |  | https://podminky.urs.cz/item/CS_URS_2024_01/977151125 | [14 empty] | Online PSC | 2
| VV |  | "prostup pro elektro"0,15 |  | 0.15 | [12 empty] | VV | 2 | 2 | True | 0 | ROZPOCET
| VV |  | "prostup pro VZT"2*0,15 |  | 0.3 | [12 empty] | VV | 2 | 2 | True | 0 | ROZPOCET
| VV |  | Součet |  | 0.45 | [12 empty] | VV | 2 | 4 | True | 1 | ROZPOCET
35 | K | 977151131 | Jádrové vrty diamantovými korunkami do stavebních materiálů (železobetonu, betonu, cihel, obkladů, dlažeb, kamene) průměru přes 350 do 400 mm | m | 0.15 | 11100 | 1665 | CS ÚRS 2024 01 |  | základní |  | 0 | 0.0045 | 0.000675 | 0.27 | 0.0405 | 4 | K | 2 |  |  |  | ROZPOCET | 1665 | 0 | 0 | 0 | 0 | 1 | 1665 | 4 | 228961606
| Online PSC |  | https://podminky.urs.cz/item/CS_URS_2024_01/977151131 | [14 empty] | Online PSC | 2
| VV |  | "prostup pro nátokové potrubí"0,15 |  | 0.15 | [12 empty] | VV | 2 | 2 | True | 1 | ROZPOCET
36 | K | 977151128 | Jádrové vrty diamantovými korunkami do stavebních materiálů (železobetonu, betonu, cihel, obkladů, dlažeb, kamene) průměru přes 250 do 300 mm | m | 0.15 | 8770 | 1315.5 | CS ÚRS 2024 01 |  | základní |  | 0 | 0.00395 | 0.0005925 | 0.16 | 0.024 | 4 | K | 2 |  |  |  | ROZPOCET | 1315.5 | 0 | 0 | 0 | 0 | 1 | 1315.5 | 4 | 307731998
| Online PSC |  | https://podminky.urs.cz/item/CS_URS_2024_01/977151128 | [14 empty] | Online PSC | 2
| VV |  | "prostup pro výtlačné potrubí"0,15 |  | 0.15 | [12 empty] | VV | 2 | 2 | True | 1 | ROZPOCET
37 | K | 721100912_r6 | Utěsnění otvorů segmentovým těsněním | kus | 5 | 412 | 2060 |  |  | základní |  | 0 | 0.00124 | 0.0062 | 0 | 0 | 4 | K | 2 |  |  |  | ROZPOCET | 2060 | 0 | 0 | 0 | 0 | 1 | 2060 | 4 | -2119402264
| VV |  | "elektro DN200"1 |  | 1 | [12 empty] | VV | 2 | 2 | True | 0 | ROZPOCET
| VV |  | "VZT DN200"2 |  | 2 | [12 empty] | VV | 2 | 2 | True | 0 | ROZPOCET
| VV |  | "výtlak DN300"1 |  | 1 | [12 empty] | VV | 2 | 2 | True | 0 | ROZPOCET
| VV |  | "nátok DN400"1 |  | 1 | [12 empty] | VV | 2 | 2 | True | 0 | ROZPOCET
| VV |  | Součet |  | 5 | [12 empty] | VV | 2 | 4 | True | 1 | ROZPOCET
38 | K | 711141559 | Provedení izolace proti zemní vlhkosti pásy přitavením NAIP na ploše vodorovné V | m2 | 8.266 | 144.5 | 1194.44 | CS ÚRS 2024 01 |  | základní |  | 0 | 0.0004 | 0.0033064 | 0 | 0 | 4 | K | 2 |  |  |  | ROZPOCET | 1194.44 | 0 | 0 | 0 | 0 | 1 | 1194.44 | 4 | 2124651678
| Online PSC |  | https://podminky.urs.cz/item/CS_URS_2024_01/711141559 | [14 empty] | Online PSC | 2
| VV |  | "plocha zákrytové desky"3,14*(3,3*3,3)/4 |  | 8.549 | [12 empty] | VV | 2 | 2 | True | 0 | ROZPOCET
| VV |  | "odečet poklopu"-(3,14*(0,6*0,6)/4) |  | -0.283 | [12 empty] | VV | 2 | 2 | True | 0 | ROZPOCET
| VV |  | Součet |  | 8.266 | [12 empty] | VV | 2 | 4 | True | 1 | ROZPOCET
39 | K | 711142559 | Provedení izolace proti zemní vlhkosti pásy přitavením NAIP na ploše svislé S | m2 | 46.959 | 170 | 7983.03 | CS ÚRS 2024 01 |  | základní |  | 0 | 0.0004 | 0.018784 | 0 | 0 | 4 | K | 2 |  |  |  | ROZPOCET | 7983.03 | 0 | 0 | 0 | 0 | 1 | 7983.03 | 4 | -727458303
| Online PSC |  | https://podminky.urs.cz/item/CS_URS_2024_01/711142559 | [14 empty] | Online PSC | 2
| VV |  | "plocha vnější stěny"3,14*3,3*4,35 |  | 45.075 | [12 empty] | VV | 2 | 2 | True | 0 | ROZPOCET
| VV |  | "plocha vnější vstup"3,14*1,2*0,5 |  | 1.884 | [12 empty] | VV | 2 | 2 | True | 0 | ROZPOCET
| VV |  | Součet |  | 46.959 | [12 empty] | VV | 2 | 4 | True | 1 | ROZPOCET
40 | M | 62832134 | pás asfaltový natavitelný oxidovaný s vložkou ze skleněné rohože typu V60 s jemnozrnným minerálním posypem tl 4,0mm | m2 | 69.031 | 221 | 15255.85 | CS ÚRS 2024 01 |  | základní |  | 0 | 0.0054 | 0.37277 | 0 | 0 | 8 | M | 2 |  |  |  | ROZPOCET | 15255.85 | 0 | 0 | 0 | 0 | 1 | 15255.85 | 4 | 589700893
| VV |  | 55,225*1,25 'Přepočtené koeficientem množství |  | 69.031 | [12 empty] | VV | 2 | 2 | False | 1 | ROZPOCET
41 | K | 711111001 | Provedení izolace proti zemní vlhkosti natěradly a tmely za studena na ploše vodorovné V nátěrem penetračním | m2 | 8.266 | 16.1 | 133.08 | CS ÚRS 2024 01 |  | základní |  | 0 | 0 | 0 | 0 | 0 | 4 | K | 2 |  |  |  | ROZPOCET | 133.08 | 0 | 0 | 0 | 0 | 1 | 133.08 | 4 | -542580910
| Online PSC |  | https://podminky.urs.cz/item/CS_URS_2024_01/711111001 | [14 empty] | Online PSC | 2
| VV |  | "plocha zákrytové desky"3,14*(3,3*3,3)/4 |  | 8.549 | [12 empty] | VV | 2 | 2 | True | 0 | ROZPOCET
| VV |  | "odečet poklopu"-(3,14*(0,6*0,6)/4) |  | -0.283 | [12 empty] | VV | 2 | 2 | True | 0 | ROZPOCET
| VV |  | Součet |  | 8.266 | [12 empty] | VV | 2 | 4 | True | 1 | ROZPOCET
42 | K | 711112001 | Provedení izolace proti zemní vlhkosti natěradly a tmely za studena na ploše svislé S nátěrem penetračním | m2 | 46.959 | 33.1 | 1554.34 | CS ÚRS 2024 01 |  | základní |  | 0 | 0 | 0 | 0 | 0 | 4 | K | 2 |  |  |  | ROZPOCET | 1554.34 | 0 | 0 | 0 | 0 | 1 | 1554.34 | 4 | -1414857791
| Online PSC |  | https://podminky.urs.cz/item/CS_URS_2024_01/711112001 | [14 empty] | Online PSC | 2
| VV |  | "plocha vnější stěny"3,14*3,3*4,35 |  | 45.075 | [12 empty] | VV | 2 | 2 | True | 0 | ROZPOCET
| VV |  | "plocha vnější vstup"3,14*1,2*0,5 |  | 1.884 | [12 empty] | VV | 2 | 2 | True | 0 | ROZPOCET
| VV |  | Součet |  | 46.959 | [12 empty] | VV | 2 | 4 | True | 1 | ROZPOCET
43 | M | 11163150 | lak penetrační asfaltový | t | 0.019 | 67500 | 1282.5 | CS ÚRS 2024 01 |  | základní |  | 0 | 1 | 0.019 | 0 | 0 | 8 | M | 2 |  |  |  | ROZPOCET | 1282.5 | 0 | 0 | 0 | 0 | 1 | 1282.5 | 4 | 1572237775
| P |  | Poznámka k položce: Spotřeba 0,3-0,4kg/m2 | [14 empty] | P | 2
| VV |  | 55,225*0,00034 'Přepočtené koeficientem množství |  | 0.019 | [12 empty] | VV | 2 | 2 | False | 1 | ROZPOCET
| D | 8.2 | Čerpací stanice - technologie |  |  |  | 1549671.7 |  |  |  |  | 0 |  | 0.24957 |  | 0 | 1 | D | 1 |  |  |  | ROZPOCET | [6 empty] | 1549671.7
44 | K | 857242122_R8 | Čerpací jednotka osazení | kus | 1 | 19215 | 19215 |  |  | základní |  | 0 | 0 | 0 | 0 | 0 | 4 | K | 2 |  |  |  | ROZPOCET | 19215 | 0 | 0 | 0 | 0 | 1 | 19215 | 4 | -1373666483
| VV |  | 1 |  | 1 | [12 empty] | VV | 2 | 2 | True | 1 | ROZPOCET
46 | K | 767861011 | Montáž vnitřních kovových žebříků přímých délky přes 2 do 5 m, ukotvených do betonu | kus | 1 | 1742.5 | 1742.5 | CS ÚRS 2024 01 |  | základní |  | 0 | 0 | 0 | 0 | 0 | 4 | K | 2 |  |  |  | ROZPOCET | 1742.5 | 0 | 0 | 0 | 0 | 1 | 1742.5 | 4 | 137774643
| Online PSC |  | https://podminky.urs.cz/item/CS_URS_2024_01/767861011 | [14 empty] | Online PSC | 2
| VV |  | 1 |  | 1 | [12 empty] | VV | 2 | 2 | True | 1 | ROZPOCET
45 | K | 857242122_R7 | Čerpací jednotka se separací tuhých kalů | kus | 1 | 1450684.2 | 1450684.2 |  |  | základní |  | 0 | 0 | 0 | 0 | 0 | 4 | K | 2 |  |  |  | ROZPOCET | 1450684.2 | 0 | 0 | 0 | 0 | 1 | 1450684.2 | 4 | -733222047
| P |  | Poznámka k položce: separační modul se 2 kalovými vertikálními čerpadly v krytí IP68: Q = 30 l/s , H = 15 m. Součástí dodávky čerpací stanice je: kompletní modul s čerpadly, sběrná nádrž 1600 l se separací pevných látek (NEREZ ), armaturami na nátoku a výtlaku čerpadel + zp.armatury, hydrostatická tlaková sonda s kabelem (kabel 10m). Armatura přítoku do čs – nožové šoupě DN200, ovládání kolem. | [14 empty] | P | 2
| VV |  | 1 |  | 1 | [12 empty] | VV | 2 | 2 | True | 1 | ROZPOCET
47 | M | 44983049 | žebřík venkovní s přímým výstupem a ochranným košem bez suchovodu z nerezové oceli celkem do dl 6m | m | 4.7 | 14900 | 70030 | CS ÚRS 2024 01 |  | základní |  | 0 | 0.0531 | 0.24957 | 0 | 0 | 8 | M | 2 |  |  |  | ROZPOCET | 70030 | 0 | 0 | 0 | 0 | 1 | 70030 | 4 | 1804341065
| VV |  | "délk"4,7 |  | 4.7 | [12 empty] | VV | 2 | 2 | True | 1 | ROZPOCET
48 | K | 033203000 | Energie pro zařízení staveniště | … | 1 | 8000 | 8000 | CS ÚRS 2024 01 |  | základní |  | 0 | 0 | 0 | 0 | 0 | 1024 | K | 2 |  |  |  | ROZPOCET | 8000 | 0 | 0 | 0 | 0 | 1 | 8000 | 1024 | -1753404493
| Online PSC |  | https://podminky.urs.cz/item/CS_URS_2024_01/033203000 | [14 empty] | Online PSC | 2
| D | 998 | Přesun hmot |  |  |  | 5970.76 |  |  |  |  | 0 |  | 0 |  | 0 | 1 | D | 1 |  |  |  | ROZPOCET | [6 empty] | 5970.76
49 | K | 998274101 | Přesun hmot pro trubní vedení hloubené z trub betonových nebo železobetonových pro vodovody nebo kanalizace v otevřeném výkopu dopravní vzdálenost do 15 m | t | 40.343 | 148 | 5970.76 | CS ÚRS 2024 01 |  | základní |  | 0 | 0 | 0 | 0 | 0 | 4 | K | 2 |  |  |  | ROZPOCET | 5970.76 | 0 | 0 | 0 | 0 | 1 | 5970.76 | 4 | 1171944832
| Online PSC |  | https://podminky.urs.cz/item/CS_URS_2024_01/998274101 | [14 empty] | Online PSC | 2

## IO 03 - Odlehčovací komora
{2c1e7e74-8335-4d28-86ec-5be58316a69f}
2
| KRYCÍ LIST SOUPISU PRACÍ | [7 empty] | v --- níže se nacházejí doplnkové a pomocné údaje k sestavám --- v | [8 empty] | False
Stavba:
Stavební úpravy přečerpávací stanice a odlehčovací komory 10 v ulici Sportovní
Objekt:
IO 03 - Odlehčovací komora
| KSO: |  | 827 21 51 |  |  | CC-CZ:
| Místo: |  | Český Brod |  |  | Datum: | 31. 1. 2024
| Zadavatel: |  |  |  |  | IČ: | 00235334
|  | Město Český Brod |  |  |  | DIČ:
| Uchazeč: |  |  |  |  | IČ: | 47549793
|  | 1.SčV, a.s. |  |  |  | DIČ: | CZ47549793
| Projektant: |  |  |  |  | IČ:
|  | Ing. Petr Koblenc |  |  |  | DIČ:
| Zpracovatel: |  |  |  |  | IČ: | 47116901
|  | Vodohospodářský rozvoj a výstavba a.s. |  |  |  | DIČ:
Poznámka:
| Cena bez DPH | [5 empty] | 746873.77
|  |  | Základ daně |  |  | Sazba daně | Výše daně
| DPH | základní | 746873.77 |  |  | 21% | 156843.49
|  | snížená | 0 |  |  | 15% | 0
|  | zákl. přenesená | 0 |  |  | 21% | 0
|  | sníž. přenesená | 0 |  |  | 15% | 0
|  | nulová | 0 |  |  | 0% | 0
| Cena s DPH |  |  | v | CZK |  | 903717.26
REKAPITULACE ČLENĚNÍ SOUPISU PRACÍ
Stavba:
Stavební úpravy přečerpávací stanice a odlehčovací komory 10 v ulici Sportovní
Objekt:
IO 03 - Odlehčovací komora
Místo: |  |  | Český Brod |  |  | Datum: | 31. 1. 2024
Zadavatel: |  |  | Město Český Brod |  |  | Projektant: | Ing. Petr Koblenc
Uchazeč: |  |  | 1.SčV, a.s. |  |  | Zpracovatel: | Vodohospodářský rozvoj a výstavba a.s.
Kód dílu - Popis | [6 empty] | Cena celkem [CZK]
Náklady stavby celkem | [6 empty] | 746873.77 | [11 empty] | -1
| HSV - Práce a dodávky HSV | [5 empty] | 746873.77
| 1 - Zemní práce | [5 empty] | 155916.94
| 1.4 - Zemní práce - přesuny | [5 empty] | 55648.93
| 4 - Vodorovné konstrukce | [5 empty] | 31569.2
| 8.1 - Odlehčovací komora | [5 empty] | 498240.8
| 998 - Přesun hmot | [5 empty] | 5497.9
SOUPIS PRACÍ
Stavba:
Stavební úpravy přečerpávací stanice a odlehčovací komory 10 v ulici Sportovní
Objekt:
IO 03 - Odlehčovací komora
Místo: |  |  | Český Brod |  |  | Datum: | 31. 1. 2024
Zadavatel: |  |  | Město Český Brod |  |  | Projektant: | Ing. Petr Koblenc
Uchazeč: |  |  | 1.SčV, a.s. |  |  | Zpracovatel: | Vodohospodářský rozvoj a výstavba a.s.
PČ | Typ | Kód | Popis | MJ | Množství | J.cena [CZK] | Cena celkem [CZK] | Cenová soustava |  | DPH | J. Nh [h] | Nh celkem [h] | J. hmotnost [t] | Hmotnost celkem [t] | J. suť [t] | Suť Celkem [t]
Náklady soupisu celkem | [6 empty] | 746873.77 |  |  |  |  | 0 |  | 37.1481 |  | 0 |  | D | -1 | [10 empty] | 746873.77
| D | HSV | Práce a dodávky HSV |  |  |  | 746873.77 |  |  |  |  | 0 |  | 37.1481 |  | 0 | 1 | D | 0 |  |  |  | ROZPOCET | [6 empty] | 746873.77
| D | 1 | Zemní práce |  |  |  | 155916.94 |  |  |  |  | 0 |  | 0.00075 |  | 0 | 1 | D | 1 |  |  |  | ROZPOCET | [6 empty] | 155916.94
1 | K | 115101201 | Čerpání vody na dopravní výšku do 10 m s uvažovaným průměrným přítokem do 500 l/min | hod | 25 | 71 | 1775 | CS ÚRS 2024 01 |  | základní |  | 0 | 3e-05 | 0.00075 | 0 | 0 | 4 | K | 2 |  |  |  | ROZPOCET | 1775 | 0 | 0 | 0 | 0 | 1 | 1775 | 4 | 264347101
| Online PSC |  | https://podminky.urs.cz/item/CS_URS_2024_01/115101201 | [14 empty] | Online PSC | 2
| VV |  | "čerpání deš´tových vod"25 |  | 25 | [12 empty] | VV | 2 | 2 | True | 1 | ROZPOCET
2 | K | 115101301 | Pohotovost záložní čerpací soupravy pro dopravní výšku do 10 m s uvažovaným průměrným přítokem do 500 l/min | den | 30 | 31 | 930 | CS ÚRS 2024 01 |  | základní |  | 0 | 0 | 0 | 0 | 0 | 4 | K | 2 |  |  |  | ROZPOCET | 930 | 0 | 0 | 0 | 0 | 1 | 930 | 4 | 1840582963
| Online PSC |  | https://podminky.urs.cz/item/CS_URS_2024_01/115101301 | [14 empty] | Online PSC | 2
| VV |  | "pohotovost čerpací stanice po dobu realizace"30 |  | 30 | [12 empty] | VV | 2 | 2 | True | 1 | ROZPOCET
3 | K | 131151202 | Hloubení zapažených jam a zářezů strojně s urovnáním dna do předepsaného profilu a spádu v hornině třídy těžitelnosti I skupiny 1 a 2 přes 20 do 50 m3 | m3 | 35.242 | 448 | 15788.42 | CS ÚRS 2024 01 |  | základní |  | 0 | 0 | 0 | 0 | 0 | 4 | K | 2 |  |  |  | ROZPOCET | 15788.42 | 0 | 0 | 0 | 0 | 1 | 15788.42 | 4 | 1997969605
| Online PSC |  | https://podminky.urs.cz/item/CS_URS_2024_01/131151202 | [14 empty] | Online PSC | 2
| VV |  | "svahovaný výkop" (1/3*(2,87-0,47)*(5,2*5,2+44,98+8,65*8,65)) |  | 117.474 | [12 empty] | VV | 2 | 2 | True | 0 | ROZPOCET
| VV |  | Mezisoučet |  | 117.474 | [12 empty] | VV | 2 | 3 | True | 0 | ROZPOCET
| VV |  | "procentuální zastoupenost třídy težitelnosti"117,474*0,3 |  | 35.242 | [12 empty] | VV | 2 | 2 | True | 1 | ROZPOCET
4 | K | 131251202 | Hloubení zapažených jam a zářezů strojně s urovnáním dna do předepsaného profilu a spádu v hornině třídy těžitelnosti I skupiny 3 přes 20 do 50 m3 | m3 | 23.495 | 739 | 17362.81 | CS ÚRS 2024 01 |  | základní |  | 0 | 0 | 0 | 0 | 0 | 4 | K | 2 |  |  |  | ROZPOCET | 17362.81 | 0 | 0 | 0 | 0 | 1 | 17362.81 | 4 | 1309264524
| Online PSC |  | https://podminky.urs.cz/item/CS_URS_2024_01/131251202 | [14 empty] | Online PSC | 2
| VV |  | "svahovaný výkop" (1/3*(2,87-0,47)*(5,2*5,2+44,98+8,65*8,65)) |  | 117.474 | [12 empty] | VV | 2 | 2 | True | 0 | ROZPOCET
| VV |  | Mezisoučet |  | 117.474 | [12 empty] | VV | 2 | 3 | True | 0 | ROZPOCET
| VV |  | "procentuální zastoupenost třídy težitelnosti"117,474*0,2 |  | 23.495 | [12 empty] | VV | 2 | 2 | True | 1 | ROZPOCET
5 | K | 131351202 | Hloubení zapažených jam a zářezů strojně s urovnáním dna do předepsaného profilu a spádu v hornině třídy těžitelnosti II skupiny 4 přes 20 do 50 m3 | m3 | 35.242 | 987 | 34783.85 | CS ÚRS 2024 01 |  | základní |  | 0 | 0 | 0 | 0 | 0 | 4 | K | 2 |  |  |  | ROZPOCET | 34783.85 | 0 | 0 | 0 | 0 | 1 | 34783.85 | 4 | 1697677922
| Online PSC |  | https://podminky.urs.cz/item/CS_URS_2024_01/131351202 | [14 empty] | Online PSC | 2
| VV |  | "svahovaný výkop" (1/3*(2,87-0,47)*(5,2*5,2+44,98+8,65*8,65)) |  | 117.474 | [12 empty] | VV | 2 | 2 | True | 0 | ROZPOCET
| VV |  | Mezisoučet |  | 117.474 | [12 empty] | VV | 2 | 3 | True | 0 | ROZPOCET
| VV |  | "procentuální zastoupenost třídy težitelnosti"117,474*0,3 |  | 35.242 | [12 empty] | VV | 2 | 2 | True | 1 | ROZPOCET
6 | K | 131451202 | Hloubení zapažených jam a zářezů strojně s urovnáním dna do předepsaného profilu a spádu v hornině třídy těžitelnosti II skupiny 5 přes 20 do 50 m3 | m3 | 23.495 | 1750 | 41116.25 | CS ÚRS 2024 01 |  | základní |  | 0 | 0 | 0 | 0 | 0 | 4 | K | 2 |  |  |  | ROZPOCET | 41116.25 | 0 | 0 | 0 | 0 | 1 | 41116.25 | 4 | -1397680287
| Online PSC |  | https://podminky.urs.cz/item/CS_URS_2024_01/131451202 | [14 empty] | Online PSC | 2
| VV |  | "svahovaný výkop" (1/3*(2,87-0,47)*(5,2*5,2+44,98+8,65*8,65)) |  | 117.474 | [12 empty] | VV | 2 | 2 | True | 0 | ROZPOCET
| VV |  | Mezisoučet |  | 117.474 | [12 empty] | VV | 2 | 3 | True | 0 | ROZPOCET
| VV |  | "procentuální zastoupenost třídy težitelnosti"117,474*0,2 |  | 23.495 | [12 empty] | VV | 2 | 2 | True | 1 | ROZPOCET
7 | K | 174251101 | Zásyp sypaninou z jakékoliv horniny strojně s uložením výkopku ve vrstvách bez zhutnění jam, šachet, rýh nebo kolem objektů v těchto vykopávkách | m3 | 84.916 | 79.3 | 6733.84 | CS ÚRS 2024 01 |  | základní |  | 0 | 0 | 0 | 0 | 0 | 4 | K | 2 |  |  |  | ROZPOCET | 6733.84 | 0 | 0 | 0 | 0 | 1 | 6733.84 | 4 | -639284764
| Online PSC |  | https://podminky.urs.cz/item/CS_URS_2024_01/174251101 | [14 empty] | Online PSC | 2
| VV |  | "celkový výkop"117,474 |  | 117.474 | [12 empty] | VV | 2 | 2 | True | 0 | ROZPOCET
| VV |  | "štěrkový polštář"-2,704 |  | -2.704 | [12 empty] | VV | 2 | 2 | True | 0 | ROZPOCET
| VV |  | "betonová deska"-4,056 |  | -4.056 | [12 empty] | VV | 2 | 2 | True | 0 | ROZPOCET
| VV |  | "objem nádrže"-3,14*(3,67*3,67)/4*2,44 |  | -25.798 | [12 empty] | VV | 2 | 2 | True | 0 | ROZPOCET
| VV |  | Součet |  | 84.916 | [12 empty] | VV | 2 | 4 | True | 1 | ROZPOCET
8 | M | 58344171 | štěrkodrť frakce 0/32 | t | 87.039 | 430 | 37426.77 | CS ÚRS 2024 01 |  | základní |  | 0 | 0 | 0 | 0 | 0 | 8 | M | 2 |  |  |  | ROZPOCET | 37426.77 | 0 | 0 | 0 | 0 | 1 | 37426.77 | 4 | 541408169
| VV |  | "zásyp mimo komunikace a chodníky bude prováděn nakupovaným materiálem 0/32 a výkopkem v poměru 50/50"84,916*0,5 |  | 42.458 | [12 empty] | VV | 2 | 2 | True | 0 | ROZPOCET
| VV |  | Mezisoučet |  | 42.458 | [12 empty] | VV | 2 | 3 | True | 0 | ROZPOCET
| VV |  | "přepočet na tuny"42,458*2,05 |  | 87.039 | [12 empty] | VV | 2 | 2 | True | 1 | ROZPOCET
| D | 1.4 | Zemní práce - přesuny |  |  |  | 55648.93 |  |  |  |  | 0 |  | 0 |  | 0 | 1 | D | 1 |  |  |  | ROZPOCET | [6 empty] | 55648.93
9 | K | 162651112 | Vodorovné přemístění výkopku nebo sypaniny po suchu na obvyklém dopravním prostředku, bez naložení výkopku, avšak se složením bez rozhrnutí z horniny třídy těžitelnosti I skupiny 1 až 3 na vzdálenost přes 4 000 do 5 000 m | m3 | 16.279 | 80 | 1302.32 | CS ÚRS 2024 01 |  | základní |  | 0 | 0 | 0 | 0 | 0 | 4 | K | 2 |  |  |  | ROZPOCET | 1302.32 | 0 | 0 | 0 | 0 | 1 | 1302.32 | 4 | -1913234862
| Online PSC |  | https://podminky.urs.cz/item/CS_URS_2024_01/162651112 | [14 empty] | Online PSC | 2
| VV |  | "výkopek celkem"35,242+23,495 |  | 58.737 | [12 empty] | VV | 2 | 2 | True | 0 | ROZPOCET
| VV |  | "použito ke zpětnému zásypu"-42,458 |  | -42.458 | [12 empty] | VV | 2 | 2 | True | 0 | ROZPOCET
| VV |  | Mezisoučet |  | 16.279 | [12 empty] | VV | 2 | 3 | True | 0 | ROZPOCET
| VV |  | "odvoz na skládku"16,279 |  | 16.279 | [12 empty] | VV | 2 | 2 | True | 1 | ROZPOCET
10 | K | 162651132 | Vodorovné přemístění výkopku nebo sypaniny po suchu na obvyklém dopravním prostředku, bez naložení výkopku, avšak se složením bez rozhrnutí z horniny třídy těžitelnosti II skupiny 4 a 5 na vzdálenost přes 4 000 do 5 000 m | m3 | 58.737 | 224 | 13157.09 | CS ÚRS 2024 01 |  | základní |  | 0 | 0 | 0 | 0 | 0 | 4 | K | 2 |  |  |  | ROZPOCET | 13157.09 | 0 | 0 | 0 | 0 | 1 | 13157.09 | 4 | 1884847982
| Online PSC |  | https://podminky.urs.cz/item/CS_URS_2024_01/162651132 | [14 empty] | Online PSC | 2
| VV |  | "výkopek celkem"35,242+23,495 |  | 58.737 | [12 empty] | VV | 2 | 2 | True | 1 | ROZPOCET
11 | K | 167151101 | Nakládání, skládání a překládání neulehlého výkopku nebo sypaniny strojně nakládání, množství do 100 m3, z horniny třídy těžitelnosti I, skupiny 1 až 3 | m3 | 42.458 | 167 | 7090.49 | CS ÚRS 2024 01 |  | základní |  | 0 | 0 | 0 | 0 | 0 | 4 | K | 2 |  |  |  | ROZPOCET | 7090.49 | 0 | 0 | 0 | 0 | 1 | 7090.49 | 4 | 1822048903
| Online PSC |  | https://podminky.urs.cz/item/CS_URS_2024_01/167151101 | [14 empty] | Online PSC | 2
| VV |  | "ke zpětnému zásypu"42,458 |  | 42.458 | [12 empty] | VV | 2 | 2 | True | 1 | ROZPOCET
12 | K | 162351103 | Vodorovné přemístění výkopku nebo sypaniny po suchu na obvyklém dopravním prostředku, bez naložení výkopku, avšak se složením bez rozhrnutí z horniny třídy těžitelnosti I skupiny 1 až 3 na vzdálenost přes 50 do 500 m | m3 | 84.916 | 80 | 6793.28 | CS ÚRS 2024 01 |  | základní |  | 0 | 0 | 0 | 0 | 0 | 4 | K | 2 |  |  |  | ROZPOCET | 6793.28 | 0 | 0 | 0 | 0 | 1 | 6793.28 | 4 | 552958737
| Online PSC |  | https://podminky.urs.cz/item/CS_URS_2024_01/162351103 | [14 empty] | Online PSC | 2
| VV |  | "ke zpětnému zásypu - na ZS"42,458 |  | 42.458 | [12 empty] | VV | 2 | 2 | True | 0 | ROZPOCET
| VV |  | "ke zpětnému zásypu - k rýze"42,458 |  | 42.458 | [12 empty] | VV | 2 | 2 | True | 0 | ROZPOCET
| VV |  | Součet |  | 84.916 | [12 empty] | VV | 2 | 4 | True | 1 | ROZPOCET
13 | K | 171201231 | Poplatek za uložení stavebního odpadu na recyklační skládce (skládkovné) zeminy a kamení zatříděného do Katalogu odpadů pod kódem 17 05 04 | t | 142.53 | 180 | 25655.4 | CS ÚRS 2024 01 |  | základní |  | 0 | 0 | 0 | 0 | 0 | 4 | K | 2 |  |  |  | ROZPOCET | 25655.4 | 0 | 0 | 0 | 0 | 1 | 25655.4 | 4 | -1737009190
| Online PSC |  | https://podminky.urs.cz/item/CS_URS_2024_01/171201231 | [14 empty] | Online PSC | 2
| VV |  | "zemina na skládku"16,279+58,737 |  | 75.016 | [12 empty] | VV | 2 | 2 | True | 0 | ROZPOCET
| VV |  | Mezisoučet |  | 75.016 | [12 empty] | VV | 2 | 3 | True | 0 | ROZPOCET
| VV |  | "přepočet na tuny"75,016*1,9 |  | 142.53 | [12 empty] | VV | 2 | 2 | True | 1 | ROZPOCET
14 | K | 171251201 | Uložení sypaniny na skládky nebo meziskládky bez hutnění s upravením uložené sypaniny do předepsaného tvaru | m3 | 75.016 | 22 | 1650.35 | CS ÚRS 2024 01 |  | základní |  | 0 | 0 | 0 | 0 | 0 | 4 | K | 2 |  |  |  | ROZPOCET | 1650.35 | 0 | 0 | 0 | 0 | 1 | 1650.35 | 4 | 358107480
| Online PSC |  | https://podminky.urs.cz/item/CS_URS_2024_01/171251201 | [14 empty] | Online PSC | 2
| VV |  | "zemina na skládku"16,279+58,737 |  | 75.016 | [12 empty] | VV | 2 | 2 | True | 1 | ROZPOCET
| D | 4 | Vodorovné konstrukce |  |  |  | 31569.2 |  |  |  |  | 0 |  | 9.6179 |  | 0 | 1 | D | 1 |  |  |  | ROZPOCET | [6 empty] | 31569.2
15 | K | 271532212 | Podsyp pod základové konstrukce se zhutněním a urovnáním povrchu z kameniva hrubého, frakce 16 - 32 mm | m3 | 2.704 | 2400 | 6489.6 | CS ÚRS 2024 01 |  | základní |  | 0 | 0 | 0 | 0 | 0 | 4 | K | 2 |  |  |  | ROZPOCET | 6489.6 | 0 | 0 | 0 | 0 | 1 | 6489.6 | 4 | 2012281708
| Online PSC |  | https://podminky.urs.cz/item/CS_URS_2024_01/271532212 | [14 empty] | Online PSC | 2
| VV |  | "štěrkový podsyp"5,2*5,2*0,1 |  | 2.704 | [12 empty] | VV | 2 | 2 | True | 1 | ROZPOCET
16 | K | 452321131 | Podkladní a zajišťovací konstrukce z betonu železového v otevřeném výkopu bez zvýšených nároků na prostředí desky pod potrubí, stoky a drobné objekty z betonu tř. C 12/15 | m3 | 4.056 | 4150 | 16832.4 | CS ÚRS 2024 01 |  | základní |  | 0 | 2.301 | 9.3329 | 0 | 0 | 4 | K | 2 |  |  |  | ROZPOCET | 16832.4 | 0 | 0 | 0 | 0 | 1 | 16832.4 | 4 | 1730737237
| Online PSC |  | https://podminky.urs.cz/item/CS_URS_2024_01/452321131 | [14 empty] | Online PSC | 2
| VV |  | "betonový podklad C12/15-X0"5,2*5,2*0,15 |  | 4.056 | [12 empty] | VV | 2 | 2 | True | 1 | ROZPOCET
17 | M | 31316015 | síť výztužná svařovaná DIN 488 jakost B500A 150x150mm drát D 10mm | m2 | 33.8 | 244 | 8247.2 | CS ÚRS 2024 01 |  | základní |  | 0 | 0.00843 | 0.28493 | 0 | 0 | 8 | M | 2 |  |  |  | ROZPOCET | 8247.2 | 0 | 0 | 0 | 0 | 1 | 8247.2 | 4 | -1457299696
| VV |  | "výztuž 25% překrytí"(5,2*5,2)*1,25 |  | 33.8 | [12 empty] | VV | 2 | 2 | True | 1 | ROZPOCET
| D | 8.1 | Odlehčovací komora |  |  |  | 498240.8 |  |  |  |  | 0 |  | 27.5295 |  | 0 | 1 | D | 1 |  |  |  | ROZPOCET | [6 empty] | 498240.8
18 | K | 899104112 | Osazení poklopů litinových, ocelových nebo železobetonových včetně rámů pro třídu zatížení D400, E600 | kus | 1 | 722 | 722 | CS ÚRS 2024 01 |  | základní |  | 0 | 0.09 | 0.09 | 0 | 0 | 4 | K | 2 |  |  |  | ROZPOCET | 722 | 0 | 0 | 0 | 0 | 1 | 722 | 4 | 1269957907
| Online PSC |  | https://podminky.urs.cz/item/CS_URS_2024_01/899104112 | [14 empty] | Online PSC | 2
19 | M | 55241402_r1 | poklop šachtový s rámem třída D 400, bez odvětrání průměr vlezu 800 mm | kus | 1 | 11833.5 | 11833.5 |  |  | základní |  | 0 | 0.102 | 0.102 | 0 | 0 | 8 | M | 2 |  |  |  | ROZPOCET | 11833.5 | 0 | 0 | 0 | 0 | 1 | 11833.5 | 4 | -337414126
| VV |  | 1 |  | 1 | [12 empty] | VV | 2 | 2 | True | 1 | ROZPOCET
20 | K | 452112112 | Osazení betonových dílců prstenců nebo rámů pod poklopy a mříže, výšky do 100 mm | kus | 2 | 910 | 1820 | CS ÚRS 2024 01 |  | základní |  | 0 | 0.08742 | 0.17484 | 0 | 0 | 4 | K | 2 |  |  |  | ROZPOCET | 1820 | 0 | 0 | 0 | 0 | 1 | 1820 | 4 | 117042411
| Online PSC |  | https://podminky.urs.cz/item/CS_URS_2024_01/452112112 | [14 empty] | Online PSC | 2
21 | M | 59224187 | prstenec šachtový vyrovnávací betonový 625x120x100mm | kus | 2 | 307.65 | 615.3 | CS ÚRS 2024 01 |  | základní |  | 0 | 0.068 | 0.136 | 0 | 0 | 8 | M | 2 |  |  |  | ROZPOCET | 615.3 | 0 | 0 | 0 | 0 | 1 | 615.3 | 4 | -1618402383
| VV |  | "vyrovnávací prstýnek pod kruhový poklop"2 |  | 2 | [12 empty] | VV | 2 | 2 | True | 1 | ROZPOCET
22 | K | 894411311_R1 | Osazení odlehčovací komory | kus | 1 | 18900 | 18900 |  |  | základní |  | 0 | 0.01019 | 0.01019 | 0 | 0 | 4 | K | 2 |  |  |  | ROZPOCET | 18900 | 0 | 0 | 0 | 0 | 1 | 18900 | 4 | -1442975372
| P |  | Poznámka k položce: včetně jeřábových prací | [14 empty] | P | 2
| VV |  | "osazení čerpací stanice"1 |  | 1 | [12 empty] | VV | 2 | 2 | True | 1 | ROZPOCET
23 | M | 1122123_R2 | prefabrikovaná odlehčovací komora s bočním přepadem, princip ztraceného bednění, vnitřní a vnější plášť z PP, armovací výztuž stěn a stropu prozatížení D400, ovládací prvky v nerezi tj. (výškově nastavitelnou přelivnou hranu a stavítko na odtoku) včetně nátrubků pro napojení potrubí odtoku a nátoku | kus | 1 | 417270 | 417270 |  |  | základní |  | 0 | 5 | 5 | 0 | 0 | 8 | M | 2 |  |  |  | ROZPOCET | 417270 | 0 | 0 | 0 | 0 | 1 | 417270 | 4 | -927218471
| VV |  | 1 |  | 1 | [12 empty] | VV | 2 | 2 | True | 1 | ROZPOCET
24 | K | 894201121 | Ostatní konstrukce na trubním vedení z prostého betonu dno šachet tloušťky přes 200 mm z betonu bez zvýšených nároků na prostředí tř. C 25/30 | m3 | 8.8 | 5350 | 47080 | CS ÚRS 2024 01 |  | základní |  | 0 | 2.5019 | 22.0165 | 0 | 0 | 4 | K | 2 |  |  |  | ROZPOCET | 47080 | 0 | 0 | 0 | 0 | 1 | 47080 | 4 | 1768039615
| Online PSC |  | https://podminky.urs.cz/item/CS_URS_2024_01/894201121 | [14 empty] | Online PSC | 2
| VV |  | "Výplňový beton odlehčovací komory"8,8 |  | 8.8 | [12 empty] | VV | 2 | 2 | True | 1 | ROZPOCET
| D | 998 | Přesun hmot |  |  |  | 5497.9 |  |  |  |  | 0 |  | 0 |  | 0 | 1 | D | 1 |  |  |  | ROZPOCET | [6 empty] | 5497.9
25 | K | 998274101 | Přesun hmot pro trubní vedení hloubené z trub betonových nebo železobetonových pro vodovody nebo kanalizace v otevřeném výkopu dopravní vzdálenost do 15 m | t | 37.148 | 148 | 5497.9 | CS ÚRS 2024 01 |  | základní |  | 0 | 0 | 0 | 0 | 0 | 4 | K | 2 |  |  |  | ROZPOCET | 5497.9 | 0 | 0 | 0 | 0 | 1 | 5497.9 | 4 | 687140476
| Online PSC |  | https://podminky.urs.cz/item/CS_URS_2024_01/998274101 | [14 empty] | Online PSC | 2

## IO 04 - Usazovací nádrž
{7a304ed3-6e50-41d8-8c28-5a2741259e83}
2
| KRYCÍ LIST SOUPISU PRACÍ | [7 empty] | v --- níže se nacházejí doplnkové a pomocné údaje k sestavám --- v | [8 empty] | False
Stavba:
Stavební úpravy přečerpávací stanice a odlehčovací komory 10 v ulici Sportovní
Objekt:
IO 04 - Usazovací nádrž
| KSO: |  | 827 21 51 |  |  | CC-CZ:
| Místo: |  | Český Brod |  |  | Datum: | 31. 1. 2024
| Zadavatel: |  |  |  |  | IČ: | 00235334
|  | Město Český Brod |  |  |  | DIČ:
| Uchazeč: |  |  |  |  | IČ: | 47549793
|  | 1.SčV, a.s. |  |  |  | DIČ: | CZ47549793
| Projektant: |  |  |  |  | IČ:
|  | Ing. Petr Koblenc |  |  |  | DIČ:
| Zpracovatel: |  |  |  |  | IČ: | 47116901
|  | Vodohospodářský rozvoj a výstavba a.s. |  |  |  | DIČ:
Poznámka:
| Cena bez DPH | [5 empty] | 1111070.08
|  |  | Základ daně |  |  | Sazba daně | Výše daně
| DPH | základní | 1111070.08 |  |  | 21% | 233324.72
|  | snížená | 0 |  |  | 15% | 0
|  | zákl. přenesená | 0 |  |  | 21% | 0
|  | sníž. přenesená | 0 |  |  | 15% | 0
|  | nulová | 0 |  |  | 0% | 0
| Cena s DPH |  |  | v | CZK |  | 1344394.8
REKAPITULACE ČLENĚNÍ SOUPISU PRACÍ
Stavba:
Stavební úpravy přečerpávací stanice a odlehčovací komory 10 v ulici Sportovní
Objekt:
IO 04 - Usazovací nádrž
Místo: |  |  | Český Brod |  |  | Datum: | 31. 1. 2024
Zadavatel: |  |  | Město Český Brod |  |  | Projektant: | Ing. Petr Koblenc
Uchazeč: |  |  | 1.SčV, a.s. |  |  | Zpracovatel: | Vodohospodářský rozvoj a výstavba a.s.
Kód dílu - Popis | [6 empty] | Cena celkem [CZK]
Náklady stavby celkem | [6 empty] | 1111070.08 | [11 empty] | -1
| HSV - Práce a dodávky HSV | [5 empty] | 1111070.08
| 1 - Zemní práce | [5 empty] | 278981.22
| 1.4 - Zemní práce - přesuny | [5 empty] | 118695.22
| 4 - Vodorovné konstrukce | [5 empty] | 37958.84
| 8.1 - Usazovací nádrž - stavební část | [5 empty] | 531982.32
| 8.2 - Usazovací nádrž - technologie | [5 empty] | 134933.6
| 998 - Přesun hmot | [5 empty] | 8518.88
SOUPIS PRACÍ
Stavba:
Stavební úpravy přečerpávací stanice a odlehčovací komory 10 v ulici Sportovní
Objekt:
IO 04 - Usazovací nádrž
Místo: |  |  | Český Brod |  |  | Datum: | 31. 1. 2024
Zadavatel: |  |  | Město Český Brod |  |  | Projektant: | Ing. Petr Koblenc
Uchazeč: |  |  | 1.SčV, a.s. |  |  | Zpracovatel: | Vodohospodářský rozvoj a výstavba a.s.
PČ | Typ | Kód | Popis | MJ | Množství | J.cena [CZK] | Cena celkem [CZK] | Cenová soustava |  | DPH | J. Nh [h] | Nh celkem [h] | J. hmotnost [t] | Hmotnost celkem [t] | J. suť [t] | Suť Celkem [t]
Náklady soupisu celkem | [6 empty] | 1111070.08 |  |  |  |  | 0 |  | 57.5596 |  | 0.08685 |  | D | -1 | [10 empty] | 1111070.08
| D | HSV | Práce a dodávky HSV |  |  |  | 1111070.08 |  |  |  |  | 0 |  | 57.5596 |  | 0.08685 | 1 | D | 0 |  |  |  | ROZPOCET | [6 empty] | 1111070.08
| D | 1 | Zemní práce |  |  |  | 278981.22 |  |  |  |  | 0 |  | 0.00075 |  | 0 | 1 | D | 1 |  |  |  | ROZPOCET | [6 empty] | 278981.22
1 | K | 115101201 | Čerpání vody na dopravní výšku do 10 m s uvažovaným průměrným přítokem do 500 l/min | hod | 25 | 71 | 1775 | CS ÚRS 2024 01 |  | základní |  | 0 | 3e-05 | 0.00075 | 0 | 0 | 4 | K | 2 |  |  |  | ROZPOCET | 1775 | 0 | 0 | 0 | 0 | 1 | 1775 | 4 | 1791643569
| Online PSC |  | https://podminky.urs.cz/item/CS_URS_2024_01/115101201 | [14 empty] | Online PSC | 2
| VV |  | "čerpání deš´tových vod"25 |  | 25 | [12 empty] | VV | 2 | 2 | True | 1 | ROZPOCET
2 | K | 115101301 | Pohotovost záložní čerpací soupravy pro dopravní výšku do 10 m s uvažovaným průměrným přítokem do 500 l/min | den | 30 | 31 | 930 | CS ÚRS 2024 01 |  | základní |  | 0 | 0 | 0 | 0 | 0 | 4 | K | 2 |  |  |  | ROZPOCET | 930 | 0 | 0 | 0 | 0 | 1 | 930 | 4 | -1436528119
| Online PSC |  | https://podminky.urs.cz/item/CS_URS_2024_01/115101301 | [14 empty] | Online PSC | 2
| VV |  | "pohotovost čerpací stanice po dobu realizace"30 |  | 30 | [12 empty] | VV | 2 | 2 | True | 1 | ROZPOCET
3 | K | 131151203 | Hloubení zapažených jam a zářezů strojně s urovnáním dna do předepsaného profilu a spádu v hornině třídy těžitelnosti I skupiny 1 a 2 přes 50 do 100 m3 | m3 | 75.392 | 333 | 25105.54 | CS ÚRS 2024 01 |  | základní |  | 0 | 0 | 0 | 0 | 0 | 4 | K | 2 |  |  |  | ROZPOCET | 25105.54 | 0 | 0 | 0 | 0 | 1 | 25105.54 | 4 | 685639167
| Online PSC |  | https://podminky.urs.cz/item/CS_URS_2024_01/131151203 | [14 empty] | Online PSC | 2
| VV |  | "svahovaný výkop" (1/3*(4,29-0,47)*(8,38*3,88+58,7+11,08*9,58)) |  | 251.306 | [12 empty] | VV | 2 | 2 | True | 0 | ROZPOCET
| VV |  | Mezisoučet |  | 251.306 | [12 empty] | VV | 2 | 3 | True | 0 | ROZPOCET
| VV |  | "procentuální zastoupenost třídy težitelnosti"251,306*0,3 |  | 75.392 | [12 empty] | VV | 2 | 2 | True | 1 | ROZPOCET
4 | K | 131251203 | Hloubení zapažených jam a zářezů strojně s urovnáním dna do předepsaného profilu a spádu v hornině třídy těžitelnosti I skupiny 3 přes 50 do 100 m3 | m3 | 50.261 | 561 | 28196.42 | CS ÚRS 2024 01 |  | základní |  | 0 | 0 | 0 | 0 | 0 | 4 | K | 2 |  |  |  | ROZPOCET | 28196.42 | 0 | 0 | 0 | 0 | 1 | 28196.42 | 4 | 822900694
| Online PSC |  | https://podminky.urs.cz/item/CS_URS_2024_01/131251203 | [14 empty] | Online PSC | 2
| VV |  | "svahovaný výkop" (1/3*(4,29-0,47)*(8,38*3,88+58,7+11,08*9,58)) |  | 251.306 | [12 empty] | VV | 2 | 2 | True | 0 | ROZPOCET
| VV |  | Mezisoučet |  | 251.306 | [12 empty] | VV | 2 | 3 | True | 0 | ROZPOCET
| VV |  | "procentuální zastoupenost třídy težitelnosti"251,306*0,2 |  | 50.261 | [12 empty] | VV | 2 | 2 | True | 1 | ROZPOCET
5 | K | 131351203 | Hloubení zapažených jam a zářezů strojně s urovnáním dna do předepsaného profilu a spádu v hornině třídy těžitelnosti II skupiny 4 přes 50 do 100 m3 | m3 | 75.392 | 763 | 57524.1 | CS ÚRS 2024 01 |  | základní |  | 0 | 0 | 0 | 0 | 0 | 4 | K | 2 |  |  |  | ROZPOCET | 57524.1 | 0 | 0 | 0 | 0 | 1 | 57524.1 | 4 | 1160281801
| Online PSC |  | https://podminky.urs.cz/item/CS_URS_2024_01/131351203 | [14 empty] | Online PSC | 2
| VV |  | "svahovaný výkop" (1/3*(4,29-0,47)*(8,38*3,88+58,7+11,08*9,58)) |  | 251.306 | [12 empty] | VV | 2 | 2 | True | 0 | ROZPOCET
| VV |  | Mezisoučet |  | 251.306 | [12 empty] | VV | 2 | 3 | True | 0 | ROZPOCET
| VV |  | "procentuální zastoupenost třídy težitelnosti"251,306*0,3 |  | 75.392 | [12 empty] | VV | 2 | 2 | True | 1 | ROZPOCET
6 | K | 131451203 | Hloubení zapažených jam a zářezů strojně s urovnáním dna do předepsaného profilu a spádu v hornině třídy těžitelnosti II skupiny 5 přes 50 do 100 m3 | m3 | 50.261 | 1350 | 67852.35 | CS ÚRS 2024 01 |  | základní |  | 0 | 0 | 0 | 0 | 0 | 4 | K | 2 |  |  |  | ROZPOCET | 67852.35 | 0 | 0 | 0 | 0 | 1 | 67852.35 | 4 | 144007042
| Online PSC |  | https://podminky.urs.cz/item/CS_URS_2024_01/131451203 | [14 empty] | Online PSC | 2
| VV |  | "svahovaný výkop" (1/3*(4,29-0,47)*(8,38*3,88+58,7+11,08*9,58)) |  | 251.306 | [12 empty] | VV | 2 | 2 | True | 0 | ROZPOCET
| VV |  | Mezisoučet |  | 251.306 | [12 empty] | VV | 2 | 3 | True | 0 | ROZPOCET
| VV |  | "procentuální zastoupenost třídy težitelnosti"251,306*0,2 |  | 50.261 | [12 empty] | VV | 2 | 2 | True | 1 | ROZPOCET
7 | K | 174251101 | Zásyp sypaninou z jakékoliv horniny strojně s uložením výkopku ve vrstvách bez zhutnění jam, šachet, rýh nebo kolem objektů v těchto vykopávkách | m3 | 187.669 | 79.3 | 14882.15 | CS ÚRS 2024 01 |  | základní |  | 0 | 0 | 0 | 0 | 0 | 4 | K | 2 |  |  |  | ROZPOCET | 14882.15 | 0 | 0 | 0 | 0 | 1 | 14882.15 | 4 | 2068465273
| Online PSC |  | https://podminky.urs.cz/item/CS_URS_2024_01/174251101 | [14 empty] | Online PSC | 2
| VV |  | "celkový výkop"251,306 |  | 251.306 | [12 empty] | VV | 2 | 2 | True | 0 | ROZPOCET
| VV |  | "štěrkový polštář"-3,251 |  | -3.251 | [12 empty] | VV | 2 | 2 | True | 0 | ROZPOCET
| VV |  | "betonová deska"-4,877 |  | -4.877 | [12 empty] | VV | 2 | 2 | True | 0 | ROZPOCET
| VV |  | "objem nádrže"-6,88*2,38*3,39 |  | -55.509 | [12 empty] | VV | 2 | 2 | True | 0 | ROZPOCET
| VV |  | Součet |  | 187.669 | [12 empty] | VV | 2 | 4 | True | 1 | ROZPOCET
8 | M | 58344171 | štěrkodrť frakce 0/32 | t | 192.362 | 430 | 82715.66 | CS ÚRS 2024 01 |  | základní |  | 0 | 0 | 0 | 0 | 0 | 8 | M | 2 |  |  |  | ROZPOCET | 82715.66 | 0 | 0 | 0 | 0 | 1 | 82715.66 | 4 | -145986937
| VV |  | "zásyp mimo komunikace a chodníky bude prováděn nakupovaným materiálem 0/32 a výkopkem v poměru 50/50"187,669*0,5 |  | 93.835 | [12 empty] | VV | 2 | 2 | True | 0 | ROZPOCET
| VV |  | Mezisoučet |  | 93.835 | [12 empty] | VV | 2 | 3 | True | 0 | ROZPOCET
| VV |  | "přepočet na tuny"93,835*2,05 |  | 192.362 | [12 empty] | VV | 2 | 2 | True | 1 | ROZPOCET
| D | 1.4 | Zemní práce - přesuny |  |  |  | 118695.22 |  |  |  |  | 0 |  | 0 |  | 0 | 1 | D | 1 |  |  |  | ROZPOCET | [6 empty] | 118695.22
9 | K | 162651112 | Vodorovné přemístění výkopku nebo sypaniny po suchu na obvyklém dopravním prostředku, bez naložení výkopku, avšak se složením bez rozhrnutí z horniny třídy těžitelnosti I skupiny 1 až 3 na vzdálenost přes 4 000 do 5 000 m | m3 | 31.818 | 80 | 2545.44 | CS ÚRS 2024 01 |  | základní |  | 0 | 0 | 0 | 0 | 0 | 4 | K | 2 |  |  |  | ROZPOCET | 2545.44 | 0 | 0 | 0 | 0 | 1 | 2545.44 | 4 | 564589294
| Online PSC |  | https://podminky.urs.cz/item/CS_URS_2024_01/162651112 | [14 empty] | Online PSC | 2
| VV |  | "výkopek celkem"75,392+50,261 |  | 125.653 | [12 empty] | VV | 2 | 2 | True | 0 | ROZPOCET
| VV |  | "použito ke zpětnému zásypu"-93,835 |  | -93.835 | [12 empty] | VV | 2 | 2 | True | 0 | ROZPOCET
| VV |  | Mezisoučet |  | 31.818 | [12 empty] | VV | 2 | 3 | True | 0 | ROZPOCET
| VV |  | "odvoz na skládku"31,818 |  | 31.818 | [12 empty] | VV | 2 | 2 | True | 1 | ROZPOCET
10 | K | 162651132 | Vodorovné přemístění výkopku nebo sypaniny po suchu na obvyklém dopravním prostředku, bez naložení výkopku, avšak se složením bez rozhrnutí z horniny třídy těžitelnosti II skupiny 4 a 5 na vzdálenost přes 4 000 do 5 000 m | m3 | 125.653 | 224 | 28146.27 | CS ÚRS 2024 01 |  | základní |  | 0 | 0 | 0 | 0 | 0 | 4 | K | 2 |  |  |  | ROZPOCET | 28146.27 | 0 | 0 | 0 | 0 | 1 | 28146.27 | 4 | -934330364
| Online PSC |  | https://podminky.urs.cz/item/CS_URS_2024_01/162651132 | [14 empty] | Online PSC | 2
| VV |  | "výkopek celkem"75,392+50,261 |  | 125.653 | [12 empty] | VV | 2 | 2 | True | 1 | ROZPOCET
11 | K | 167151101 | Nakládání, skládání a překládání neulehlého výkopku nebo sypaniny strojně nakládání, množství do 100 m3, z horniny třídy těžitelnosti I, skupiny 1 až 3 | m3 | 93.835 | 167 | 15670.45 | CS ÚRS 2024 01 |  | základní |  | 0 | 0 | 0 | 0 | 0 | 4 | K | 2 |  |  |  | ROZPOCET | 15670.45 | 0 | 0 | 0 | 0 | 1 | 15670.45 | 4 | 1965353692
| Online PSC |  | https://podminky.urs.cz/item/CS_URS_2024_01/167151101 | [14 empty] | Online PSC | 2
| VV |  | "ke zpětnému zásypu"93,835 |  | 93.835 | [12 empty] | VV | 2 | 2 | True | 1 | ROZPOCET
12 | K | 171201231 | Poplatek za uložení stavebního odpadu na recyklační skládce (skládkovné) zeminy a kamení zatříděného do Katalogu odpadů pod kódem 17 05 04 | t | 299.195 | 180 | 53855.1 | CS ÚRS 2024 01 |  | základní |  | 0 | 0 | 0 | 0 | 0 | 4 | K | 2 |  |  |  | ROZPOCET | 53855.1 | 0 | 0 | 0 | 0 | 1 | 53855.1 | 4 | 112678365
| Online PSC |  | https://podminky.urs.cz/item/CS_URS_2024_01/171201231 | [14 empty] | Online PSC | 2
| VV |  | "zemina na skládku"31,818+125,653 |  | 157.471 | [12 empty] | VV | 2 | 2 | True | 0 | ROZPOCET
| VV |  | Mezisoučet |  | 157.471 | [12 empty] | VV | 2 | 3 | True | 0 | ROZPOCET
| VV |  | "přepočet na tuny"157,471*1,9 |  | 299.195 | [12 empty] | VV | 2 | 2 | True | 1 | ROZPOCET
13 | K | 162351103 | Vodorovné přemístění výkopku nebo sypaniny po suchu na obvyklém dopravním prostředku, bez naložení výkopku, avšak se složením bez rozhrnutí z horniny třídy těžitelnosti I skupiny 1 až 3 na vzdálenost přes 50 do 500 m | m3 | 187.67 | 80 | 15013.6 | CS ÚRS 2024 01 |  | základní |  | 0 | 0 | 0 | 0 | 0 | 4 | K | 2 |  |  |  | ROZPOCET | 15013.6 | 0 | 0 | 0 | 0 | 1 | 15013.6 | 4 | 1367113718
| Online PSC |  | https://podminky.urs.cz/item/CS_URS_2024_01/162351103 | [14 empty] | Online PSC | 2
| VV |  | "ke zpětnému zásypu - na ZS"93,835 |  | 93.835 | [12 empty] | VV | 2 | 2 | True | 0 | ROZPOCET
| VV |  | "ke zpětnému zásypu - k rýze"93,835 |  | 93.835 | [12 empty] | VV | 2 | 2 | True | 0 | ROZPOCET
| VV |  | Součet |  | 187.67 | [12 empty] | VV | 2 | 4 | True | 1 | ROZPOCET
14 | K | 171251201 | Uložení sypaniny na skládky nebo meziskládky bez hutnění s upravením uložené sypaniny do předepsaného tvaru | m3 | 157.471 | 22 | 3464.36 | CS ÚRS 2024 01 |  | základní |  | 0 | 0 | 0 | 0 | 0 | 4 | K | 2 |  |  |  | ROZPOCET | 3464.36 | 0 | 0 | 0 | 0 | 1 | 3464.36 | 4 | -523692570
| Online PSC |  | https://podminky.urs.cz/item/CS_URS_2024_01/171251201 | [14 empty] | Online PSC | 2
| VV |  | "zemina na skládku"31,818+125,653 |  | 157.471 | [12 empty] | VV | 2 | 2 | True | 1 | ROZPOCET
| D | 4 | Vodorovné konstrukce |  |  |  | 37958.84 |  |  |  |  | 0 |  | 11.5647 |  | 0 | 1 | D | 1 |  |  |  | ROZPOCET | [6 empty] | 37958.84
15 | K | 271532212 | Podsyp pod základové konstrukce se zhutněním a urovnáním povrchu z kameniva hrubého, frakce 16 - 32 mm | m3 | 3.251 | 2400 | 7802.4 | CS ÚRS 2024 01 |  | základní |  | 0 | 0 | 0 | 0 | 0 | 4 | K | 2 |  |  |  | ROZPOCET | 7802.4 | 0 | 0 | 0 | 0 | 1 | 7802.4 | 4 | -1038719196
| Online PSC |  | https://podminky.urs.cz/item/CS_URS_2024_01/271532212 | [14 empty] | Online PSC | 2
| VV |  | "štěrkový podsyp"8,38*3,88*0,1 |  | 3.251 | [12 empty] | VV | 2 | 2 | True | 1 | ROZPOCET
16 | K | 452321131 | Podkladní a zajišťovací konstrukce z betonu železového v otevřeném výkopu bez zvýšených nároků na prostředí desky pod potrubí, stoky a drobné objekty z betonu tř. C 12/15 | m3 | 4.877 | 4150 | 20239.55 | CS ÚRS 2024 01 |  | základní |  | 0 | 2.301 | 11.2221 | 0 | 0 | 4 | K | 2 |  |  |  | ROZPOCET | 20239.55 | 0 | 0 | 0 | 0 | 1 | 20239.55 | 4 | 192881986
| Online PSC |  | https://podminky.urs.cz/item/CS_URS_2024_01/452321131 | [14 empty] | Online PSC | 2
| VV |  | "betonový podklad C12/15-X0"8,38*3,88*0,15 |  | 4.877 | [12 empty] | VV | 2 | 2 | True | 1 | ROZPOCET
17 | M | 31316015 | síť výztužná svařovaná DIN 488 jakost B500A 150x150mm drát D 10mm | m2 | 40.643 | 244 | 9916.89 | CS ÚRS 2024 01 |  | základní |  | 0 | 0.00843 | 0.34262 | 0 | 0 | 8 | M | 2 |  |  |  | ROZPOCET | 9916.89 | 0 | 0 | 0 | 0 | 1 | 9916.89 | 4 | 631560408
| VV |  | "výztuž 25% překrytí"(8,38*3,88)*1,25 |  | 40.643 | [12 empty] | VV | 2 | 2 | True | 1 | ROZPOCET
| D | 8.1 | Usazovací nádrž - stavební část |  |  |  | 531982.32 |  |  |  |  | 0 |  | 45.0788 |  | 0.08685 | 1 | D | 1 |  |  |  | ROZPOCET | [6 empty] | 531982.32
18 | K | 899104112 | Osazení poklopů litinových, ocelových nebo železobetonových včetně rámů pro třídu zatížení D400, E600 | kus | 4 | 722 | 2888 | CS ÚRS 2024 01 |  | základní |  | 0 | 0.09 | 0.36 | 0 | 0 | 4 | K | 2 |  |  |  | ROZPOCET | 2888 | 0 | 0 | 0 | 0 | 1 | 2888 | 4 | 670752865
| Online PSC |  | https://podminky.urs.cz/item/CS_URS_2024_01/899104112 | [14 empty] | Online PSC | 2
19 | M | 55241402_R1 | poklop šachtový s rámem třída D 400, bez odvětrání průměr vlezu 800 mm | kus | 3 | 11833.5 | 35500.5 |  |  | základní |  | 0 | 0.102 | 0.306 | 0 | 0 | 8 | M | 2 |  |  |  | ROZPOCET | 35500.5 | 0 | 0 | 0 | 0 | 1 | 35500.5 | 4 | -790071354
| VV |  | 3 |  | 3 | [12 empty] | VV | 2 | 2 | True | 1 | ROZPOCET
20 | M | 55241402_R2 | Neodvětrávaný kompozitový poklop 1200*600 mm třídy zatížení B125 | kus | 1 | 13702.5 | 13702.5 |  |  | základní |  | 0 | 0.102 | 0.102 | 0 | 0 | 8 | M | 2 |  |  |  | ROZPOCET | 13702.5 | 0 | 0 | 0 | 0 | 1 | 13702.5 | 4 | -2010021561
| VV |  | 1 |  | 1 | [12 empty] | VV | 2 | 2 | True | 1 | ROZPOCET
21 | K | 452112122 | Osazení betonových dílců prstenců nebo rámů pod poklopy a mříže, výšky přes 100 do 200 mm | kus | 6 | 977 | 5862 | CS ÚRS 2024 01 |  | základní |  | 0 | 0.08742 | 0.52452 | 0 | 0 | 4 | K | 2 |  |  |  | ROZPOCET | 5862 | 0 | 0 | 0 | 0 | 1 | 5862 | 4 | -1178619118
| Online PSC |  | https://podminky.urs.cz/item/CS_URS_2024_01/452112122 | [14 empty] | Online PSC | 2
22 | M | 1120103OZ_R3 | Prstenec šachtový vyrovnávací TBW-Q 60/800/150 | kus | 6 | 2505.43 | 15032.58 |  |  | základní |  | 0 | 0.068 | 0.408 | 0 | 0 | 8 | M | 2 |  |  |  | ROZPOCET | 15032.58 | 0 | 0 | 0 | 0 | 1 | 15032.58 | 4 | 898585212
| P |  | Poznámka k položce: výška 60 mm | [14 empty] | P | 2
| VV |  | "vyrovnávací prstýnek pod kruhový poklop"2*3 |  | 6 | [12 empty] | VV | 2 | 2 | True | 1 | ROZPOCET
23 | K | 894414211 | Osazení betonových nebo železobetonových dílců pro šachty desek zákrytových | kus | 3 | 2300 | 6900 | CS ÚRS 2024 01 |  | základní |  | 0 | 0.03927 | 0.11781 | 0 | 0 | 4 | K | 2 |  |  |  | ROZPOCET | 6900 | 0 | 0 | 0 | 0 | 1 | 6900 | 4 | -1733197693
| Online PSC |  | https://podminky.urs.cz/item/CS_URS_2024_01/894414211 | [14 empty] | Online PSC | 2
24 | M | 59224400 | deska betonová zákrytová šachty DN 800 kanalizační 100/80x23cm | kus | 3 | 1481.29 | 4443.87 | CS ÚRS 2024 01 |  | základní |  | 0 | 0.62 | 1.86 | 0 | 0 | 8 | M | 2 |  |  |  | ROZPOCET | 4443.87 | 0 | 0 | 0 | 0 | 1 | 4443.87 | 4 | 1967274707
| VV |  | "přechodová deska pod kruhový poklop"3 |  | 3 | [12 empty] | VV | 2 | 2 | True | 1 | ROZPOCET
25 | K | 894411311 | Osazení betonových nebo železobetonových dílců pro šachty skruží rovných | kus | 3 | 1200 | 3600 | CS ÚRS 2024 01 |  | základní |  | 0 | 0.01019 | 0.03057 | 0 | 0 | 4 | K | 2 |  |  |  | ROZPOCET | 3600 | 0 | 0 | 0 | 0 | 1 | 3600 | 4 | 1640107106
| Online PSC |  | https://podminky.urs.cz/item/CS_URS_2024_01/894411311 | [14 empty] | Online PSC | 2
26 | M | 59224065 | skruž betonová DN 1000x250 100x25x12cm | kus | 3 | 1758.49 | 5275.47 | CS ÚRS 2024 01 |  | základní |  | 0 | 0.262 | 0.786 | 0 | 0 | 8 | M | 2 |  |  |  | ROZPOCET | 5275.47 | 0 | 0 | 0 | 0 | 1 | 5275.47 | 4 | -529244538
| VV |  | "skruž pod kruhový poklop"3 |  | 3 | [12 empty] | VV | 2 | 2 | True | 1 | ROZPOCET
27 | K | 894411311_R4 | Osazení železobetonových dílců pro nádrže - dno a zákrytová deska | kus | 1 | 36800 | 36800 |  |  | základní |  | 0 | 0.01019 | 0.01019 | 0 | 0 | 4 | K | 2 |  |  |  | ROZPOCET | 36800 | 0 | 0 | 0 | 0 | 1 | 36800 | 4 | 351054605
| P |  | Poznámka k položce: včetně jeřábových prací | [14 empty] | P | 2
| VV |  | "usazovací nádrž"1 |  | 1 | [12 empty] | VV | 2 | 2 | True | 1 | ROZPOCET
28 | M | 312504B_R | Dno výšky 3000 mm PNO 210/660/300/14 BZP - už. objem 41,58 m3 | kus | 1 | 255144.75 | 255144.75 |  |  | základní |  | 0 | 24.59 | 24.59 | 0 | 0 | 8 | M | 2 |  |  |  | ROZPOCET | 255144.75 | 0 | 0 | 0 | 0 | 1 | 255144.75 | 4 | -1009140206
| P |  | Poznámka k položce: 2380/6880/3140 | [14 empty] | P | 2
| VV |  | "usazovací nádrž"1 |  | 1 | [12 empty] | VV | 2 | 2 | True | 1 | ROZPOCET
29 | M | 312500B_R | Zákrytová deska PNO 210/660/25 ZDP -14 | kus | 1 | 75978 | 75978 |  |  | základní |  | 0 | 9.65 | 9.65 | 0 | 0 | 8 | M | 2 |  |  |  | ROZPOCET | 75978 | 0 | 0 | 0 | 0 | 1 | 75978 | 4 | -460157945
| P |  | Poznámka k položce: 2380/6880/250 | [14 empty] | P | 2
| VV |  | "usazovací nádrž"1 |  | 1 | [12 empty] | VV | 2 | 2 | True | 1 | ROZPOCET
30 | M | 3120821_R | Nástavec - pro max. zatížení B125 pro kompozitový poklop 1200*600 výšky 550 mm | kus | 1 | 9481.5 | 9481.5 |  |  | základní |  | 0 | 2.15 | 2.15 | 0 | 0 | 8 | M | 2 |  |  |  | ROZPOCET | 9481.5 | 0 | 0 | 0 | 0 | 1 | 9481.5 | 4 | 897856037
| VV |  | "vstup nad česlemi"1 |  | 1 | [12 empty] | VV | 2 | 2 | True | 1 | ROZPOCET
31 | K | 711111001 | Provedení izolace proti zemní vlhkosti natěradly a tmely za studena na ploše vodorovné V nátěrem penetračním | m2 | 14.867 | 16.1 | 239.36 | CS ÚRS 2024 01 |  | základní |  | 0 | 0 | 0 | 0 | 0 | 4 | K | 2 |  |  |  | ROZPOCET | 239.36 | 0 | 0 | 0 | 0 | 1 | 239.36 | 4 | 1350625080
| Online PSC |  | https://podminky.urs.cz/item/CS_URS_2024_01/711111001 | [14 empty] | Online PSC | 2
| VV |  | "strop"6,88*2,38 |  | 16.374 | [12 empty] | VV | 2 | 2 | True | 0 | ROZPOCET
| VV |  | "odečet poklopu"-3*(3,14*(0,8*0,8)/4) |  | -1.507 | [12 empty] | VV | 2 | 2 | True | 0 | ROZPOCET
| VV |  | Součet |  | 14.867 | [12 empty] | VV | 2 | 4 | True | 1 | ROZPOCET
32 | K | 711112001 | Provedení izolace proti zemní vlhkosti natěradly a tmely za studena na ploše svislé S nátěrem penetračním | m2 | 68.435 | 33.1 | 2265.2 | CS ÚRS 2024 01 |  | základní |  | 0 | 0 | 0 | 0 | 0 | 4 | K | 2 |  |  |  | ROZPOCET | 2265.2 | 0 | 0 | 0 | 0 | 1 | 2265.2 | 4 | -897580528
| Online PSC |  | https://podminky.urs.cz/item/CS_URS_2024_01/711112001 | [14 empty] | Online PSC | 2
| VV |  | "stěny"2*(3,39*2,38)+2*(3,39*6,88) |  | 62.783 | [12 empty] | VV | 2 | 2 | True | 0 | ROZPOCET
| VV |  | "plocha vnější vstup"3*(3,14*1,2*0,5) |  | 5.652 | [12 empty] | VV | 2 | 2 | True | 0 | ROZPOCET
| VV |  | Součet |  | 68.435 | [12 empty] | VV | 2 | 4 | True | 1 | ROZPOCET
33 | M | 11163150 | lak penetrační asfaltový | t | 0.028 | 67500 | 1890 | CS ÚRS 2024 01 |  | základní |  | 0 | 1 | 0.028 | 0 | 0 | 8 | M | 2 |  |  |  | ROZPOCET | 1890 | 0 | 0 | 0 | 0 | 1 | 1890 | 4 | 915936668
| P |  | Poznámka k položce: Spotřeba 0,3-0,4kg/m2 | [14 empty] | P | 2
| VV |  | 83,302*0,00034 'Přepočtené koeficientem množství |  | 0.028 | [12 empty] | VV | 2 | 2 | False | 1 | ROZPOCET
34 | K | 711141559 | Provedení izolace proti zemní vlhkosti pásy přitavením NAIP na ploše vodorovné V | m2 | 14.867 | 144.5 | 2148.28 | CS ÚRS 2024 01 |  | základní |  | 0 | 0.0004 | 0.0059468 | 0 | 0 | 4 | K | 2 |  |  |  | ROZPOCET | 2148.28 | 0 | 0 | 0 | 0 | 1 | 2148.28 | 4 | -792521008
| Online PSC |  | https://podminky.urs.cz/item/CS_URS_2024_01/711141559 | [14 empty] | Online PSC | 2
| VV |  | "strop"6,88*2,38 |  | 16.374 | [12 empty] | VV | 2 | 2 | True | 0 | ROZPOCET
| VV |  | "odečet poklopu"-3*(3,14*(0,8*0,8)/4) |  | -1.507 | [12 empty] | VV | 2 | 2 | True | 0 | ROZPOCET
| VV |  | Součet |  | 14.867 | [12 empty] | VV | 2 | 4 | True | 1 | ROZPOCET
35 | K | 711142559 | Provedení izolace proti zemní vlhkosti pásy přitavením NAIP na ploše svislé S | m2 | 68.435 | 170 | 11633.95 | CS ÚRS 2024 01 |  | základní |  | 0 | 0.0004 | 0.027374 | 0 | 0 | 4 | K | 2 |  |  |  | ROZPOCET | 11633.95 | 0 | 0 | 0 | 0 | 1 | 11633.95 | 4 | 1438538449
| Online PSC |  | https://podminky.urs.cz/item/CS_URS_2024_01/711142559 | [14 empty] | Online PSC | 2
| VV |  | "stěny"2*(3,39*2,38)+2*(3,39*6,88) |  | 62.783 | [12 empty] | VV | 2 | 2 | True | 0 | ROZPOCET
| VV |  | "plocha vnější vstup"3*(3,14*1,2*0,5) |  | 5.652 | [12 empty] | VV | 2 | 2 | True | 0 | ROZPOCET
| VV |  | Součet |  | 68.435 | [12 empty] | VV | 2 | 4 | True | 1 | ROZPOCET
36 | M | 62832134 | pás asfaltový natavitelný oxidovaný s vložkou ze skleněné rohože typu V60 s jemnozrnným minerálním posypem tl 4,0mm | m2 | 104.128 | 221 | 23012.29 | CS ÚRS 2024 01 |  | základní |  | 0 | 0.0054 | 0.56229 | 0 | 0 | 8 | M | 2 |  |  |  | ROZPOCET | 23012.29 | 0 | 0 | 0 | 0 | 1 | 23012.29 | 4 | 603992052
| VV |  | 83,302*1,25 'Přepočtené koeficientem množství |  | 104.128 | [12 empty] | VV | 2 | 2 | False | 1 | ROZPOCET
37 | K | 977151128 | Jádrové vrty diamantovými korunkami do stavebních materiálů (železobetonu, betonu, cihel, obkladů, dlažeb, kamene) průměru přes 250 do 300 mm | m | 0.3 | 8770 | 2631 | CS ÚRS 2024 01 |  | základní |  | 0 | 0.00395 | 0.001185 | 0.16 | 0.048 | 4 | K | 2 |  |  |  | ROZPOCET | 2631 | 0 | 0 | 0 | 0 | 1 | 2631 | 4 | 1962967308
| Online PSC |  | https://podminky.urs.cz/item/CS_URS_2024_01/977151128 | [14 empty] | Online PSC | 2
| VV |  | "vypouštěcí PVC DN 200-otvor 300 mm"2*0,15 |  | 0.3 | [12 empty] | VV | 2 | 2 | True | 1 | ROZPOCET
38 | K | 977151123_R | Jádrové vrty diamantovými korunkami do stavebních materiálů D přes 130 do 150 mm, včetně utěsnění mezikruží bude zafouknuto kanalizační pěnou, která se zařízne a následné zapravení bude provedeno maltou ergelit | m | 0.15 | 4270 | 640.5 |  |  | základní |  | 0 | 0.00147 | 0.0002205 | 0.039 | 0.00585 | 4 | K | 2 |  |  |  | ROZPOCET | 640.5 | 0 | 0 | 0 | 0 | 1 | 640.5 | 4 | -168779914
| VV |  | "Prostup elektro - otvor 150 mm - kopoflex d63"1*0,15 |  | 0.15 | [12 empty] | VV | 2 | 2 | True | 1 | ROZPOCET
39 | K | 977151127 | Jádrové vrty diamantovými korunkami do stavebních materiálů (železobetonu, betonu, cihel, obkladů, dlažeb, kamene) průměru přes 225 do 250 mm | m | 0.3 | 7860 | 2358 | CS ÚRS 2024 01 |  | základní |  | 0 | 0.00365 | 0.001095 | 0.11 | 0.033 | 4 | K | 2 |  |  |  | ROZPOCET | 2358 | 0 | 0 | 0 | 0 | 1 | 2358 | 4 | -317745182
| Online PSC |  | https://podminky.urs.cz/item/CS_URS_2024_01/977151127 | [14 empty] | Online PSC | 2
| VV |  | "Prostup skrze strop pro zemní soupravu v KG chráničce DN 200-otvor 250 mm"2*0,15 |  | 0.3 | [12 empty] | VV | 2 | 2 | True | 1 | ROZPOCET
40 | K | 721100912_R5 | Utěsnění otvorů segmentovým těsněním | kus | 4 | 412 | 1648 |  |  | základní |  | 0 | 0.00124 | 0.00496 | 0 | 0 | 4 | K | 2 |  |  |  | ROZPOCET | 1648 | 0 | 0 | 0 | 0 | 1 | 1648 | 4 | 1550929726
| VV |  | "vypouštěcí PVC DN 200-otvor 300 mm"2 |  | 2 | [12 empty] | VV | 2 | 2 | True | 0 | ROZPOCET
| VV |  | "Prostup skrze strop pro zemní soupravu v KG chráničce DN 200-otvor 250 mm"2 |  | 2 | [12 empty] | VV | 2 | 2 | True | 0 | ROZPOCET
| VV |  | Součet |  | 4 | [12 empty] | VV | 2 | 4 | True | 1 | ROZPOCET
41 | K | 894201161 | Ostatní konstrukce na trubním vedení z prostého betonu dno šachet tloušťky přes 200 mm z betonu se zvýšenými nároky na prostředí tř. C 30/37 | m3 | 1.42 | 5385 | 7646.7 | CS ÚRS 2024 01 |  | základní |  | 0 | 2.5019 | 3.5527 | 0 | 0 | 4 | K | 2 |  |  |  | ROZPOCET | 7646.7 | 0 | 0 | 0 | 0 | 1 | 7646.7 | 4 | -1394070109
| Online PSC |  | https://podminky.urs.cz/item/CS_URS_2024_01/894201161 | [14 empty] | Online PSC | 2
| VV |  | "dobetonování radiusu"0,1*(5,1+2,0+5,1+2,0) |  | 1.42 | [12 empty] | VV | 2 | 2 | True | 1 | ROZPOCET
42 | K | 933901111 | Zkoušky objektů a vymývání provedení zkoušky vodotěsnosti betonové nádrže jakéhokoliv druhu a tvaru, o obsahu do 1000 m3 | m3 | 41.58 | 60.4 | 2511.43 | CS ÚRS 2024 01 |  | základní |  | 0 | 0 | 0 | 0 | 0 | 4 | K | 2 |  |  |  | ROZPOCET | 2511.43 | 0 | 0 | 0 | 0 | 1 | 2511.43 | 4 | -1035343613
| Online PSC |  | https://podminky.urs.cz/item/CS_URS_2024_01/933901111 | [14 empty] | Online PSC | 2
| VV |  | "objem nádrže"41,58 |  | 41.58 | [12 empty] | VV | 2 | 2 | True | 1 | ROZPOCET
43 | M | 08211321 | voda pitná pro ostatní odběratele | m3 | 41.58 | 66.1 | 2748.44 | CS ÚRS 2024 01 |  | základní |  | 0 | 0 | 0 | 0 | 0 | 8 | M | 2 |  |  |  | ROZPOCET | 2748.44 | 0 | 0 | 0 | 0 | 1 | 2748.44 | 4 | 1188841937
| VV |  | "objem nádrže"41,58 |  | 41.58 | [12 empty] | VV | 2 | 2 | True | 1 | ROZPOCET
| D | 8.2 | Usazovací nádrž - technologie |  |  |  | 134933.6 |  |  |  |  | 0 |  | 0.91531 |  | 0 | 1 | D | 1 |  |  |  | ROZPOCET | [6 empty] | 134933.6
44 | K | 857311151 | Montáž litinových tvarovek na potrubí litinovém tlakovém jednoosých na potrubí z trub hrdlových v otevřeném výkopu, kanálu nebo v šachtě s přírubovým koncem vnějšího průměru DN/OD 160 | kus | 4 | 386 | 1544 | CS ÚRS 2024 01 |  | základní |  | 0 | 0.0001 | 0.0004 | 0 | 0 | 4 | K | 2 |  |  |  | ROZPOCET | 1544 | 0 | 0 | 0 | 0 | 1 | 1544 | 4 | 10871272
| Online PSC |  | https://podminky.urs.cz/item/CS_URS_2024_01/857311151 | [14 empty] | Online PSC | 2
45 | M | 31951008 | potrubní spojka jištěná proti posuvu hrdlo-příruba DN 200 | kus | 4 | 8829.45 | 35317.8 | CS ÚRS 2024 01 |  | základní |  | 0 | 0.025 | 0.1 | 0 | 0 | 8 | M | 2 |  |  |  | ROZPOCET | 35317.8 | 0 | 0 | 0 | 0 | 1 | 35317.8 | 4 | -567822447
| VV |  | "vypouštěcí potrubí"2+2 |  | 4 | [12 empty] | VV | 2 | 2 | True | 1 | ROZPOCET
46 | K | 877350310 | Montáž tvarovek na kanalizačním plastovém potrubí z PP nebo PVC-U hladkého plnostěnného kolen, víček nebo hrdlových uzávěrů DN 200 | kus | 2 | 306 | 612 | CS ÚRS 2024 01 |  | základní |  | 0 | 0 | 0 | 0 | 0 | 4 | K | 2 |  |  |  | ROZPOCET | 612 | 0 | 0 | 0 | 0 | 1 | 612 | 4 | -1751671901
| Online PSC |  | https://podminky.urs.cz/item/CS_URS_2024_01/877350310 | [14 empty] | Online PSC | 2
47 | M | 28617193 | koleno kanalizační PP třívrstvé SN16 DN 200x87° | kus | 2 | 778.05 | 1556.1 | CS ÚRS 2024 01 |  | základní |  | 0 | 0.0016 | 0.0032 | 0 | 0 | 8 | M | 2 |  |  |  | ROZPOCET | 1556.1 | 0 | 0 | 0 | 0 | 1 | 1556.1 | 4 | 1205707195
| VV |  | "vypouštěcí potrubí"1+1 |  | 2 | [12 empty] | VV | 2 | 2 | True | 1 | ROZPOCET
48 | K | 891241112 | Montáž vodovodních armatur na potrubí šoupátek nebo klapek uzavíracích v otevřeném výkopu nebo v šachtách s osazením zemní soupravy (bez poklopů) DN 80 | kus | 2 | 1380 | 2760 | CS ÚRS 2024 01 |  | základní |  | 0 | 0.00162 | 0.00324 | 0 | 0 | 4 | K | 2 |  |  |  | ROZPOCET | 2760 | 0 | 0 | 0 | 0 | 1 | 2760 | 4 | -229136918
| Online PSC |  | https://podminky.urs.cz/item/CS_URS_2024_01/891241112 | [14 empty] | Online PSC | 2
| VV |  | "vypouštěcí potrubí"1+1 |  | 2 | [12 empty] | VV | 2 | 2 | True | 1 | ROZPOCET
49 | M | 42221507 | šoupě nožové s nestoupavým vřetenem oboustranně těsnicí DN 200 | kus | 2 | 27567.75 | 55135.5 | CS ÚRS 2024 01 |  | základní |  | 0 | 0.043 | 0.086 | 0 | 0 | 8 | M | 2 |  |  |  | ROZPOCET | 55135.5 | 0 | 0 | 0 | 0 | 1 | 55135.5 | 4 | 2127737208
| VV |  | "vypouštěcí potrubí"1+1 |  | 2 | [12 empty] | VV | 2 | 2 | True | 1 | ROZPOCET
50 | M | 42291081 | souprava zemní pro šoupátka DN 200mm Rd 2,0m | kus | 2 | 609 | 1218 | CS ÚRS 2024 01 |  | základní |  | 0 | 0.0045 | 0.009 | 0 | 0 | 8 | M | 2 |  |  |  | ROZPOCET | 1218 | 0 | 0 | 0 | 0 | 1 | 1218 | 4 | 1472276006
| VV |  | "vypouštěcí potrubí"1+1 |  | 2 | [12 empty] | VV | 2 | 2 | True | 1 | ROZPOCET
51 | M | 42291063 | souprava zemní pro šoupátka DN 200mm Rd 1,0m | kus | 2 | 451.5 | 903 | CS ÚRS 2024 01 |  | základní |  | 0 | 0.0045 | 0.009 | 0 | 0 | 8 | M | 2 |  |  |  | ROZPOCET | 903 | 0 | 0 | 0 | 0 | 1 | 903 | 4 | 2006495648
| VV |  | "vypouštěcí potrubí"1+1 |  | 2 | [12 empty] | VV | 2 | 2 | True | 1 | ROZPOCET
52 | K | 899401112 | Osazení poklopů litinových šoupátkových | kus | 2 | 1540 | 3080 | CS ÚRS 2024 01 |  | základní |  | 0 | 0.04 | 0.08 | 0 | 0 | 4 | K | 2 |  |  |  | ROZPOCET | 3080 | 0 | 0 | 0 | 0 | 1 | 3080 | 4 | 49434541
| Online PSC |  | https://podminky.urs.cz/item/CS_URS_2024_01/899401112 | [14 empty] | Online PSC | 2
53 | M | 56230633 | poklop uliční šoupátkový kulatý plastový PA s litinovým víkem | kus | 2 | 618.45 | 1236.9 | CS ÚRS 2024 01 |  | základní |  | 0 | 0.0069 | 0.0138 | 0 | 0 | 8 | M | 2 |  |  |  | ROZPOCET | 1236.9 | 0 | 0 | 0 | 0 | 1 | 1236.9 | 4 | 1404212233
| VV |  | "vypouštěcí potrubí"1+1 |  | 2 | [12 empty] | VV | 2 | 2 | True | 1 | ROZPOCET
54 | M | 42210050 | deska podkladová uličního poklopu litinového šoupatového | kus | 2 | 134.4 | 268.8 | CS ÚRS 2024 01 |  | základní |  | 0 | 0.0003 | 0.0006 | 0 | 0 | 8 | M | 2 |  |  |  | ROZPOCET | 268.8 | 0 | 0 | 0 | 0 | 1 | 268.8 | 4 | 1709779723
| VV |  | "vypouštěcí potrubí"1+1 |  | 2 | [12 empty] | VV | 2 | 2 | True | 1 | ROZPOCET
55 | K | 871355221_R | Montáž kanalizační potrubí z tvrdého PVC jednovrstvé tuhost třídy SN8 DN 200 do svislé polochy jako chránička pro zemní soupravu | m | 2 | 191 | 382 |  |  | základní |  | 0 | 0.0044 | 0.0088 | 0 | 0 | 4 | K | 2 |  |  |  | ROZPOCET | 382 | 0 | 0 | 0 | 0 | 1 | 382 | 4 | 450164168
| VV |  | "svislá chránička pro zemní soupravu"2*1 |  | 2 | [12 empty] | VV | 2 | 2 | True | 1 | ROZPOCET
56 | M | 28611167 | trubka kanalizační PVC-U plnostěnná jednovrstvá DN 200x1000mm SN8 | m | 2 | 546 | 1092 | CS ÚRS 2024 01 |  | základní |  | 0 | 0.00426 | 0.00852 | 0 | 0 | 8 | M | 2 |  |  |  | ROZPOCET | 1092 | 0 | 0 | 0 | 0 | 1 | 1092 | 4 | -783837661
| VV |  | "svislá chránička pro zemní soupravu"2*1 |  | 2 | [12 empty] | VV | 2 | 2 | True | 1 | ROZPOCET
57 | K | 857242122_R6 | nerezové sklopné česle, včetně dopravy a montáže | kus | 2 | 12300 | 24600 |  |  | základní |  | 0 | 0.00167 | 0.00334 | 0 | 0 | 4 | K | 2 |  |  |  | ROZPOCET | 24600 | 0 | 0 | 0 | 0 | 1 | 24600 | 4 | -626438858
| VV |  | "šikmé 1200*1460"1 |  | 1 | [12 empty] | VV | 2 | 2 | True | 0 | ROZPOCET
| VV |  | "vodorovné 840*1460"1 |  | 1 | [12 empty] | VV | 2 | 2 | True | 0 | ROZPOCET
| VV |  | Součet |  | 2 | [12 empty] | VV | 2 | 4 | True | 1 | ROZPOCET
58 | K | 767861011 | Montáž vnitřních kovových žebříků přímých délky přes 2 do 5 m, ukotvených do betonu | kus | 3 | 1742.5 | 5227.5 | CS ÚRS 2024 01 |  | základní |  | 0 | 0 | 0 | 0 | 0 | 16 | K | 2 |  |  |  | ROZPOCET | 5227.5 | 0 | 0 | 0 | 0 | 1 | 5227.5 | 16 | 1401198870
| Online PSC |  | https://podminky.urs.cz/item/CS_URS_2024_01/767861011 | [14 empty] | Online PSC | 2
59 | M | 44983049 | žebřík venkovní s přímým výstupem a ochranným košem bez suchovodu z nerezové oceli celkem do dl 6m | m | 11.1 | 0 | 0 | CS ÚRS 2024 01 |  | základní |  | 0 | 0.0531 | 0.58941 | 0 | 0 | 8 | M | 2 |  |  |  | ROZPOCET | 0 | 0 | 0 | 0 | 0 | 1 | 0 | 4 | 1288548470
| VV |  | "výška 3,7 m, počet ks 3"3*3,7 |  | 11.1 | [12 empty] | VV | 2 | 2 | True | 1 | ROZPOCET
| D | 998 | Přesun hmot |  |  |  | 8518.88 |  |  |  |  | 0 |  | 0 |  | 0 | 1 | D | 1 |  |  |  | ROZPOCET | [6 empty] | 8518.88
60 | K | 998274101 | Přesun hmot pro trubní vedení hloubené z trub betonových nebo železobetonových pro vodovody nebo kanalizace v otevřeném výkopu dopravní vzdálenost do 15 m | t | 57.56 | 148 | 8518.88 | CS ÚRS 2024 01 |  | základní |  | 0 | 0 | 0 | 0 | 0 | 4 | K | 2 |  |  |  | ROZPOCET | 8518.88 | 0 | 0 | 0 | 0 | 1 | 8518.88 | 4 | -1758224116
| Online PSC |  | https://podminky.urs.cz/item/CS_URS_2024_01/998274101 | [14 empty] | Online PSC | 2

## 01 - Technologická elektr...
{33cadccc-5872-41f0-8c93-6aad9d1ba1ec}
2
| KRYCÍ LIST SOUPISU PRACÍ | [7 empty] | v --- níže se nacházejí doplnkové a pomocné údaje k sestavám --- v | [8 empty] | False
Stavba:
Stavební úpravy přečerpávací stanice a odlehčovací komory 10 v ulici Sportovní
Objekt:
IO 05 - Technologická elektroinstalace a SŘTP
Soupis:
01 - Technologická elektroinstalace a SŘTP - přípojka NN
| KSO: |  | 827 21 51 |  |  | CC-CZ:
| Místo: |  | Český Brod |  |  | Datum: | 31. 1. 2024
| Zadavatel: |  |  |  |  | IČ: | 00235334
|  | Město Český Brod |  |  |  | DIČ:
| Uchazeč: |  |  |  |  | IČ: | 47549793
|  | 1.SčV, a.s. |  |  |  | DIČ: | CZ47549793
| Projektant: |  |  |  |  | IČ:
|  | Ing. Petr Koblenc |  |  |  | DIČ:
| Zpracovatel: |  |  |  |  | IČ: | 47116901
|  | Vodohospodářský rozvoj a výstavba a.s. |  |  |  | DIČ:
Poznámka:
| Cena bez DPH | [5 empty] | 114693.13
|  |  | Základ daně |  |  | Sazba daně | Výše daně
| DPH | základní | 114693.13 |  |  | 21% | 24085.56
|  | snížená | 0 |  |  | 15% | 0
|  | zákl. přenesená | 0 |  |  | 21% | 0
|  | sníž. přenesená | 0 |  |  | 15% | 0
|  | nulová | 0 |  |  | 0% | 0
| Cena s DPH |  |  | v | CZK |  | 138778.69
REKAPITULACE ČLENĚNÍ SOUPISU PRACÍ
Stavba:
Stavební úpravy přečerpávací stanice a odlehčovací komory 10 v ulici Sportovní
Objekt:
IO 05 - Technologická elektroinstalace a SŘTP
Soupis:
01 - Technologická elektroinstalace a SŘTP - přípojka NN
Místo: |  |  | Český Brod |  |  | Datum: | 31. 1. 2024
Zadavatel: |  |  | Město Český Brod |  |  | Projektant: | Ing. Petr Koblenc
Uchazeč: |  |  | 1.SčV, a.s. |  |  | Zpracovatel: | Vodohospodářský rozvoj a výstavba a.s.
Kód dílu - Popis | [6 empty] | Cena celkem [CZK]
Náklady stavby celkem | [6 empty] | 114693.13 | [11 empty] | -1
| HSV - Práce a dodávky HSV | [5 empty] | 114693.13
| 1 - Zemní práce | [5 empty] | 6713.7
| 2 - Zakládání | [5 empty] | 9945.21
| 3 - Svislé a kompletní konstrukce | [5 empty] | 92784.22
| 4 - Vodorovné konstrukce | [5 empty] | 5250
SOUPIS PRACÍ
Stavba:
Stavební úpravy přečerpávací stanice a odlehčovací komory 10 v ulici Sportovní
Objekt:
IO 05 - Technologická elektroinstalace a SŘTP
Soupis:
01 - Technologická elektroinstalace a SŘTP - přípojka NN
Místo: |  |  | Český Brod |  |  | Datum: | 31. 1. 2024
Zadavatel: |  |  | Město Český Brod |  |  | Projektant: | Ing. Petr Koblenc
Uchazeč: |  |  | 1.SčV, a.s. |  |  | Zpracovatel: | Vodohospodářský rozvoj a výstavba a.s.
PČ | Typ | Kód | Popis | MJ | Množství | J.cena [CZK] | Cena celkem [CZK] | Cenová soustava |  | DPH | J. Nh [h] | Nh celkem [h] | J. hmotnost [t] | Hmotnost celkem [t] | J. suť [t] | Suť Celkem [t]
Náklady soupisu celkem | [6 empty] | 114693.13 |  |  |  |  | 0 |  | 2.7471 |  | 0 |  | D | -1 | [10 empty] | 114693.13
| D | HSV | Práce a dodávky HSV |  |  |  | 114693.13 |  |  |  |  | 0 |  | 2.7471 |  | 0 | 1 | D | 0 |  |  |  | ROZPOCET | [6 empty] | 114693.13
| D | 1 | Zemní práce |  |  |  | 6713.7 |  |  |  |  | 0 |  | 0 |  | 0 | 1 | D | 1 |  |  |  | ROZPOCET | [6 empty] | 6713.7
1 | K | 1_R | Elektroměrová rozvodnice ER112/NVP7P, 40A | kus | 1 | 5824.35 | 5824.35 |  |  | základní |  | 0 | 0 | 0 | 0 | 0 | 4 | K | 2 |  |  |  | ROZPOCET | 5824.35 | 0 | 0 | 0 | 0 | 1 | 5824.35 | 4 | -1388347955
2 | K | 2_R | Třífázový jistič 32A, char. C, 10kA | kus | 1 | 889.35 | 889.35 |  |  | základní |  | 0 | 0 | 0 | 0 | 0 | 4 | K | 2 |  |  |  | ROZPOCET | 889.35 | 0 | 0 | 0 | 0 | 1 | 889.35 | 4 | 2003606923
| D | 2 | Zakládání |  |  |  | 9945.21 |  |  |  |  | 0 |  | 0.01236 |  | 0 | 1 | D | 1 |  |  |  | ROZPOCET | [6 empty] | 9945.21
3 | M | 711030 | CYKY-J 4x16 RE | km | 0.01 | 312.9 | 3.13 |  |  | základní |  | 0 | 0.9 | 0.009 | 0 | 0 | 8 | M | 2 |  |  |  | ROZPOCET | 3.13 | 0 | 0 | 0 | 0 | 1 | 3.13 | 4 | 1946585622
| VV |  | 0,010 |  | 0.01 | [12 empty] | VV | 2 | 2 | True | 1 | ROZPOCET
4 | K | 460171322 | Hloubení nezapažených kabelových rýh strojně včetně urovnání dna s přemístěním výkopku do vzdálenosti 3 m od okraje jámy nebo s naložením na dopravní prostředek šířky 50 cm hloubky 120 cm v hornině třídy těžitelnosti I skupiny 3 | m | 8 | 265 | 2120 | CS ÚRS 2024 01 |  | základní |  | 0 | 0 | 0 | 0 | 0 | 64 | K | 2 |  |  |  | ROZPOCET | 2120 | 0 | 0 | 0 | 0 | 1 | 2120 | 64 | 1257207726
| Online PSC |  | https://podminky.urs.cz/item/CS_URS_2024_01/460171322 | [14 empty] | Online PSC | 2
| VV |  | 8 |  | 8 | [12 empty] | VV | 2 | 2 | True | 1 | ROZPOCET
5 | K | 162651112 | Vodorovné přemístění výkopku nebo sypaniny po suchu na obvyklém dopravním prostředku, bez naložení výkopku, avšak se složením bez rozhrnutí z horniny třídy těžitelnosti I skupiny 1 až 3 na vzdálenost přes 4 000 do 5 000 m | m3 | 4.8 | 80 | 384 | CS ÚRS 2024 01 |  | základní |  | 0 | 0 | 0 | 0 | 0 | 64 | K | 2 |  |  |  | ROZPOCET | 384 | 0 | 0 | 0 | 0 | 1 | 384 | 64 | -562375082
| Online PSC |  | https://podminky.urs.cz/item/CS_URS_2024_01/162651112 | [14 empty] | Online PSC | 2
| VV |  | "výkopek celkem"8*0,5*1,2 |  | 4.8 | [12 empty] | VV | 2 | 2 | True | 1 | ROZPOCET
6 | K | 171201231 | Poplatek za uložení stavebního odpadu na recyklační skládce (skládkovné) zeminy a kamení zatříděného do Katalogu odpadů pod kódem 17 05 04 | t | 9.12 | 180 | 1641.6 | CS ÚRS 2024 01 |  | základní |  | 0 | 0 | 0 | 0 | 0 | 64 | K | 2 |  |  |  | ROZPOCET | 1641.6 | 0 | 0 | 0 | 0 | 1 | 1641.6 | 64 | 827802638
| Online PSC |  | https://podminky.urs.cz/item/CS_URS_2024_01/171201231 | [14 empty] | Online PSC | 2
| VV |  | "zemina na skládku"4,8 |  | 4.8 | [12 empty] | VV | 2 | 2 | True | 0 | ROZPOCET
| VV |  | Mezisoučet |  | 4.8 | [12 empty] | VV | 2 | 3 | True | 0 | ROZPOCET
| VV |  | "přepočet na tuny"4,8*1,9 |  | 9.12 | [12 empty] | VV | 2 | 2 | True | 1 | ROZPOCET
7 | K | 171251201 | Uložení sypaniny na skládky nebo meziskládky bez hutnění s upravením uložené sypaniny do předepsaného tvaru | m3 | 4.8 | 22 | 105.6 | CS ÚRS 2024 01 |  | základní |  | 0 | 0 | 0 | 0 | 0 | 64 | K | 2 |  |  |  | ROZPOCET | 105.6 | 0 | 0 | 0 | 0 | 1 | 105.6 | 64 | 877019836
| Online PSC |  | https://podminky.urs.cz/item/CS_URS_2024_01/171251201 | [14 empty] | Online PSC | 2
| VV |  | "zemina na skládku"4,8 |  | 4.8 | [12 empty] | VV | 2 | 2 | True | 1 | ROZPOCET
8 | K | 162651112 | Vodorovné přemístění výkopku nebo sypaniny po suchu na obvyklém dopravním prostředku, bez naložení výkopku, avšak se složením bez rozhrnutí z horniny třídy těžitelnosti I skupiny 1 až 3 na vzdálenost přes 4 000 do 5 000 m | m3 | 0.7 | 80 | 56 | CS ÚRS 2024 01 |  | základní |  | 0 | 0 | 0 | 0 | 0 | 64 | K | 2 |  |  |  | ROZPOCET | 56 | 0 | 0 | 0 | 0 | 1 | 56 | 64 | -730313094
| Online PSC |  | https://podminky.urs.cz/item/CS_URS_2024_01/162651112 | [14 empty] | Online PSC | 2
| VV |  | "výkopek celkem"0,7 |  | 0.7 | [12 empty] | VV | 2 | 2 | True | 1 | ROZPOCET
9 | K | 171201231 | Poplatek za uložení stavebního odpadu na recyklační skládce (skládkovné) zeminy a kamení zatříděného do Katalogu odpadů pod kódem 17 05 04 | t | 1.33 | 180 | 239.4 | CS ÚRS 2024 01 |  | základní |  | 0 | 0 | 0 | 0 | 0 | 64 | K | 2 |  |  |  | ROZPOCET | 239.4 | 0 | 0 | 0 | 0 | 1 | 239.4 | 64 | -992850615
| Online PSC |  | https://podminky.urs.cz/item/CS_URS_2024_01/171201231 | [14 empty] | Online PSC | 2
| VV |  | "zemina na skládku"0,7 |  | 0.7 | [12 empty] | VV | 2 | 2 | True | 0 | ROZPOCET
| VV |  | Mezisoučet |  | 0.7 | [12 empty] | VV | 2 | 3 | True | 0 | ROZPOCET
| VV |  | "přepočet na tuny"0,7*1,9 |  | 1.33 | [12 empty] | VV | 2 | 2 | True | 1 | ROZPOCET
10 | K | 171251201 | Uložení sypaniny na skládky nebo meziskládky bez hutnění s upravením uložené sypaniny do předepsaného tvaru | m3 | 0.7 | 22 | 15.4 | CS ÚRS 2024 01 |  | základní |  | 0 | 0 | 0 | 0 | 0 | 64 | K | 2 |  |  |  | ROZPOCET | 15.4 | 0 | 0 | 0 | 0 | 1 | 15.4 | 64 | -83596002
| Online PSC |  | https://podminky.urs.cz/item/CS_URS_2024_01/171251201 | [14 empty] | Online PSC | 2
| VV |  | "zemina na skládku"0,7 |  | 0.7 | [12 empty] | VV | 2 | 2 | True | 1 | ROZPOCET
11 | K | 460451331 | Zásyp kabelových rýh strojně s přemístěním sypaniny ze vzdálenosti do 10 m, s uložením výkopku ve vrstvách včetně zhutnění a urovnání povrchu šířky 50 cm hloubky 120 cm z horniny třídy těžitelnosti I skupiny 1 a 2 | m | 8 | 104 | 832 | CS ÚRS 2024 01 |  | základní |  | 0 | 0 | 0 | 0 | 0 | 64 | K | 2 |  |  |  | ROZPOCET | 832 | 0 | 0 | 0 | 0 | 1 | 832 | 64 | 328164893
| Online PSC |  | https://podminky.urs.cz/item/CS_URS_2024_01/460451331 | [14 empty] | Online PSC | 2
| VV |  | 8 |  | 8 | [12 empty] | VV | 2 | 2 | True | 1 | ROZPOCET
12 | M | 58341341 | kamenivo drcené drobné frakce 0/4 | t | 9.84 | 358 | 3522.72 | CS ÚRS 2024 01 |  | základní |  | 0 | 0 | 0 | 0 | 0 | 8 | M | 2 |  |  |  | ROZPOCET | 3522.72 | 0 | 0 | 0 | 0 | 1 | 3522.72 | 4 | 1735528883
| VV |  | "zásyp"8*0,5*1,2 |  | 4.8 | [12 empty] | VV | 2 | 2 | True | 0 | ROZPOCET
| VV |  | Mezisoučet |  | 4.8 | [12 empty] | VV | 2 | 3 | True | 0 | ROZPOCET
| VV |  | "přepočet na tuny"4,8*2,05 |  | 9.84 | [12 empty] | VV | 2 | 2 | True | 1 | ROZPOCET
13 | K | 741110053 | Montáž trubek elektroinstalačních s nasunutím nebo našroubováním do krabic plastových ohebných, uložených volně, vnější Ø přes 35 mm | m | 8 | 78.75 | 630 | CS ÚRS 2024 01 |  | základní |  | 0 | 0 | 0 | 0 | 0 | 16 | K | 2 |  |  |  | ROZPOCET | 630 | 0 | 0 | 0 | 0 | 1 | 630 | 16 | 1992100523
| Online PSC |  | https://podminky.urs.cz/item/CS_URS_2024_01/741110053 | [14 empty] | Online PSC | 2
| VV |  | 8 |  | 8 | [12 empty] | VV | 2 | 2 | True | 1 | ROZPOCET
14 | M | 34571352 | trubka elektroinstalační ohebná dvouplášťová korugovaná (chránička) D 52/63mm, HDPE+LDPE | m | 8 | 37.7 | 301.6 | CS ÚRS 2024 01 |  | základní |  | 0 | 0.00035 | 0.0028 | 0 | 0 | 8 | M | 2 |  |  |  | ROZPOCET | 301.6 | 0 | 0 | 0 | 0 | 1 | 301.6 | 4 | 1327693679
15 | K | 899722112 | Krytí potrubí z plastů výstražnou fólií z PVC šířky přes 20 do 25 cm | m | 8 | 11.72 | 93.76 | CS ÚRS 2024 01 |  | základní |  | 0 | 7e-05 | 0.00056 | 0 | 0 | 16 | K | 2 |  |  |  | ROZPOCET | 93.76 | 0 | 0 | 0 | 0 | 1 | 93.76 | 16 | 639320861
| Online PSC |  | https://podminky.urs.cz/item/CS_URS_2024_01/899722112 | [14 empty] | Online PSC | 2
| VV |  | 8 |  | 8 | [12 empty] | VV | 2 | 2 | True | 1 | ROZPOCET
| D | 3 | Svislé a kompletní konstrukce |  |  |  | 92784.22 |  |  |  |  | 0 |  | 2.7347 |  | 0 | 1 | D | 1 |  |  |  | ROZPOCET | [6 empty] | 92784.22
16 | K | 3_R | Protažení kabeláže chráničkou | kpl | 1 | 787.5 | 787.5 |  |  | základní |  | 0 | 0 | 0 | 0 | 0 | 4 | K | 2 |  |  |  | ROZPOCET | 787.5 | 0 | 0 | 0 | 0 | 1 | 787.5 | 4 | 1522986928
17 | K | 4_R | Ukončení kabelu CYKY-J 4x16 | ks | 2 | 262.5 | 525 |  |  | základní |  | 0 | 0 | 0 | 0 | 0 | 4 | K | 2 |  |  |  | ROZPOCET | 525 | 0 | 0 | 0 | 0 | 1 | 525 | 4 | -1719310994
18 | K | 5_R | Instace ER112 do zděnného pilíře | kpl | 1 | 945 | 945 |  |  | základní |  | 0 | 0 | 0 | 0 | 0 | 4 | K | 2 |  |  |  | ROZPOCET | 945 | 0 | 0 | 0 | 0 | 1 | 945 | 4 | -1069213604
19 | K | 6_R | Přesun a zapojení jističe | kpl | 1 | 682.5 | 682.5 |  |  | základní |  | 0 | 0 | 0 | 0 | 0 | 4 | K | 2 |  |  |  | ROZPOCET | 682.5 | 0 | 0 | 0 | 0 | 1 | 682.5 | 4 | -1720501878
20 | K | 7_R | Koordinace se stavbou a s RT | hod | 4 | 2100 | 8400 |  |  | základní |  | 0 | 0 | 0 | 0 | 0 | 4 | K | 2 |  |  |  | ROZPOCET | 8400 | 0 | 0 | 0 | 0 | 1 | 8400 | 4 | 1327182916
21 | K | 8_R | Odpojení stávající přípojky NN | kpl | 1 | 1680 | 1680 |  |  | základní |  | 0 | 0 | 0 | 0 | 0 | 4 | K | 2 |  |  |  | ROZPOCET | 1680 | 0 | 0 | 0 | 0 | 1 | 1680 | 4 | 482352775
22 | K | 9_R | Doprava | kpl | 1 | 5896.8 | 5896.8 |  |  | základní |  | 0 | 0 | 0 | 0 | 0 | 4 | K | 2 |  |  |  | ROZPOCET | 5896.8 | 0 | 0 | 0 | 0 | 1 | 5896.8 | 4 | -1560297489
23 | K | 460101112 | Odkop zeminy strojně s přemístěním výkopku do vzdálenosti 3 m od okraje jámy nebo s naložením na dopravní prostředek v hornině třídy těžitelnosti I skupiny 3 | m3 | 0.98 | 176 | 172.48 | CS ÚRS 2024 01 |  | základní |  | 0 | 0 | 0 | 0 | 0 | 4 | K | 2 |  |  |  | ROZPOCET | 172.48 | 0 | 0 | 0 | 0 | 1 | 172.48 | 4 | 1807711621
| Online PSC |  | https://podminky.urs.cz/item/CS_URS_2024_01/460101112 | [14 empty] | Online PSC | 2
| VV |  | "výkop základu zděnného pilíře"3,5*0,4*0,7 |  | 0.98 | [12 empty] | VV | 2 | 2 | True | 1 | ROZPOCET
24 | K | 162651112 | Vodorovné přemístění výkopku nebo sypaniny po suchu na obvyklém dopravním prostředku, bez naložení výkopku, avšak se složením bez rozhrnutí z horniny třídy těžitelnosti I skupiny 1 až 3 na vzdálenost přes 4 000 do 5 000 m | m3 | 0.98 | 80 | 78.4 | CS ÚRS 2024 01 |  | základní |  | 0 | 0 | 0 | 0 | 0 | 4 | K | 2 |  |  |  | ROZPOCET | 78.4 | 0 | 0 | 0 | 0 | 1 | 78.4 | 4 | 750785626
| Online PSC |  | https://podminky.urs.cz/item/CS_URS_2024_01/162651112 | [14 empty] | Online PSC | 2
| VV |  | "výkopek celkem"0,98 |  | 0.98 | [12 empty] | VV | 2 | 2 | True | 1 | ROZPOCET
25 | K | 171201231 | Poplatek za uložení stavebního odpadu na recyklační skládce (skládkovné) zeminy a kamení zatříděného do Katalogu odpadů pod kódem 17 05 04 | t | 1.862 | 180 | 335.16 | CS ÚRS 2024 01 |  | základní |  | 0 | 0 | 0 | 0 | 0 | 4 | K | 2 |  |  |  | ROZPOCET | 335.16 | 0 | 0 | 0 | 0 | 1 | 335.16 | 4 | -2147025007
| Online PSC |  | https://podminky.urs.cz/item/CS_URS_2024_01/171201231 | [14 empty] | Online PSC | 2
| VV |  | "zemina na skládku"0,98 |  | 0.98 | [12 empty] | VV | 2 | 2 | True | 0 | ROZPOCET
| VV |  | Mezisoučet |  | 0.98 | [12 empty] | VV | 2 | 3 | True | 0 | ROZPOCET
| VV |  | "přepočet na tuny"0,98*1,9 |  | 1.862 | [12 empty] | VV | 2 | 2 | True | 1 | ROZPOCET
26 | K | 171251201 | Uložení sypaniny na skládky nebo meziskládky bez hutnění s upravením uložené sypaniny do předepsaného tvaru | m3 | 0.98 | 22 | 21.56 | CS ÚRS 2024 01 |  | základní |  | 0 | 0 | 0 | 0 | 0 | 4 | K | 2 |  |  |  | ROZPOCET | 21.56 | 0 | 0 | 0 | 0 | 1 | 21.56 | 4 | -911039022
| Online PSC |  | https://podminky.urs.cz/item/CS_URS_2024_01/171251201 | [14 empty] | Online PSC | 2
| VV |  | "zemina na skládku"0,98 |  | 0.98 | [12 empty] | VV | 2 | 2 | True | 1 | ROZPOCET
27 | K | 271532212 | Podsyp pod základové konstrukce se zhutněním a urovnáním povrchu z kameniva hrubého, frakce 16 - 32 mm | m3 | 0.14 | 2400 | 336 | CS ÚRS 2024 01 |  | základní |  | 0 | 2.16 | 0.3024 | 0 | 0 | 4 | K | 2 |  |  |  | ROZPOCET | 336 | 0 | 0 | 0 | 0 | 1 | 336 | 4 | 128825142
| Online PSC |  | https://podminky.urs.cz/item/CS_URS_2024_01/271532212 | [14 empty] | Online PSC | 2
| VV |  | "štěrkový podsyp"3,5*0,4*0,1 |  | 0.14 | [12 empty] | VV | 2 | 2 | True | 1 | ROZPOCET
28 | K | 452311131 | Podkladní a zajišťovací konstrukce z betonu prostého v otevřeném výkopu bez zvýšených nároků na prostředí desky pod potrubí, stoky a drobné objekty z betonu tř. C 12/15 | m3 | 0.84 | 4150 | 3486 | CS ÚRS 2024 01 |  | základní |  | 0 | 0 | 0 | 0 | 0 | 4 | K | 2 |  |  |  | ROZPOCET | 3486 | 0 | 0 | 0 | 0 | 1 | 3486 | 4 | 264455064
| Online PSC |  | https://podminky.urs.cz/item/CS_URS_2024_01/452311131 | [14 empty] | Online PSC | 2
| VV |  | "betonový podklad C12/15-X0"3,5*0,4*0,6 |  | 0.84 | [12 empty] | VV | 2 | 2 | True | 1 | ROZPOCET
29 | K | 346278104 | Přizdívky z cihel vápenopískových z cihel plných nebarvených na maltu cementovou M20, tloušťka přizdívky 71 mm | m2 | 15.03 | 930 | 13977.9 | CS ÚRS 2024 01 |  | základní |  | 0 | 0.13291 | 1.9976 | 0 | 0 | 4 | K | 2 |  |  |  | ROZPOCET | 13977.9 | 0 | 0 | 0 | 0 | 1 | 13977.9 | 4 | 96689134
| Online PSC |  | https://podminky.urs.cz/item/CS_URS_2024_01/346278104 | [14 empty] | Online PSC | 2
| VV |  | "vyzdění pilíře"(2*(2,35*0,4))+(2*(3,5*2,35)) |  | 18.33 | [12 empty] | VV | 2 | 2 | True | 0 | ROZPOCET
| VV |  | "otvory dvířek"-((0,5*0,9)+(0,5*0,9)+(1,5*1,6)) |  | -3.3 | [12 empty] | VV | 2 | 2 | True | 0 | ROZPOCET
| VV |  | Součet |  | 15.03 | [12 empty] | VV | 2 | 4 | True | 1 | ROZPOCET
30 | K | 444141524 | Střešní konstrukce pórobetonové ze střešních panelů o objemové hmotnosti 600 kg/m3 spojených na pero a drážku, šířky panelu 625 mm tloušťky 200 mm, délky přes 3000 do 5000 mm | m2 | 2.313 | 3440 | 7956.72 | CS ÚRS 2024 01 |  | základní |  | 0 | 0.18486 | 0.42758 | 0 | 0 | 4 | K | 2 |  |  |  | ROZPOCET | 7956.72 | 0 | 0 | 0 | 0 | 1 | 7956.72 | 4 | 1231328642
| Online PSC |  | https://podminky.urs.cz/item/CS_URS_2024_01/444141524 | [14 empty] | Online PSC | 2
| VV |  | "zastřešení pilíře"3,7*0,625 |  | 2.313 | [12 empty] | VV | 2 | 2 | True | 1 | ROZPOCET
31 | K | 767646411 | Montáž revizních dveří a dvířek hliníkových, ocelových nebo plastových s rámem jednokřídlových, plochy do 0,5 m2 | m2 | 0.9 | 1270 | 1143 | CS ÚRS 2024 01 |  | základní |  | 0 | 0.00013 | 0.000117 | 0 | 0 | 4 | K | 2 |  |  |  | ROZPOCET | 1143 | 0 | 0 | 0 | 0 | 1 | 1143 | 4 | -596038066
| Online PSC |  | https://podminky.urs.cz/item/CS_URS_2024_01/767646411 | [14 empty] | Online PSC | 2
| VV |  | 2*(0,5*0,9) |  | 0.9 | [12 empty] | VV | 2 | 2 | True | 1 | ROZPOCET
32 | M | 56245702_R1 | dvířka revizní nerezová s rámem 900x500 se zámkem | kus | 2 | 2960 | 5920 |  |  | základní |  | 0 | 0.00214 | 0.00428 | 0 | 0 | 8 | M | 2 |  |  |  | ROZPOCET | 5920 | 0 | 0 | 0 | 0 | 1 | 5920 | 4 | 270391530
33 | K | 767646413 | Montáž revizních dveří a dvířek hliníkových, ocelových nebo plastových s rámem jednokřídlových, plochy přes 1 m2 | m2 | 2.4 | 703 | 1687.2 | CS ÚRS 2024 01 |  | základní |  | 0 | 0.00023 | 0.000552 | 0 | 0 | 4 | K | 2 |  |  |  | ROZPOCET | 1687.2 | 0 | 0 | 0 | 0 | 1 | 1687.2 | 4 | -1926365797
| Online PSC |  | https://podminky.urs.cz/item/CS_URS_2024_01/767646413 | [14 empty] | Online PSC | 2
| VV |  | 1,6*1,5 |  | 2.4 | [12 empty] | VV | 2 | 2 | True | 1 | ROZPOCET
34 | M | 56245702_R2 | dvířka revizní nerezová s rámem 1500x1600 se zámkem | kus | 1 | 3460 | 3460 |  |  | základní |  | 0 | 0.00214 | 0.00214 | 0 | 0 | 8 | M | 2 |  |  |  | ROZPOCET | 3460 | 0 | 0 | 0 | 0 | 1 | 3460 | 4 | -1704308874
35 | K | 220182002_R1 | Protažení chrániček a uzemnění základem pilíře | ks | 1 | 693 | 693 |  |  | základní |  | 0 | 0 | 0 | 0 | 0 | 4 | K | 2 |  |  |  | ROZPOCET | 693 | 0 | 0 | 0 | 0 | 1 | 693 | 4 | -2053623836
36 | K | 220182002_R2 | Drobné stavební práce v rámci zdění pilíře | ks | 1 | 34600 | 34600 |  |  | základní |  | 0 | 0 | 0 | 0 | 0 | 4 | K | 2 |  |  |  | ROZPOCET | 34600 | 0 | 0 | 0 | 0 | 1 | 34600 | 4 | 2057549371
| D | 4 | Vodorovné konstrukce |  |  |  | 5250 |  |  |  |  | 0 |  | 0 |  | 0 | 1 | D | 1 |  |  |  | ROZPOCET | [6 empty] | 5250
37 | K | 10_R | Vypracování revizní zprávy, doprava RT | kpl | 1 | 5250 | 5250 |  |  | základní |  | 0 | 0 | 0 | 0 | 0 | 4 | K | 2 |  |  |  | ROZPOCET | 5250 | 0 | 0 | 0 | 0 | 1 | 5250 | 4 | 871461286

## 02 - Technologická elektr...
{5931e646-164a-4f7b-82ad-6c5a91870141}
2
| KRYCÍ LIST SOUPISU PRACÍ | [7 empty] | v --- níže se nacházejí doplnkové a pomocné údaje k sestavám --- v | [8 empty] | False
Stavba:
Stavební úpravy přečerpávací stanice a odlehčovací komory 10 v ulici Sportovní
Objekt:
IO 05 - Technologická elektroinstalace a SŘTP
Soupis:
02 - Technologická elektroinstalace a SŘTP - TE+SŘTP
| KSO: |  | 827 21 51 |  |  | CC-CZ:
| Místo: |  | Český Brod |  |  | Datum: | 31. 1. 2024
| Zadavatel: |  |  |  |  | IČ: | 00235334
|  | Město Český Brod |  |  |  | DIČ:
| Uchazeč: |  |  |  |  | IČ: | 47549793
|  | 1.SčV, a.s. |  |  |  | DIČ: | CZ47549793
| Projektant: |  |  |  |  | IČ:
|  | Ing. Petr Koblenc |  |  |  | DIČ:
| Zpracovatel: |  |  |  |  | IČ: | 47116901
|  | Vodohospodářský rozvoj a výstavba a.s. |  |  |  | DIČ:
Poznámka:
| Cena bez DPH | [5 empty] | 490074.14
|  |  | Základ daně |  |  | Sazba daně | Výše daně
| DPH | základní | 490074.14 |  |  | 21% | 102915.57
|  | snížená | 0 |  |  | 15% | 0
|  | zákl. přenesená | 0 |  |  | 21% | 0
|  | sníž. přenesená | 0 |  |  | 15% | 0
|  | nulová | 0 |  |  | 0% | 0
| Cena s DPH |  |  | v | CZK |  | 592989.71
REKAPITULACE ČLENĚNÍ SOUPISU PRACÍ
Stavba:
Stavební úpravy přečerpávací stanice a odlehčovací komory 10 v ulici Sportovní
Objekt:
IO 05 - Technologická elektroinstalace a SŘTP
Soupis:
02 - Technologická elektroinstalace a SŘTP - TE+SŘTP
Místo: |  |  | Český Brod |  |  | Datum: | 31. 1. 2024
Zadavatel: |  |  | Město Český Brod |  |  | Projektant: | Ing. Petr Koblenc
Uchazeč: |  |  | 1.SčV, a.s. |  |  | Zpracovatel: | Vodohospodářský rozvoj a výstavba a.s.
Kód dílu - Popis | [6 empty] | Cena celkem [CZK]
Náklady stavby celkem | [6 empty] | 490074.14 | [11 empty] | -1
| HSV - Práce a dodávky HSV | [5 empty] | 490074.14
| 1 - Zemní práce | [5 empty] | 82682.92
| 2 - Zakládání | [5 empty] | 18606
| 3 - Svislé a kompletní konstrukce | [5 empty] | 0
| 3.1 - Rozváděč RM1 | [5 empty] | 28801.5
| 3.2 - Odvětrání rozváděče | [5 empty] | 5708.85
| 3.3 - Propojovací kanály a DIN lišty | [5 empty] | 2205.84
| 3.4 - Ostatní příslušenství | [5 empty] | 756.81
| 4 - Vodorovné konstrukce | [5 empty] | 0
| 4.1 - Hlavní vypínač | [5 empty] | 3763.31
| 4.2 - Přístroje NN pro jištění obvodů, přepěťové ochrany | [5 empty] | 8837.03
| 4.3 - Relé, stykače, softstarty a tepelné ochrany | [5 empty] | 85044.75
| 4.4 - Zdroje, měniče, akumulátory | [5 empty] | 2893.8
| 4.5 - Ovládací a signalizační prvky | [5 empty] | 2414.25
| 4.6 - Svorkovnice, malé pojistkové odpínače | [5 empty] | 5337.9
| 4.7 - Kabelové štítky, návlečky, vodiče | [5 empty] | 10354.68
| 5 - Komunikace pozemní | [5 empty] | 39800.25
| 6 - Úpravy povrchů, podlahy a osazování výplní | [5 empty] | 29820
| 7 - SW práce | [5 empty] | 29925
| 8 - Trubní vedení | [5 empty] | 17041.5
| 9 - Ostatní konstrukce a práce, bourání | [5 empty] | 60438
| 10 - Elektroinstalační materiál | [5 empty] | 0
| 10.1 - Kabelové nosné systémy | [5 empty] | 7628.25
| 10.2 - Kabely technologické elektroinstalace | [5 empty] | 10790.26
| 10.3 - Napojení na uzemnění | [5 empty] | 106.79
| 10.4 - Ochranné pospojení | [5 empty] | 761.25
| 10.5 - Stavební elektroinstalace | [5 empty] | 5716.2
| 10.6 - Ostatní | [5 empty] | 4410
| 11 - Zemní práce - přípravné a přidružené práce | [5 empty] | 5229
| 12 - Zemní práce - odkopávky a prokopávky | [5 empty] | 5250
| 13 - Zemní práce - hloubené vykopávky | [5 empty] | 15750
SOUPIS PRACÍ
Stavba:
Stavební úpravy přečerpávací stanice a odlehčovací komory 10 v ulici Sportovní
Objekt:
IO 05 - Technologická elektroinstalace a SŘTP
Soupis:
02 - Technologická elektroinstalace a SŘTP - TE+SŘTP
Místo: |  |  | Český Brod |  |  | Datum: | 31. 1. 2024
Zadavatel: |  |  | Město Český Brod |  |  | Projektant: | Ing. Petr Koblenc
Uchazeč: |  |  | 1.SčV, a.s. |  |  | Zpracovatel: | Vodohospodářský rozvoj a výstavba a.s.
PČ | Typ | Kód | Popis | MJ | Množství | J.cena [CZK] | Cena celkem [CZK] | Cenová soustava |  | DPH | J. Nh [h] | Nh celkem [h] | J. hmotnost [t] | Hmotnost celkem [t] | J. suť [t] | Suť Celkem [t]
Náklady soupisu celkem | [6 empty] | 490074.14 |  |  |  |  | 0 |  | 0.074535 |  | 0 |  | D | -1 | [10 empty] | 490074.14
| D | HSV | Práce a dodávky HSV |  |  |  | 490074.14 |  |  |  |  | 0 |  | 0.074535 |  | 0 | 1 | D | 0 |  |  |  | ROZPOCET | [6 empty] | 490074.14
| D | 1 | Zemní práce |  |  |  | 82682.92 |  |  |  |  | 0 |  | 0.074535 |  | 0 | 1 | D | 1 |  |  |  | ROZPOCET | [6 empty] | 82682.92
1 | K | 460171322 | Hloubení nezapažených kabelových rýh strojně včetně urovnání dna s přemístěním výkopku do vzdálenosti 3 m od okraje jámy nebo s naložením na dopravní prostředek šířky 50 cm hloubky 120 cm v hornině třídy těžitelnosti I skupiny 3 | m | 59 | 265 | 15635 | CS ÚRS 2024 01 |  | základní |  | 0 | 0 | 0 | 0 | 0 | 64 | K | 2 |  |  |  | ROZPOCET | 15635 | 0 | 0 | 0 | 0 | 1 | 15635 | 64 | -2039029587
| Online PSC |  | https://podminky.urs.cz/item/CS_URS_2024_01/460171322 | [14 empty] | Online PSC | 2
| VV |  | "kabelová chránička pro UN"18,5 |  | 18.5 | [12 empty] | VV | 2 | 2 | True | 0 | ROZPOCET
| VV |  | "2*VZT pro ČSOV"2*13,5 |  | 27 | [12 empty] | VV | 2 | 2 | True | 0 | ROZPOCET
| VV |  | "1*elektro pro ČSOV"13,5 |  | 13.5 | [12 empty] | VV | 2 | 2 | True | 0 | ROZPOCET
| VV |  | Součet |  | 59 | [12 empty] | VV | 2 | 4 | True | 1 | ROZPOCET
2 | K | 162651112 | Vodorovné přemístění výkopku nebo sypaniny po suchu na obvyklém dopravním prostředku, bez naložení výkopku, avšak se složením bez rozhrnutí z horniny třídy těžitelnosti I skupiny 1 až 3 na vzdálenost přes 4 000 do 5 000 m | m3 | 35.4 | 80 | 2832 | CS ÚRS 2024 01 |  | základní |  | 0 | 0 | 0 | 0 | 0 | 4 | K | 2 |  |  |  | ROZPOCET | 2832 | 0 | 0 | 0 | 0 | 1 | 2832 | 4 | -1337992277
| Online PSC |  | https://podminky.urs.cz/item/CS_URS_2024_01/162651112 | [14 empty] | Online PSC | 2
| VV |  | "výkopek celkem"59*0,5*1,2 |  | 35.4 | [12 empty] | VV | 2 | 2 | True | 1 | ROZPOCET
3 | K | 171201231 | Poplatek za uložení stavebního odpadu na recyklační skládce (skládkovné) zeminy a kamení zatříděného do Katalogu odpadů pod kódem 17 05 04 | t | 67.26 | 180 | 12106.8 | CS ÚRS 2024 01 |  | základní |  | 0 | 0 | 0 | 0 | 0 | 4 | K | 2 |  |  |  | ROZPOCET | 12106.8 | 0 | 0 | 0 | 0 | 1 | 12106.8 | 4 | -966263691
| Online PSC |  | https://podminky.urs.cz/item/CS_URS_2024_01/171201231 | [14 empty] | Online PSC | 2
| VV |  | "zemina na skládku"35,4 |  | 35.4 | [12 empty] | VV | 2 | 2 | True | 0 | ROZPOCET
| VV |  | Mezisoučet |  | 35.4 | [12 empty] | VV | 2 | 3 | True | 0 | ROZPOCET
| VV |  | "přepočet na tuny"35,4*1,9 |  | 67.26 | [12 empty] | VV | 2 | 2 | True | 1 | ROZPOCET
4 | K | 171251201 | Uložení sypaniny na skládky nebo meziskládky bez hutnění s upravením uložené sypaniny do předepsaného tvaru | m3 | 35.4 | 22 | 778.8 | CS ÚRS 2024 01 |  | základní |  | 0 | 0 | 0 | 0 | 0 | 4 | K | 2 |  |  |  | ROZPOCET | 778.8 | 0 | 0 | 0 | 0 | 1 | 778.8 | 4 | -1797060922
| Online PSC |  | https://podminky.urs.cz/item/CS_URS_2024_01/171251201 | [14 empty] | Online PSC | 2
| VV |  | "zemina na skládku"35,4 |  | 35.4 | [12 empty] | VV | 2 | 2 | True | 1 | ROZPOCET
5 | K | 460451331 | Zásyp kabelových rýh strojně s přemístěním sypaniny ze vzdálenosti do 10 m, s uložením výkopku ve vrstvách včetně zhutnění a urovnání povrchu šířky 50 cm hloubky 120 cm z horniny třídy těžitelnosti I skupiny 1 a 2 | m | 59 | 104 | 6136 | CS ÚRS 2024 01 |  | základní |  | 0 | 0 | 0 | 0 | 0 | 64 | K | 2 |  |  |  | ROZPOCET | 6136 | 0 | 0 | 0 | 0 | 1 | 6136 | 64 | -1006266242
| Online PSC |  | https://podminky.urs.cz/item/CS_URS_2024_01/460451331 | [14 empty] | Online PSC | 2
| VV |  | "kabelová chránička pro UN"18,5 |  | 18.5 | [12 empty] | VV | 2 | 2 | True | 0 | ROZPOCET
| VV |  | "2*VZT pro ČSOV"2*13,5 |  | 27 | [12 empty] | VV | 2 | 2 | True | 0 | ROZPOCET
| VV |  | "1*elektro pro ČSOV"13,5 |  | 13.5 | [12 empty] | VV | 2 | 2 | True | 0 | ROZPOCET
| VV |  | Součet |  | 59 | [12 empty] | VV | 2 | 4 | True | 1 | ROZPOCET
6 | M | 58341341 | kamenivo drcené drobné frakce 0/4 | t | 72.57 | 358 | 25980.06 | CS ÚRS 2024 01 |  | základní |  | 0 | 0 | 0 | 0 | 0 | 8 | M | 2 |  |  |  | ROZPOCET | 25980.06 | 0 | 0 | 0 | 0 | 1 | 25980.06 | 4 | -202602424
| VV |  | "zásyp"59*0,5*1,2 |  | 35.4 | [12 empty] | VV | 2 | 2 | True | 0 | ROZPOCET
| VV |  | Mezisoučet |  | 35.4 | [12 empty] | VV | 2 | 3 | True | 0 | ROZPOCET
| VV |  | "přepočet na tuny"35,4*2,05 |  | 72.57 | [12 empty] | VV | 2 | 2 | True | 1 | ROZPOCET
7 | K | 741110053 | Montáž trubek elektroinstalačních s nasunutím nebo našroubováním do krabic plastových ohebných, uložených volně, vnější Ø přes 35 mm | m | 18.5 | 78.75 | 1456.88 | CS ÚRS 2024 01 |  | základní |  | 0 | 0 | 0 | 0 | 0 | 16 | K | 2 |  |  |  | ROZPOCET | 1456.88 | 0 | 0 | 0 | 0 | 1 | 1456.88 | 16 | -701735963
| Online PSC |  | https://podminky.urs.cz/item/CS_URS_2024_01/741110053 | [14 empty] | Online PSC | 2
| VV |  | "kabelová chránička pro UN"18,5 |  | 18.5 | [12 empty] | VV | 2 | 2 | True | 1 | ROZPOCET
8 | M | 34571352 | trubka elektroinstalační ohebná dvouplášťová korugovaná (chránička) D 52/63mm, HDPE+LDPE | m | 18.5 | 37.7 | 697.45 | CS ÚRS 2024 01 |  | základní |  | 0 | 0.00035 | 0.006475 | 0 | 0 | 8 | M | 2 |  |  |  | ROZPOCET | 697.45 | 0 | 0 | 0 | 0 | 1 | 697.45 | 4 | -1005959609
| VV |  | "kabelová chránička pro UN"18,5 |  | 18.5 | [12 empty] | VV | 2 | 2 | True | 1 | ROZPOCET
9 | K | 871260310 | Montáž kanalizačního potrubí z polypropylenu PP hladkého plnostěnného SN 10 DN 100 | m | 40.5 | 94.9 | 3843.45 | CS ÚRS 2024 01 |  | základní |  | 0 | 1e-05 | 0.000405 | 0 | 0 | 4 | K | 2 |  |  |  | ROZPOCET | 3843.45 | 0 | 0 | 0 | 0 | 1 | 3843.45 | 4 | 737626452
| Online PSC |  | https://podminky.urs.cz/item/CS_URS_2024_01/871260310 | [14 empty] | Online PSC | 2
10 | M | 28611118 | trubka kanalizační PVC-U plnostěnná jednovrstvá DN 110x1000mm SN8 | m | 40.5 | 210 | 8505 | CS ÚRS 2024 01 |  | základní |  | 0 | 0.00145 | 0.058725 | 0 | 0 | 8 | M | 2 |  |  |  | ROZPOCET | 8505 | 0 | 0 | 0 | 0 | 1 | 8505 | 4 | -1778332102
| VV |  | "2*VZT pro ČSOV"2*13,5 |  | 27 | [12 empty] | VV | 2 | 2 | True | 0 | ROZPOCET
| VV |  | "1*elektro pro ČSOV"13,5 |  | 13.5 | [12 empty] | VV | 2 | 2 | True | 0 | ROZPOCET
| VV |  | Součet |  | 40.5 | [12 empty] | VV | 2 | 4 | True | 1 | ROZPOCET
11 | K | 877260310 | Montáž tvarovek na kanalizačním plastovém potrubí z PP nebo PVC-U hladkého plnostěnného kolen, víček nebo hrdlových uzávěrů DN 100 | kus | 12 | 237 | 2844 | CS ÚRS 2024 01 |  | základní |  | 0 | 0 | 0 | 0 | 0 | 4 | K | 2 |  |  |  | ROZPOCET | 2844 | 0 | 0 | 0 | 0 | 1 | 2844 | 4 | 1415352662
| Online PSC |  | https://podminky.urs.cz/item/CS_URS_2024_01/877260310 | [14 empty] | Online PSC | 2
12 | M | 28617160 | koleno kanalizační PP třívrstvé SN16 DN 100x15° | kus | 12 | 98 | 1176 | CS ÚRS 2024 01 |  | základní |  | 0 | 0.0004 | 0.0048 | 0 | 0 | 8 | M | 2 |  |  |  | ROZPOCET | 1176 | 0 | 0 | 0 | 0 | 1 | 1176 | 4 | -1325179881
| VV |  | "2*VZT pro ČSOV"2*4 |  | 8 | [12 empty] | VV | 2 | 2 | True | 0 | ROZPOCET
| VV |  | "1*elektro pro ČSOV"1*4 |  | 4 | [12 empty] | VV | 2 | 2 | True | 0 | ROZPOCET
| VV |  | Součet |  | 12 | [12 empty] | VV | 2 | 4 | True | 1 | ROZPOCET
13 | K | 899722112 | Krytí potrubí z plastů výstražnou fólií z PVC šířky přes 20 do 25 cm | m | 59 | 11.72 | 691.48 | CS ÚRS 2024 01 |  | základní |  | 0 | 7e-05 | 0.00413 | 0 | 0 | 16 | K | 2 |  |  |  | ROZPOCET | 691.48 | 0 | 0 | 0 | 0 | 1 | 691.48 | 16 | -1239364024
| Online PSC |  | https://podminky.urs.cz/item/CS_URS_2024_01/899722112 | [14 empty] | Online PSC | 2
| VV |  | "kabelová chránička pro UN"18,5 |  | 18.5 | [12 empty] | VV | 2 | 2 | True | 0 | ROZPOCET
| VV |  | "2*VZT pro ČSOV"2*13,5 |  | 27 | [12 empty] | VV | 2 | 2 | True | 0 | ROZPOCET
| VV |  | "1*elektro pro ČSOV"13,5 |  | 13.5 | [12 empty] | VV | 2 | 2 | True | 0 | ROZPOCET
| VV |  | Součet |  | 59 | [12 empty] | VV | 2 | 4 | True | 1 | ROZPOCET
| D | 2 | Zakládání |  |  |  | 18606 |  |  |  |  | 0 |  | 0 |  | 0 | 1 | D | 1 |  |  |  | ROZPOCET | [6 empty] | 18606
14 | K | 001_R | GSM/GPRS modem s komunikačním rozhranním RS232/RS485/MBus. Komunikace standartními protokoly řídících a měřících systémů (Modbus RTU, RDS92, tad.). Dálková zpráva zařízení v síti provozovatele. Zařízení kompatibilní se zařízení v datové síti provozovatele. | kus | 1 | 14647.5 | 14647.5 |  |  | základní |  | 0 | 0 | 0 | 0 | 0 | 4 | K | 2 |  |  |  | ROZPOCET | 14647.5 | 0 | 0 | 0 | 0 | 1 | 14647.5 | 4 | 671859193
15 | K | 002_R | Montážní anténa GSM, 0dBi, FME(f), RG174 3m | kus | 1 | 546 | 546 |  |  | základní |  | 0 | 0 | 0 | 0 | 0 | 4 | K | 2 |  |  |  | ROZPOCET | 546 | 0 | 0 | 0 | 0 | 1 | 546 | 4 | 1284297108
16 | K | 003_R | Držák antény - montáž do rozváděče | kus | 1 | 262.5 | 262.5 |  |  | základní |  | 0 | 0 | 0 | 0 | 0 | 4 | K | 2 |  |  |  | ROZPOCET | 262.5 | 0 | 0 | 0 | 0 | 1 | 262.5 | 4 | 481913599
17 | K | 004_R | Konfigurace a začlenění do sítě provozovatele | kpl | 1 | 3150 | 3150 |  |  | základní |  | 0 | 0 | 0 | 0 | 0 | 4 | K | 2 |  |  |  | ROZPOCET | 3150 | 0 | 0 | 0 | 0 | 1 | 3150 | 4 | -1113735450
| D | 3 | Svislé a kompletní konstrukce |  |  |  | 0 |  |  |  |  | 0 |  | 0 |  | 0 | 1 | D | 1 |  |  |  | ROZPOCET | [6 empty] | 0
| D | 3.1 | Rozváděč RM1 |  |  |  | 28801.5 |  |  |  |  | 0 |  | 0 |  | 0 | 1 | D | 1 |  |  |  | ROZPOCET | [6 empty] | 28801.5
18 | K | 005_R | Oceloplechová nástěnná rozvodnice 1200x1000x300, IP65, plné dveře, montážní deska | ks | 1 | 28276.5 | 28276.5 |  |  | základní |  | 0 | 0 | 0 | 0 | 0 | 4 | K | 2 |  |  |  | ROZPOCET | 28276.5 | 0 | 0 | 0 | 0 | 1 | 28276.5 | 4 | -784430102
19 | K | 006_R | Závěsná oka pro oceloplechovou skříň, sada 4ks | ks | 1 | 300.3 | 300.3 |  |  | základní |  | 0 | 0 | 0 | 0 | 0 | 4 | K | 2 |  |  |  | ROZPOCET | 300.3 | 0 | 0 | 0 | 0 | 1 | 300.3 | 4 | -1359084458
20 | K | 007_R | Schránka na dokumentaci, A4 | ks | 1 | 224.7 | 224.7 |  |  | základní |  | 0 | 0 | 0 | 0 | 0 | 4 | K | 2 |  |  |  | ROZPOCET | 224.7 | 0 | 0 | 0 | 0 | 1 | 224.7 | 4 | -813125576
| D | 3.2 | Odvětrání rozváděče |  |  |  | 5708.85 |  |  |  |  | 0 |  | 0 |  | 0 | 1 | D | 1 |  |  |  | ROZPOCET | [6 empty] | 5708.85
21 | K | 008_R | Větrací mřížka, 125 x 125 mm, IP54 | ks | 1 | 1042.65 | 1042.65 |  |  | základní |  | 0 | 0 | 0 | 0 | 0 | 4 | K | 2 |  |  |  | ROZPOCET | 1042.65 | 0 | 0 | 0 | 0 | 1 | 1042.65 | 4 | 1425121530
22 | K | 009_R | Ventilátor 125 x 125mm, 85m3/ h, 230V, IP54 | ks | 1 | 3837.75 | 3837.75 |  |  | základní |  | 0 | 0 | 0 | 0 | 0 | 4 | K | 2 |  |  |  | ROZPOCET | 3837.75 | 0 | 0 | 0 | 0 | 1 | 3837.75 | 4 | -751246617
23 | K | 010_R | Termostat se spínacím kontaktem. Termostat určený pro spínání ventilátorů. 0-60°C. 1Z 250VAC | ks | 1 | 828.45 | 828.45 |  |  | základní |  | 0 | 0 | 0 | 0 | 0 | 4 | K | 2 |  |  |  | ROZPOCET | 828.45 | 0 | 0 | 0 | 0 | 1 | 828.45 | 4 | 433155348
| D | 3.3 | Propojovací kanály a DIN lišty |  |  |  | 2205.84 |  |  |  |  | 0 |  | 0 |  | 0 | 1 | D | 1 |  |  |  | ROZPOCET | [6 empty] | 2205.84
24 | K | 011_R | Lišta přístrojová DIN 35x 7,5 perforovaná | m | 6 | 101.64 | 609.84 |  |  | základní |  | 0 | 0 | 0 | 0 | 0 | 4 | K | 2 |  |  |  | ROZPOCET | 609.84 | 0 | 0 | 0 | 0 | 1 | 609.84 | 4 | -712485349
25 | K | 012_R | Žlab perforovaný 25x60 otvor 4/6mm | m | 2 | 134.4 | 268.8 |  |  | základní |  | 0 | 0 | 0 | 0 | 0 | 4 | K | 2 |  |  |  | ROZPOCET | 268.8 | 0 | 0 | 0 | 0 | 1 | 268.8 | 4 | -1229486434
26 | K | 013_R | Žlab perforovaný 60x60 otvor 4/6mm | m | 8 | 165.9 | 1327.2 |  |  | základní |  | 0 | 0 | 0 | 0 | 0 | 4 | K | 2 |  |  |  | ROZPOCET | 1327.2 | 0 | 0 | 0 | 0 | 1 | 1327.2 | 4 | 322071310
| D | 3.4 | Ostatní příslušenství |  |  |  | 756.81 |  |  |  |  | 0 |  | 0 |  | 0 | 1 | D | 1 |  |  |  | ROZPOCET | [6 empty] | 756.81
27 | K | 014_R | Zásuvka vestavná 1x230V 1P+N+PE 16A | ks | 1 | 83.48 | 83.48 |  |  | základní |  | 0 | 0 | 0 | 0 | 0 | 4 | K | 2 |  |  |  | ROZPOCET | 83.48 | 0 | 0 | 0 | 0 | 1 | 83.48 | 4 | -1986073341
28 | K | 015_R | Zásuvka vestavná 32A 5P 400V IP44 6h úhlová. | ks | 1 | 364.35 | 364.35 |  |  | základní |  | 0 | 0 | 0 | 0 | 0 | 4 | K | 2 |  |  |  | ROZPOCET | 364.35 | 0 | 0 | 0 | 0 | 1 | 364.35 | 4 | -1368539127
29 | K | 016_R | Vývodka metrická M25, upínací rozsah 13-18mm, RAL7035. | ks | 2 | 25.2 | 50.4 |  |  | základní |  | 0 | 0 | 0 | 0 | 0 | 4 | K | 2 |  |  |  | ROZPOCET | 50.4 | 0 | 0 | 0 | 0 | 1 | 50.4 | 4 | 1860947352
30 | K | 017_R | Plastová matice s metrickým závitem M25x1,55. | ks | 2 | 5.57 | 11.14 |  |  | základní |  | 0 | 0 | 0 | 0 | 0 | 4 | K | 2 |  |  |  | ROZPOCET | 11.14 | 0 | 0 | 0 | 0 | 1 | 11.14 | 4 | -1934276158
31 | K | 018_R | Vývodka metrická M20, upínací rozsah 10-14mm, RAL7035. | ks | 2 | 25.2 | 50.4 |  |  | základní |  | 0 | 0 | 0 | 0 | 0 | 4 | K | 2 |  |  |  | ROZPOCET | 50.4 | 0 | 0 | 0 | 0 | 1 | 50.4 | 4 | 985852447
32 | K | 019_R | Plastová matice s metrickým závitem M20x1,55. | ks | 2 | 5.57 | 11.14 |  |  | základní |  | 0 | 0 | 0 | 0 | 0 | 4 | K | 2 |  |  |  | ROZPOCET | 11.14 | 0 | 0 | 0 | 0 | 1 | 11.14 | 4 | 817376434
33 | K | 020_R | Vývodka metrická M16, upínací rozsah 5-10mm, RAL7035. | ks | 10 | 12.92 | 129.2 |  |  | základní |  | 0 | 0 | 0 | 0 | 0 | 4 | K | 2 |  |  |  | ROZPOCET | 129.2 | 0 | 0 | 0 | 0 | 1 | 129.2 | 4 | 239675068
34 | K | 021_R | Plastová matice s metrickým závitem M16x1,55. | ks | 10 | 3.15 | 31.5 |  |  | základní |  | 0 | 0 | 0 | 0 | 0 | 4 | K | 2 |  |  |  | ROZPOCET | 31.5 | 0 | 0 | 0 | 0 | 1 | 31.5 | 4 | 536842060
35 | K | 022_R | BM-1s (Vývodka metrická M12, upínací rozsah 3-6mm, RAL7035) | ks | 2 | 9.45 | 18.9 |  |  | základní |  | 0 | 0 | 0 | 0 | 0 | 4 | K | 2 |  |  |  | ROZPOCET | 18.9 | 0 | 0 | 0 | 0 | 1 | 18.9 | 4 | 1305503381
36 | K | 023_R | Plastová matice s metrickým závitem M12x1,55. | ks | 2 | 3.15 | 6.3 |  |  | základní |  | 0 | 0 | 0 | 0 | 0 | 4 | K | 2 |  |  |  | ROZPOCET | 6.3 | 0 | 0 | 0 | 0 | 1 | 6.3 | 4 | -911782460
| D | 4 | Vodorovné konstrukce |  |  |  | 0 |  |  |  |  | 0 |  | 0 |  | 0 | 1 | D | 1 |  |  |  | ROZPOCET | [6 empty] | 0
| D | 4.1 | Hlavní vypínač |  |  |  | 3763.31 |  |  |  |  | 0 |  | 0 |  | 0 | 1 | D | 1 |  |  |  | ROZPOCET | [6 empty] | 3763.31
37 | K | 024_R | 3-pólový přepínáč I-0-II Ith=40A, 23A/AC-23/415V, montáž na DIN lištu, bez rukojeti (objednává se samostatně), vhodná přímá rukojeť OHBS3/1 nebo OHBS2/1. Vhodná rukojeť pro prodloužené ovládání OH_45J6E311 + hřídel OXP6x_ vhodné délky | ks | 1 | 1854.3 | 1854.3 |  |  | základní |  | 0 | 0 | 0 | 0 | 0 | 4 | K | 2 |  |  |  | ROZPOCET | 1854.3 | 0 | 0 | 0 | 0 | 1 | 1854.3 | 4 | -1109136835
38 | K | 0241_R | Kryt 3f svorek | ks | 4 | 61.32 | 245.28 |  |  | základní |  | 0 | 0 | 0 | 0 | 0 | 4 | K | 2 |  |  |  | ROZPOCET | 245.28 | 0 | 0 | 0 | 0 | 1 | 245.28 | 4 | -1880098698
39 | K | 025_R | Přídavný pól pro OT16…40F_, Současný chod, montáž na levou stranu | ks | 1 | 201.6 | 201.6 |  |  | základní |  | 0 | 0 | 0 | 0 | 0 | 4 | K | 2 |  |  |  | ROZPOCET | 201.6 | 0 | 0 | 0 | 0 | 1 | 201.6 | 4 | 1522998933
40 | K | 026.1_R | Přídavná krytka svorek, pro odpínač, 1P | ks | 4 | 201.6 | 806.4 |  |  | základní |  | 0 | 0 | 0 | 0 | 0 | 4 | K | 2 |  |  |  | ROZPOCET | 806.4 | 0 | 0 | 0 | 0 | 1 | 806.4 | 4 | 573414208
41 | K | 027_R | Pistolová rukojeť pro prodloužené ovládání uzamykatelná ve všech polohách. Blokování otevření dveří rozváděče v obou sepnutých polohách a ve vypnuté uzamčené poloze, v sepnutém stavu lze blokování překonat, ve vypnuté uzamčené poloze nelze. | ks | 1 | 43.58 | 43.58 |  |  | základní |  | 0 | 0 | 0 | 0 | 0 | 4 | K | 2 |  |  |  | ROZPOCET | 43.58 | 0 | 0 | 0 | 0 | 1 | 43.58 | 4 | 1518310307
42 | K | 028_R | Prodlužovací hřídel pro pistolovou rukojeť, 6x6-400mm. | ks | 1 | 612.15 | 612.15 |  |  | základní |  | 0 | 0 | 0 | 0 | 0 | 4 | K | 2 |  |  |  | ROZPOCET | 612.15 | 0 | 0 | 0 | 0 | 1 | 612.15 | 4 | -1888251549
| D | 4.2 | Přístroje NN pro jištění obvodů, přepěťové ochrany |  |  |  | 8837.03 |  |  |  |  | 0 |  | 0 |  | 0 | 1 | D | 1 |  |  |  | ROZPOCET | [6 empty] | 8837.03
43 | K | 029_R | Svodič přepětí T1+T2, 4P, 280V/12,5kA | ks | 1 | 4898.25 | 4898.25 |  |  | základní |  | 0 | 0 | 0 | 0 | 0 | 4 | K | 2 |  |  |  | ROZPOCET | 4898.25 | 0 | 0 | 0 | 0 | 1 | 4898.25 | 4 | 1727818063
44 | K | 030_R | Pojistkový odpínač E93/32, In: 32A, Póly: 3, počet modulů: 3, určeno pro pojistky: 10,3x38mm, bez indikátoru přepálené pojistky | ks | 3 | 307.65 | 922.95 |  |  | základní |  | 0 | 0 | 0 | 0 | 0 | 4 | K | 2 |  |  |  | ROZPOCET | 922.95 | 0 | 0 | 0 | 0 | 1 | 922.95 | 4 | -923627433
45 | K | 031_R | Pojistkový odpínač E91/32, In: 32A, Póly: 1, počet modulů: 1, určeno pro pojistky: 10,3x38mm, bez indikátoru přepálené pojistky | ks | 1 | 105 | 105 |  |  | základní |  | 0 | 0 | 0 | 0 | 0 | 4 | K | 2 |  |  |  | ROZPOCET | 105 | 0 | 0 | 0 | 0 | 1 | 105 | 4 | -905460598
46 | K | 032_R | Pojistka válcová PVA 10 2 A gG | ks | 3 | 32.24 | 96.72 |  |  | základní |  | 0 | 0 | 0 | 0 | 0 | 4 | K | 2 |  |  |  | ROZPOCET | 96.72 | 0 | 0 | 0 | 0 | 1 | 96.72 | 4 | -707284607
47 | K | 033_R | Pojistka válcová PVA 10 6 A gG | ks | 1 | 30.98 | 30.98 |  |  | základní |  | 0 | 0 | 0 | 0 | 0 | 4 | K | 2 |  |  |  | ROZPOCET | 30.98 | 0 | 0 | 0 | 0 | 1 | 30.98 | 4 | -491534100
48 | K | 034_R | Pojistka válcová PVA 10 25 A gG | ks | 6 | 33.81 | 202.86 |  |  | základní |  | 0 | 0 | 0 | 0 | 0 | 4 | K | 2 |  |  |  | ROZPOCET | 202.86 | 0 | 0 | 0 | 0 | 1 | 202.86 | 4 | 372792376
49 | K | 035_R | F204AC-40/0,03, proudový chránič, čtyřpólový, jmenovitý proud: 40 A, citlivost: 30 mA, Typ: AC – pro střídavý reziduální proud (určeno pro obecné zátěže) | ks | 1 | 1338.75 | 1338.75 |  |  | základní |  | 0 | 0 | 0 | 0 | 0 | 4 | K | 2 |  |  |  | ROZPOCET | 1338.75 | 0 | 0 | 0 | 0 | 1 | 1338.75 | 4 | 246005171
50 | K | 036_R | S201M-B6, 1 fázový jistič, jmenovitý proud In: 6 A, vypínací charakteristika: B, vypínací schopnost Icn: 10 kA | ks | 1 | 208.95 | 208.95 |  |  | základní |  | 0 | 0 | 0 | 0 | 0 | 4 | K | 2 |  |  |  | ROZPOCET | 208.95 | 0 | 0 | 0 | 0 | 1 | 208.95 | 4 | -501977001
51 | K | 037_R | S201M-B10, 1 fázový jistič, jmenovitý proud In: 10 A, vypínací charakteristika: B, vypínací schopnost Icn: 10 kA | ks | 1 | 179.55 | 179.55 |  |  | základní |  | 0 | 0 | 0 | 0 | 0 | 4 | K | 2 |  |  |  | ROZPOCET | 179.55 | 0 | 0 | 0 | 0 | 1 | 179.55 | 4 | 507315559
52 | K | 038_R | S201M-B16, 1 fázový jistič, jmenovitý proud In: 16 A, vypínací charakteristika: B, vypínací schopnost Icn: 10 kA | ks | 1 | 153.3 | 153.3 |  |  | základní |  | 0 | 0 | 0 | 0 | 0 | 4 | K | 2 |  |  |  | ROZPOCET | 153.3 | 0 | 0 | 0 | 0 | 1 | 153.3 | 4 | 1692998798
53 | K | 039_R | S203M-B16, 3 fázový jistič, jmenovitý proud In: 16 A, vypínací charakteristika: B, vypínací schopnost Icn: 10 kA | ks | 1 | 522.9 | 522.9 |  |  | základní |  | 0 | 0 | 0 | 0 | 0 | 4 | K | 2 |  |  |  | ROZPOCET | 522.9 | 0 | 0 | 0 | 0 | 1 | 522.9 | 4 | -1514580992
54 | K | 040_R | Předem sestavená propojovací lišta PS3/12, 3- fázová, určeno pro: 12 modulů, průřez 10mm (max.63A) | ks | 1 | 132.3 | 132.3 |  |  | základní |  | 0 | 0 | 0 | 0 | 0 | 4 | K | 2 |  |  |  | ROZPOCET | 132.3 | 0 | 0 | 0 | 0 | 1 | 132.3 | 4 | -332896740
55 | K | 041_R | Koncová krytka určená pro 2 a 3 fázové prop. lišty | ks | 2 | 22.26 | 44.52 |  |  | základní |  | 0 | 0 | 0 | 0 | 0 | 4 | K | 2 |  |  |  | ROZPOCET | 44.52 | 0 | 0 | 0 | 0 | 1 | 44.52 | 4 | -960937079
| D | 4.3 | Relé, stykače, softstarty a tepelné ochrany |  |  |  | 85044.75 |  |  |  |  | 0 |  | 0 |  | 0 | 1 | D | 1 |  |  |  | ROZPOCET | [6 empty] | 85044.75
56 | K | 042_R | Napájecí napětí: 3x208 - 440 V AC, časová prodleva: 500 ms pevná, výstupní kontakty: 1 přepínací, monitoruje: výpadek fáze, fázový sled, princip spínání: princip uzavřeného obvodu, monitorování třífázové sítě | ks | 1 | 1409.1 | 1409.1 |  |  | základní |  | 0 | 0 | 0 | 0 | 0 | 4 | K | 2 |  |  |  | ROZPOCET | 1409.1 | 0 | 0 | 0 | 0 | 1 | 1409.1 | 4 | 1217977612
57 | K | 043_R | CM-MSS.23S 110-130VAC/220-240VAC, 2c/o,1xsenz.vstup, auto,manual, remote reset, šroubové svorky | ks | 2 | 1940.4 | 3880.8 |  |  | základní |  | 0 | 0 | 0 | 0 | 0 | 4 | K | 2 |  |  |  | ROZPOCET | 3880.8 | 0 | 0 | 0 | 0 | 1 | 3880.8 | 4 | 2103399443
58 | K | 044_R | Reléový modul, 24 V DC, Zelená LED, Nulová dioda, 4 Přepínací kontakt s testovacím tlačítkem, 250 V AC, 5 A, Svorky PUSH IN s akčním členem. Reléový modul jako montážní sestava, sestávající ze zásuvného relé a zásuvné základny. Řídicí a zatěžovací obvody elektricky oddělené. | ks | 1 | 381.15 | 381.15 |  |  | základní |  | 0 | 0 | 0 | 0 | 0 | 4 | K | 2 |  |  |  | ROZPOCET | 381.15 | 0 | 0 | 0 | 0 | 1 | 381.15 | 4 | -894847501
59 | K | 045_R | Motorový spouštěč MS116-0,63 s tepelnou a zkratovou ochranou , Rozsah nastavení 0,4…0,63A, Výkon motoru 0,18kW, Napájecí napětí 690V AC/440VDC, Třída spouštění 10A, Zkratová odolnost 50kA, Rozměr 45x90x80 | ks | 1 | 903 | 903 |  |  | základní |  | 0 | 0 | 0 | 0 | 0 | 4 | K | 2 |  |  |  | ROZPOCET | 903 | 0 | 0 | 0 | 0 | 1 | 903 | 4 | 2119660722
60 | K | 046_R | SK1-11, Příslušenství MS 116,132, Signální kontakty, Montáž- vpravo, 1 NO + 1 NC | ks | 1 | 370.65 | 370.65 |  |  | základní |  | 0 | 0 | 0 | 0 | 0 | 4 | K | 2 |  |  |  | ROZPOCET | 370.65 | 0 | 0 | 0 | 0 | 1 | 370.65 | 4 | -1651688670
61 | K | 047_R | 3-pólový ministykač (3 ZAP) 8,5 A (380 / 400 V) 55 °C AC-3, 4 kW 20 A (380 / 440 V) 40 °C AC-1 Pomocný kontakt: 1 ZAP Šroub Uc = 24 V DC | ks | 1 | 631.05 | 631.05 |  |  | základní |  | 0 | 0 | 0 | 0 | 0 | 4 | K | 2 |  |  |  | ROZPOCET | 631.05 | 0 | 0 | 0 | 0 | 1 | 631.05 | 4 | 2067374218
62 | K | 048_R | Frekvenční měnič 11,0kW, 23,5A, IP21, Modbus TCP (ETH)Frekvenční měnič 11,0kW, 23,5A, IP21, Modbus TCP (ETH) | ks | 2 | 38734.5 | 77469 |  |  | základní |  | 0 | 0 | 0 | 0 | 0 | 4 | K | 2 |  |  |  | ROZPOCET | 77469 | 0 | 0 | 0 | 0 | 1 | 77469 | 4 | -1617608968
| D | 4.4 | Zdroje, měniče, akumulátory |  |  |  | 2893.8 |  |  |  |  | 0 |  | 0 |  | 0 | 1 | D | 1 |  |  |  | ROZPOCET | [6 empty] | 2893.8
63 | K | 049_R | Spínaný napájecí zdroj s dobiječem baterie 27,6V/2,25A. | ks | 1 | 1451.1 | 1451.1 |  |  | základní |  | 0 | 0 | 0 | 0 | 0 | 4 | K | 2 |  |  |  | ROZPOCET | 1451.1 | 0 | 0 | 0 | 0 | 1 | 1451.1 | 4 | 145234356
64 | K | 050_R | Bezúdržbový olověný akumulátor 12V/7Ah, faston 6,3mm | ks | 2 | 486.15 | 972.3 |  |  | základní |  | 0 | 0 | 0 | 0 | 0 | 4 | K | 2 |  |  |  | ROZPOCET | 972.3 | 0 | 0 | 0 | 0 | 1 | 972.3 | 4 | 1111051698
65 | K | 051_R | DR-BAT-12/7S (Držák akumulátoru 12V/7Ah, na stojato | ks | 2 | 235.2 | 470.4 |  |  | základní |  | 0 | 0 | 0 | 0 | 0 | 4 | K | 2 |  |  |  | ROZPOCET | 470.4 | 0 | 0 | 0 | 0 | 1 | 470.4 | 4 | -372466746
| D | 4.5 | Ovládací a signalizační prvky |  |  |  | 2414.25 |  |  |  |  | 0 |  | 0 |  | 0 | 1 | D | 1 |  |  |  | ROZPOCET | [6 empty] | 2414.25
66 | K | 052_R | Hlavice otočná černá 3pozice pevné. Montážní průměr 22 mm | ks | 3 | 160.65 | 481.95 |  |  | základní |  | 0 | 0 | 0 | 0 | 0 | 4 | K | 2 |  |  |  | ROZPOCET | 481.95 | 0 | 0 | 0 | 0 | 1 | 481.95 | 4 | 448360153
67 | K | 053_R | Jednotka spínací kontakt 1/0 jednoduchá | ks | 7 | 70.88 | 496.16 |  |  | základní |  | 0 | 0 | 0 | 0 | 0 | 4 | K | 2 |  |  |  | ROZPOCET | 496.16 | 0 | 0 | 0 | 0 | 1 | 496.16 | 4 | -249181427
68 | K | 054_R | Díl spojovací těla a elektrického bloku | ks | 3 | 46.41 | 139.23 |  |  | základní |  | 0 | 0 | 0 | 0 | 0 | 4 | K | 2 |  |  |  | ROZPOCET | 139.23 | 0 | 0 | 0 | 0 | 1 | 139.23 | 4 | 1740621228
69 | K | 055_R | Signálka s integrovanou LED 24 V AC/DC, barva: modrá | ks | 1 | 166.95 | 166.95 |  |  | základní |  | 0 | 0 | 0 | 0 | 0 | 4 | K | 2 |  |  |  | ROZPOCET | 166.95 | 0 | 0 | 0 | 0 | 1 | 166.95 | 4 | -1564427587
70 | K | 056_R | Signálka s integrovanou LED 24 V AC/DC, barva: zelená | ks | 4 | 166.95 | 667.8 |  |  | základní |  | 0 | 0 | 0 | 0 | 0 | 4 | K | 2 |  |  |  | ROZPOCET | 667.8 | 0 | 0 | 0 | 0 | 1 | 667.8 | 4 | 1782580498
71 | K | 057_R | Signálka s integrovanou LED 24 V AC/DC, barva: červená | ks | 2 | 166.95 | 333.9 |  |  | základní |  | 0 | 0 | 0 | 0 | 0 | 4 | K | 2 |  |  |  | ROZPOCET | 333.9 | 0 | 0 | 0 | 0 | 1 | 333.9 | 4 | -1640918447
72 | K | 058_R | Držák popisného štítku | ks | 11 | 7.67 | 84.37 |  |  | základní |  | 0 | 0 | 0 | 0 | 0 | 4 | K | 2 |  |  |  | ROZPOCET | 84.37 | 0 | 0 | 0 | 0 | 1 | 84.37 | 4 | -2073817992
73 | K | 059_R | Štítek popisný, bez textu | ks | 11 | 3.99 | 43.89 |  |  | základní |  | 0 | 0 | 0 | 0 | 0 | 4 | K | 2 |  |  |  | ROZPOCET | 43.89 | 0 | 0 | 0 | 0 | 1 | 43.89 | 4 | -430390019
| D | 4.6 | Svorkovnice, malé pojistkové odpínače |  |  |  | 5337.9 |  |  |  |  | 0 |  | 0 |  | 0 | 1 | D | 1 |  |  |  | ROZPOCET | [6 empty] | 5337.9
74 | K | 060_R | Svorkovnice rozbočovací HLAK 25 3/6 S, 100A, 3pól., AL/CU, IP20, šedá, na DIN /2080305 | ks | 1 | 327.6 | 327.6 |  |  | základní |  | 0 | 0 | 0 | 0 | 0 | 4 | K | 2 |  |  |  | ROZPOCET | 327.6 | 0 | 0 | 0 | 0 | 1 | 327.6 | 4 | -234349878
75 | K | 061_R | Můstek krytý, 7p, 16mm2,63A, modrý | ks | 1 | 70.04 | 70.04 |  |  | základní |  | 0 | 0 | 0 | 0 | 0 | 4 | K | 2 |  |  |  | ROZPOCET | 70.04 | 0 | 0 | 0 | 0 | 1 | 70.04 | 4 | -185563624
76 | K | 062_R | Můstek krytý, 12p, 16mm2,63A, modrý | ks | 1 | 70.04 | 70.04 |  |  | základní |  | 0 | 0 | 0 | 0 | 0 | 4 | K | 2 |  |  |  | ROZPOCET | 70.04 | 0 | 0 | 0 | 0 | 1 | 70.04 | 4 | -1574293686
77 | K | 063_R | Můstek krytý, 12p, 16mm2,63A, zeleno-žlutý | ks | 1 | 70.04 | 70.04 |  |  | základní |  | 0 | 0 | 0 | 0 | 0 | 4 | K | 2 |  |  |  | ROZPOCET | 70.04 | 0 | 0 | 0 | 0 | 1 | 70.04 | 4 | 1393055635
78 | K | 064_R | Svorka šroubová 10 mm, šířka 9,9mm, 2-póly, šedá | ks | 6 | 43.68 | 262.08 |  |  | základní |  | 0 | 0 | 0 | 0 | 0 | 4 | K | 2 |  |  |  | ROZPOCET | 262.08 | 0 | 0 | 0 | 0 | 1 | 262.08 | 4 | 869893419
79 | K | 065_R | Svorka šroubová 10 mm, šířka 9,9mm, 2-póly, modrá | ks | 1 | 47.04 | 47.04 |  |  | základní |  | 0 | 0 | 0 | 0 | 0 | 4 | K | 2 |  |  |  | ROZPOCET | 47.04 | 0 | 0 | 0 | 0 | 1 | 47.04 | 4 | 1368916891
80 | K | 066_R | Svorka šroubová zemnící 10 mm, šířka 9,9mm, 2-póly, zelená-žlutá | ks | 3 | 116.55 | 349.65 |  |  | základní |  | 0 | 0 | 0 | 0 | 0 | 4 | K | 2 |  |  |  | ROZPOCET | 349.65 | 0 | 0 | 0 | 0 | 1 | 349.65 | 4 | 321116791
81 | K | 067_R | Svorka pružinová 2.5 mm, šířka 5,1mm, 2-póly, šedá | ks | 34 | 16.17 | 549.78 |  |  | základní |  | 0 | 0 | 0 | 0 | 0 | 4 | K | 2 |  |  |  | ROZPOCET | 549.78 | 0 | 0 | 0 | 0 | 1 | 549.78 | 4 | 946058083
82 | K | 068_R | Svorka pružinová 2.5 mm, šířka 5,1mm, 2-póly, modrá | ks | 4 | 16.17 | 64.68 |  |  | základní |  | 0 | 0 | 0 | 0 | 0 | 4 | K | 2 |  |  |  | ROZPOCET | 64.68 | 0 | 0 | 0 | 0 | 1 | 64.68 | 4 | 970732169
83 | K | 069_R | Svorka pružinová zemnící 2.5 mm, šířka 5,1mm, 2-póly, zelená-žlutá | ks | 11 | 71.19 | 783.09 |  |  | základní |  | 0 | 0 | 0 | 0 | 0 | 4 | K | 2 |  |  |  | ROZPOCET | 783.09 | 0 | 0 | 0 | 0 | 1 | 783.09 | 4 | -771838226
84 | K | 070_R | Bočnice pro řadové pružinové svorky 2.5 mm, 2-póly. | ks | 12 | 11.76 | 141.12 |  |  | základní |  | 0 | 0 | 0 | 0 | 0 | 4 | K | 2 |  |  |  | ROZPOCET | 141.12 | 0 | 0 | 0 | 0 | 1 | 141.12 | 4 | -1144579543
85 | K | 071_R | Svorka pružinová 2.5 mm, šířka 5,1mm, 4-póly, modrá | ks | 5 | 30.87 | 154.35 |  |  | základní |  | 0 | 0 | 0 | 0 | 0 | 4 | K | 2 |  |  |  | ROZPOCET | 154.35 | 0 | 0 | 0 | 0 | 1 | 154.35 | 4 | 1038586062
86 | K | 072_R | Svorka pružinová 2.5 mm, šířka 5,1mm, 4-póly, oranžová | ks | 2 | 30.87 | 61.74 |  |  | základní |  | 0 | 0 | 0 | 0 | 0 | 4 | K | 2 |  |  |  | ROZPOCET | 61.74 | 0 | 0 | 0 | 0 | 1 | 61.74 | 4 | 1515082975
87 | K | 073_R | Bočnice pro řadové pružinové svorky 2.5 mm. 4-póly | ks | 1 | 11.76 | 11.76 |  |  | základní |  | 0 | 0 | 0 | 0 | 0 | 4 | K | 2 |  |  |  | ROZPOCET | 11.76 | 0 | 0 | 0 | 0 | 1 | 11.76 | 4 | -1169427509
88 | K | 074_R | Propojka pro řadové pružinové svorky 2.5 mm, 2-póly, oranžová | ks | 1 | 9.24 | 9.24 |  |  | základní |  | 0 | 0 | 0 | 0 | 0 | 4 | K | 2 |  |  |  | ROZPOCET | 9.24 | 0 | 0 | 0 | 0 | 1 | 9.24 | 4 | 416091250
89 | K | 075_R | Propojka pro řadové pružinové svorky 2.5 mm, 5-póly, oranžová | ks | 1 | 36.75 | 36.75 |  |  | základní |  | 0 | 0 | 0 | 0 | 0 | 4 | K | 2 |  |  |  | ROZPOCET | 36.75 | 0 | 0 | 0 | 0 | 1 | 36.75 | 4 | -1809214185
90 | K | 076_R | Pojistková svorkovnice 4 mm, šířka 6,1mm, černá | ks | 15 | 116.55 | 1748.25 |  |  | základní |  | 0 | 0 | 0 | 0 | 0 | 4 | K | 2 |  |  |  | ROZPOCET | 1748.25 | 0 | 0 | 0 | 0 | 1 | 1748.25 | 4 | -230650601
91 | K | 077_R | Bočnice pro pojistkovou řadovou svorkovnici 4mm2. | ks | 2 | 11.76 | 23.52 |  |  | základní |  | 0 | 0 | 0 | 0 | 0 | 4 | K | 2 |  |  |  | ROZPOCET | 23.52 | 0 | 0 | 0 | 0 | 1 | 23.52 | 4 | -1027543607
92 | K | 078_R | Propojka pro řadové pružinové svorky 4 mm, 10-póly, oranžová | ks | 2 | 70.56 | 141.12 |  |  | základní |  | 0 | 0 | 0 | 0 | 0 | 4 | K | 2 |  |  |  | ROZPOCET | 141.12 | 0 | 0 | 0 | 0 | 1 | 141.12 | 4 | 724484699
93 | K | 079_R | Trubičková přístrojová pojistka 5x20mm, T4A. | ks | 2 | 4.41 | 8.82 |  |  | základní |  | 0 | 0 | 0 | 0 | 0 | 4 | K | 2 |  |  |  | ROZPOCET | 8.82 | 0 | 0 | 0 | 0 | 1 | 8.82 | 4 | -37623342
94 | K | 080_R | Trubičková přístrojová pojistka 5x20mm, F1A. | ks | 4 | 4.41 | 17.64 |  |  | základní |  | 0 | 0 | 0 | 0 | 0 | 4 | K | 2 |  |  |  | ROZPOCET | 17.64 | 0 | 0 | 0 | 0 | 1 | 17.64 | 4 | 518082819
95 | K | 081_R | Trubičková přístrojová pojistka 5x20mm, F500mA. | ks | 15 | 4.41 | 66.15 |  |  | základní |  | 0 | 0 | 0 | 0 | 0 | 4 | K | 2 |  |  |  | ROZPOCET | 66.15 | 0 | 0 | 0 | 0 | 1 | 66.15 | 4 | 901265846
96 | K | 082_R | Koncová zarážka DIN35 pro řadové pružinové svorky, bezšroubová, šedá. | ks | 20 | 16.17 | 323.4 |  |  | základní |  | 0 | 0 | 0 | 0 | 0 | 4 | K | 2 |  |  |  | ROZPOCET | 323.4 | 0 | 0 | 0 | 0 | 1 | 323.4 | 4 | 1748051686
| D | 4.7 | Kabelové štítky, návlečky, vodiče |  |  |  | 10354.68 |  |  |  |  | 0 |  | 0 |  | 0 | 1 | D | 1 |  |  |  | ROZPOCET | [6 empty] | 10354.68
97 | K | 083_R | Označení svorek 1 - 10, 5 x 5 mm, Rozteč 5.00mm. | ks | 3 | 70.56 | 211.68 |  |  | základní |  | 0 | 0 | 0 | 0 | 0 | 4 | K | 2 |  |  |  | ROZPOCET | 211.68 | 0 | 0 | 0 | 0 | 1 | 211.68 | 4 | -1220849031
98 | K | 084_R | Propojovací vodiče do rozváděče | kpl | 1 | 4704 | 4704 |  |  | základní |  | 0 | 0 | 0 | 0 | 0 | 4 | K | 2 |  |  |  | ROZPOCET | 4704 | 0 | 0 | 0 | 0 | 1 | 4704 | 4 | -584616258
99 | K | 085_R | Kabelové štítky a návlečky | kpl | 1 | 2499 | 2499 |  |  | základní |  | 0 | 0 | 0 | 0 | 0 | 4 | K | 2 |  |  |  | ROZPOCET | 2499 | 0 | 0 | 0 | 0 | 1 | 2499 | 4 | 1954591763
100 | K | 086_R | Sada bezpečnostních štítků na rozváděč | kpl | 1 | 441 | 441 |  |  | základní |  | 0 | 0 | 0 | 0 | 0 | 4 | K | 2 |  |  |  | ROZPOCET | 441 | 0 | 0 | 0 | 0 | 1 | 441 | 4 | 64421786
101 | K | 087_R | Ostatní drobný materiál jinde nespecifikovaný | kpl | 1 | 2499 | 2499 |  |  | základní |  | 0 | 0 | 0 | 0 | 0 | 4 | K | 2 |  |  |  | ROZPOCET | 2499 | 0 | 0 | 0 | 0 | 1 | 2499 | 4 | 1190119867
| D | 5 | Komunikace pozemní |  |  |  | 39800.25 |  |  |  |  | 0 |  | 0 |  | 0 | 1 | D | 1 |  |  |  | ROZPOCET | [6 empty] | 39800.25
102 | K | 088_R | PLC Automat 24DI, 16DO, 24VDC, RS422, sériová linka (RS-232), Ethernet | ks | 1 | 14080.5 | 14080.5 |  |  | základní |  | 0 | 0 | 0 | 0 | 0 | 4 | K | 2 |  |  |  | ROZPOCET | 14080.5 | 0 | 0 | 0 | 0 | 1 | 14080.5 | 4 | -637421467
103 | K | 089_R | Rozšiřující modul RS232 | ks | 1 | 1521.45 | 1521.45 |  |  | základní |  | 0 | 0 | 0 | 0 | 0 | 4 | K | 2 |  |  |  | ROZPOCET | 1521.45 | 0 | 0 | 0 | 0 | 1 | 1521.45 | 4 | 995355212
104 | K | 090_R | Rozšiřující modul 4AI | ks | 1 | 7939.05 | 7939.05 |  |  | základní |  | 0 | 0 | 0 | 0 | 0 | 4 | K | 2 |  |  |  | ROZPOCET | 7939.05 | 0 | 0 | 0 | 0 | 1 | 7939.05 | 4 | -1633612459
105 | K | 091_R | Propojovací kabel 8mi žilový, 3m, HMI a PLC | ks | 1 | 937.65 | 937.65 |  |  | základní |  | 0 | 0 | 0 | 0 | 0 | 4 | K | 2 |  |  |  | ROZPOCET | 937.65 | 0 | 0 | 0 | 0 | 1 | 937.65 | 4 | -370155
106 | K | 092_R | Grafický dotykový operátorský panel 4,3"(480x272),2xRS232/RS485, USB; IP65 | ks | 1 | 9817.5 | 9817.5 |  |  | základní |  | 0 | 0 | 0 | 0 | 0 | 4 | K | 2 |  |  |  | ROZPOCET | 9817.5 | 0 | 0 | 0 | 0 | 1 | 9817.5 | 4 | 1756726916
107 | K | 093_R | Datový kabel KD-2 RS232, DB9-F/RJ45. | ks | 1 | 149.1 | 149.1 |  |  | základní |  | 0 | 0 | 0 | 0 | 0 | 4 | K | 2 |  |  |  | ROZPOCET | 149.1 | 0 | 0 | 0 | 0 | 1 | 149.1 | 4 | 1548027653
108 | K | 094_R | Ethernet switch 8 portů, 24VDC, průmyslové provedení | ks | 1 | 5355 | 5355 |  |  | základní |  | 0 | 0 | 0 | 0 | 0 | 4 | K | 2 |  |  |  | ROZPOCET | 5355 | 0 | 0 | 0 | 0 | 1 | 5355 | 4 | 2022487988
| D | 6 | Úpravy povrchů, podlahy a osazování výplní |  |  |  | 29820 |  |  |  |  | 0 |  | 0 |  | 0 | 1 | D | 1 |  |  |  | ROZPOCET | [6 empty] | 29820
109 | K | 095_R | Dílenská příprava rozváděče | ks | 1 | 28245 | 28245 |  |  | základní |  | 0 | 0 | 0 | 0 | 0 | 4 | K | 2 |  |  |  | ROZPOCET | 28245 | 0 | 0 | 0 | 0 | 1 | 28245 | 4 | -683442860
110 | K | 096_R | CE, kusová zkouška | ks | 1 | 1575 | 1575 |  |  | základní |  | 0 | 0 | 0 | 0 | 0 | 4 | K | 2 |  |  |  | ROZPOCET | 1575 | 0 | 0 | 0 | 0 | 1 | 1575 | 4 | 9941
| D | 7 | SW práce |  |  |  | 29925 |  |  |  |  | 0 |  | 0 |  | 0 | 1 | D | 1 |  |  |  | ROZPOCET | [6 empty] | 29925
111 | K | 097_R | Příprava SW PLC a HMI | kpl | 1 | 15750 | 15750 |  |  | základní |  | 0 | 0 | 0 | 0 | 0 | 4 | K | 2 |  |  |  | ROZPOCET | 15750 | 0 | 0 | 0 | 0 | 1 | 15750 | 4 | 849201344
112 | K | 098_R | Rozšíření dispečerského pracoviště provozovatele | kpl | 1 | 9450 | 9450 |  |  | základní |  | 0 | 0 | 0 | 0 | 0 | 4 | K | 2 |  |  |  | ROZPOCET | 9450 | 0 | 0 | 0 | 0 | 1 | 9450 | 4 | -1742972740
113 | K | 099_R | Součinnost při oživení | kpl | 1 | 4725 | 4725 |  |  | základní |  | 0 | 0 | 0 | 0 | 0 | 4 | K | 2 |  |  |  | ROZPOCET | 4725 | 0 | 0 | 0 | 0 | 1 | 4725 | 4 | 518566101
| D | 8 | Trubní vedení |  |  |  | 17041.5 |  |  |  |  | 0 |  | 0 |  | 0 | 1 | D | 1 |  |  |  | ROZPOCET | [6 empty] | 17041.5
114 | K | 100_R | Kontakt magnetický se svorkovnicí, plastový | ks | 1 | 268.8 | 268.8 |  |  | základní |  | 0 | 0 | 0 | 0 | 0 | 4 | K | 2 |  |  |  | ROZPOCET | 268.8 | 0 | 0 | 0 | 0 | 1 | 268.8 | 4 | 1079159608
115 | K | 101_R | Spínač polohový všesměrová pružinový prut, M20x1,5 | ks | 1 | 560.7 | 560.7 |  |  | základní |  | 0 | 0 | 0 | 0 | 0 | 4 | K | 2 |  |  |  | ROZPOCET | 560.7 | 0 | 0 | 0 | 0 | 1 | 560.7 | 4 | -1928169161
116 | K | 102_R | Ponorná hladinová sonda 0÷5m.v.s./4-20mA, plast / AL2O3, 20m PVC kabel | ks | 1 | 14280 | 14280 |  |  | základní |  | 0 | 0 | 0 | 0 | 0 | 4 | K | 2 |  |  |  | ROZPOCET | 14280 | 0 | 0 | 0 | 0 | 1 | 14280 | 4 | 779487221
117 | K | 103_R | Sada pro uchycení ponorné sondy (nerez držák, lanko, závaží) | kpl | 1 | 1512 | 1512 |  |  | základní |  | 0 | 0 | 0 | 0 | 0 | 4 | K | 2 |  |  |  | ROZPOCET | 1512 | 0 | 0 | 0 | 0 | 1 | 1512 | 4 | 1800239841
118 | K | 104_R | Plováčkový spínač hladiny, kabel 5m | ks | 1 | 420 | 420 |  |  | základní |  | 0 | 0 | 0 | 0 | 0 | 4 | K | 2 |  |  |  | ROZPOCET | 420 | 0 | 0 | 0 | 0 | 1 | 420 | 4 | 466156268
| D | 9 | Ostatní konstrukce a práce, bourání |  |  |  | 60438 |  |  |  |  | 0 |  | 0 |  | 0 | 1 | D | 1 |  |  |  | ROZPOCET | [6 empty] | 60438
119 | K | 105_R | Protažení kabeláže chráničkami | kpl | 1 | 2142 | 2142 |  |  | základní |  | 0 | 0 | 0 | 0 | 0 | 4 | K | 2 |  |  |  | ROZPOCET | 2142 | 0 | 0 | 0 | 0 | 1 | 2142 | 4 | -490392802
120 | K | 106_R | Osazení rozváděče RM1 | kpl | 1 | 2142 | 2142 |  |  | základní |  | 0 | 0 | 0 | 0 | 0 | 4 | K | 2 |  |  |  | ROZPOCET | 2142 | 0 | 0 | 0 | 0 | 1 | 2142 | 4 | 1850972469
121 | K | 107_R | Napojení na uzemnění objektu | kpl | 1 | 892.5 | 892.5 |  |  | základní |  | 0 | 0 | 0 | 0 | 0 | 4 | K | 2 |  |  |  | ROZPOCET | 892.5 | 0 | 0 | 0 | 0 | 1 | 892.5 | 4 | 770782167
122 | K | 108_R | Provedení ochranného pospojení | kpl | 1 | 5712 | 5712 |  |  | základní |  | 0 | 0 | 0 | 0 | 0 | 4 | K | 2 |  |  |  | ROZPOCET | 5712 | 0 | 0 | 0 | 0 | 1 | 5712 | 4 | 2019165559
123 | K | 109_R | Instalace uvnitř šachty (kabelové nosné systémy) | kpl | 1 | 12852 | 12852 |  |  | základní |  | 0 | 0 | 0 | 0 | 0 | 4 | K | 2 |  |  |  | ROZPOCET | 12852 | 0 | 0 | 0 | 0 | 1 | 12852 | 4 | 1092339457
124 | K | 110_R | Připojení hlavního přívodu z RE1 | kpl | 1 | 714 | 714 |  |  | základní |  | 0 | 0 | 0 | 0 | 0 | 4 | K | 2 |  |  |  | ROZPOCET | 714 | 0 | 0 | 0 | 0 | 1 | 714 | 4 | 1218963531
125 | K | 111_R | Instalace a zapojení senzorů, kalibrace | kpl | 1 | 7140 | 7140 |  |  | základní |  | 0 | 0 | 0 | 0 | 0 | 4 | K | 2 |  |  |  | ROZPOCET | 7140 | 0 | 0 | 0 | 0 | 1 | 7140 | 4 | -2119304542
126 | K | 112_R | Osazení a připojení přívodky na náhradní zdroj | kpl | 1 | 892.5 | 892.5 |  |  | základní |  | 0 | 0 | 0 | 0 | 0 | 4 | K | 2 |  |  |  | ROZPOCET | 892.5 | 0 | 0 | 0 | 0 | 1 | 892.5 | 4 | 1661396785
127 | K | 113_R | Zapojení na straně rozváděče (motory, čidla) | kpl | 1 | 3570 | 3570 |  |  | základní |  | 0 | 0 | 0 | 0 | 0 | 4 | K | 2 |  |  |  | ROZPOCET | 3570 | 0 | 0 | 0 | 0 | 1 | 3570 | 4 | -513504092
128 | K | 114_R | Oživení systému, kontrola signálů z úrovně dispečinku | kpl | 1 | 4284 | 4284 |  |  | základní |  | 0 | 0 | 0 | 0 | 0 | 4 | K | 2 |  |  |  | ROZPOCET | 4284 | 0 | 0 | 0 | 0 | 1 | 4284 | 4 | 1202515852
129 | K | 115_R | Zajištění zakázky, koordinace, přípomoce | kpl | 1 | 20097 | 20097 |  |  | základní |  | 0 | 0 | 0 | 0 | 0 | 4 | K | 2 |  |  |  | ROZPOCET | 20097 | 0 | 0 | 0 | 0 | 1 | 20097 | 4 | 640872653
| D | 10 | Elektroinstalační materiál |  |  |  | 0 |  |  |  |  | 0 |  | 0 |  | 0 | 1 | D | 1 |  |  |  | ROZPOCET | [6 empty] | 0
| D | 10.1 | Kabelové nosné systémy |  |  |  | 7628.25 |  |  |  |  | 0 |  | 0 |  | 0 | 1 | D | 1 |  |  |  | ROZPOCET | [6 empty] | 7628.25
130 | K | 117_R | Drátěnný žlab 50x50 žárový zinek | ks | 18 | 192.15 | 3458.7 |  |  | základní |  | 0 | 0 | 0 | 0 | 0 | 4 | K | 2 |  |  |  | ROZPOCET | 3458.7 | 0 | 0 | 0 | 0 | 1 | 3458.7 | 4 | -708551453
131 | K | 118_R | Podpěry na zeď, 50mm, žárový zinek | ks | 10 | 201.6 | 2016 |  |  | základní |  | 0 | 0 | 0 | 0 | 0 | 4 | K | 2 |  |  |  | ROZPOCET | 2016 | 0 | 0 | 0 | 0 | 1 | 2016 | 4 | 311804855
132 | K | 119_R | Spojky a příslušenství pro žlaby | ks | 10 | 73.5 | 735 |  |  | základní |  | 0 | 0 | 0 | 0 | 0 | 4 | K | 2 |  |  |  | ROZPOCET | 735 | 0 | 0 | 0 | 0 | 1 | 735 | 4 | 946103554
133 | K | 120_R | Trubka pevná 20mm včetně příchytek | m | 30 | 16.17 | 485.1 |  |  | základní |  | 0 | 0 | 0 | 0 | 0 | 4 | K | 2 |  |  |  | ROZPOCET | 485.1 | 0 | 0 | 0 | 0 | 1 | 485.1 | 4 | 979864836
134 | K | 121_R | Elektroinstalační trubka pevná pr.25, 750N, šedá, 3m. | m | 12 | 22.05 | 264.6 |  |  | základní |  | 0 | 0 | 0 | 0 | 0 | 4 | K | 2 |  |  |  | ROZPOCET | 264.6 | 0 | 0 | 0 | 0 | 1 | 264.6 | 4 | -388546921
135 | K | 122_R | Spojka elektroinstalační trubky pr.25, PVC, šedá. | ks | 5 | 7.35 | 36.75 |  |  | základní |  | 0 | 0 | 0 | 0 | 0 | 4 | K | 2 |  |  |  | ROZPOCET | 36.75 | 0 | 0 | 0 | 0 | 1 | 36.75 | 4 | 390942642
136 | K | 123_R | Elektroinstalační trubka ohebná pr.25, 750N, světle šedá, návin 50m. | m | 20 | 20.58 | 411.6 |  |  | základní |  | 0 | 0 | 0 | 0 | 0 | 4 | K | 2 |  |  |  | ROZPOCET | 411.6 | 0 | 0 | 0 | 0 | 1 | 411.6 | 4 | 218173268
137 | K | 124_R | Příchytka elektroinstalační trubky pr.25, šedá. | ks | 30 | 7.35 | 220.5 |  |  | základní |  | 0 | 0 | 0 | 0 | 0 | 4 | K | 2 |  |  |  | ROZPOCET | 220.5 | 0 | 0 | 0 | 0 | 1 | 220.5 | 4 | -1840341376
| D | 10.2 | Kabely technologické elektroinstalace |  |  |  | 10790.26 |  |  |  |  | 0 |  | 0 |  | 0 | 1 | D | 1 |  |  |  | ROZPOCET | [6 empty] | 10790.26
138 | K | 125_R | Kabel CYKY-J 4x10 buben | m | 5 | 151.2 | 756 |  |  | základní |  | 0 | 0 | 0 | 0 | 0 | 4 | K | 2 |  |  |  | ROZPOCET | 756 | 0 | 0 | 0 | 0 | 1 | 756 | 4 | 1806190010
139 | K | 126_R | Kabel CYKY-J 5x 6 buben | m | 2 | 114.45 | 228.9 |  |  | základní |  | 0 | 0 | 0 | 0 | 0 | 4 | K | 2 |  |  |  | ROZPOCET | 228.9 | 0 | 0 | 0 | 0 | 1 | 228.9 | 4 | -1788207026
140 | K | 127_R | NYCWY 3x4/4 | m | 50 | 96.6 | 4830 |  |  | základní |  | 0 | 0 | 0 | 0 | 0 | 4 | K | 2 |  |  |  | ROZPOCET | 4830 | 0 | 0 | 0 | 0 | 1 | 4830 | 4 | -1261984943
141 | K | 128_R | CYKY-J 3x1,5 | m | 25 | 17.54 | 438.5 |  |  | základní |  | 0 | 0 | 0 | 0 | 0 | 4 | K | 2 |  |  |  | ROZPOCET | 438.5 | 0 | 0 | 0 | 0 | 1 | 438.5 | 4 | -1373136929
142 | K | 129_R | Kabel CYKY-J 3x 2,5 / 50m | m | 20 | 29.3 | 586 |  |  | základní |  | 0 | 0 | 0 | 0 | 0 | 4 | K | 2 |  |  |  | ROZPOCET | 586 | 0 | 0 | 0 | 0 | 1 | 586 | 4 | -1408645894
143 | K | 130_R | JE-Y(St)Y 2x2x0,8 šedá | m | 120 | 19.85 | 2382 |  |  | základní |  | 0 | 0 | 0 | 0 | 0 | 4 | K | 2 |  |  |  | ROZPOCET | 2382 | 0 | 0 | 0 | 0 | 1 | 2382 | 4 | 392313545
144 | K | 131_R | CYSY 2G0,5 | m | 3 | 13.97 | 41.91 |  |  | základní |  | 0 | 0 | 0 | 0 | 0 | 4 | K | 2 |  |  |  | ROZPOCET | 41.91 | 0 | 0 | 0 | 0 | 1 | 41.91 | 4 | 1430216603
145 | K | 132_R | Lankový vodič 6mm - ŽLUT. ZELENÝ | m | 50 | 24.47 | 1223.5 |  |  | základní |  | 0 | 0 | 0 | 0 | 0 | 4 | K | 2 |  |  |  | ROZPOCET | 1223.5 | 0 | 0 | 0 | 0 | 1 | 1223.5 | 4 | -523985225
146 | K | 133_R | Lankový vodič 16 mm - ŽLUT. ZELENÝ. | m | 5 | 60.69 | 303.45 |  |  | základní |  | 0 | 0 | 0 | 0 | 0 | 4 | K | 2 |  |  |  | ROZPOCET | 303.45 | 0 | 0 | 0 | 0 | 1 | 303.45 | 4 | 370350486
| D | 10.3 | Napojení na uzemnění |  |  |  | 106.79 |  |  |  |  | 0 |  | 0 |  | 0 | 1 | D | 1 |  |  |  | ROZPOCET | [6 empty] | 106.79
147 | K | 134_R | FeZn drát průměr 10mm zinkovaný (0,62kg/m) | kg | 1 | 78.86 | 78.86 |  |  | základní |  | 0 | 0 | 0 | 0 | 0 | 4 | K | 2 |  |  |  | ROZPOCET | 78.86 | 0 | 0 | 0 | 0 | 1 | 78.86 | 4 | 1028678579
148 | K | 135_R | Svorka páska - drát. Pro křížová a souběžná spojení zemnící pásky a kruhového vodiče. Určena pro pásku 30 x 4mm. | ks | 1 | 27.93 | 27.93 |  |  | základní |  | 0 | 0 | 0 | 0 | 0 | 4 | K | 2 |  |  |  | ROZPOCET | 27.93 | 0 | 0 | 0 | 0 | 1 | 27.93 | 4 | -2139697604
| D | 10.4 | Ochranné pospojení |  |  |  | 761.25 |  |  |  |  | 0 |  | 0 |  | 0 | 1 | D | 1 |  |  |  | ROZPOCET | [6 empty] | 761.25
149 | K | 136_R | Lišta potenciálového vyrovnání 1809 A | ks | 1 | 304.5 | 304.5 |  |  | základní |  | 0 | 0 | 0 | 0 | 0 | 4 | K | 2 |  |  |  | ROZPOCET | 304.5 | 0 | 0 | 0 | 0 | 1 | 304.5 | 4 | 121568889
150 | K | 137_R | Páska uzemňovací nerez ZSA 16, 15x0,3 (svitek 10m) | ks | 1 | 278.25 | 278.25 |  |  | základní |  | 0 | 0 | 0 | 0 | 0 | 4 | K | 2 |  |  |  | ROZPOCET | 278.25 | 0 | 0 | 0 | 0 | 1 | 278.25 | 4 | 2100400267
151 | K | 138_R | Svorka zemnicí ZSA 16 NEREZ | ks | 10 | 17.85 | 178.5 |  |  | základní |  | 0 | 0 | 0 | 0 | 0 | 4 | K | 2 |  |  |  | ROZPOCET | 178.5 | 0 | 0 | 0 | 0 | 1 | 178.5 | 4 | -742180996
| D | 10.5 | Stavební elektroinstalace |  |  |  | 5716.2 |  |  |  |  | 0 |  | 0 |  | 0 | 1 | D | 1 |  |  |  | ROZPOCET | [6 empty] | 5716.2
152 | K | 139_R | Přisazené LED svítidlo 1.5FT 8000/840, 54W, 7520LM, 4000K, IP66 | ks | 2 | 1434.3 | 2868.6 |  |  | základní |  | 0 | 0 | 0 | 0 | 0 | 4 | K | 2 |  |  |  | ROZPOCET | 2868.6 | 0 | 0 | 0 | 0 | 1 | 2868.6 | 4 | -845476098
153 | K | 140_R | Spínač řazení 1, povrchová montáž, IP54 | ks | 1 | 148.05 | 148.05 |  |  | základní |  | 0 | 0 | 0 | 0 | 0 | 4 | K | 2 |  |  |  | ROZPOCET | 148.05 | 0 | 0 | 0 | 0 | 1 | 148.05 | 4 | -135381618
154 | K | 141_R | Zásuvka 230VAC, 16A, povrchová montáž, IP54 | ks | 1 | 151.2 | 151.2 |  |  | základní |  | 0 | 0 | 0 | 0 | 0 | 4 | K | 2 |  |  |  | ROZPOCET | 151.2 | 0 | 0 | 0 | 0 | 1 | 151.2 | 4 | -278673622
155 | K | 142_R | Přívodka nástěnná, 5x63A, IP44 | ks | 1 | 2257.5 | 2257.5 |  |  | základní |  | 0 | 0 | 0 | 0 | 0 | 4 | K | 2 |  |  |  | ROZPOCET | 2257.5 | 0 | 0 | 0 | 0 | 1 | 2257.5 | 4 | -1564645427
156 | K | 143_R | Přepojovací krabice se svorkovnicí | ks | 1 | 290.85 | 290.85 |  |  | základní |  | 0 | 0 | 0 | 0 | 0 | 4 | K | 2 |  |  |  | ROZPOCET | 290.85 | 0 | 0 | 0 | 0 | 1 | 290.85 | 4 | -1834503985
| D | 10.6 | Ostatní |  |  |  | 4410 |  |  |  |  | 0 |  | 0 |  | 0 | 1 | D | 1 |  |  |  | ROZPOCET | [6 empty] | 4410
157 | K | 144_R | Drobný materiál jinde nespecifikovaný | ks | 1 | 4410 | 4410 |  |  | základní |  | 0 | 0 | 0 | 0 | 0 | 4 | K | 2 |  |  |  | ROZPOCET | 4410 | 0 | 0 | 0 | 0 | 1 | 4410 | 4 | -1504124160
| D | 11 | Zemní práce - přípravné a přidružené práce |  |  |  | 5229 |  |  |  |  | 0 |  | 0 |  | 0 | 1 | D | 1 |  |  |  | ROZPOCET | [6 empty] | 5229
158 | K | 145_R | Potrubní ventilátor do kruhového potrubí DN100, IP44, plastové tělo, napájení 230VAC, průtok vzduchu 150-180m3/h, Provozní teplota -20°C až 40°C. | ks | 1 | 5229 | 5229 |  |  | základní |  | 0 | 0 | 0 | 0 | 0 | 4 | K | 2 |  |  |  | ROZPOCET | 5229 | 0 | 0 | 0 | 0 | 1 | 5229 | 4 | 1683181400
| D | 12 | Zemní práce - odkopávky a prokopávky |  |  |  | 5250 |  |  |  |  | 0 |  | 0 |  | 0 | 1 | D | 1 |  |  |  | ROZPOCET | [6 empty] | 5250
159 | K | 146_R | Vypracování výchozí revizní zprávy elektro | kpl | 1 | 5250 | 5250 |  |  | základní |  | 0 | 0 | 0 | 0 | 0 | 4 | K | 2 |  |  |  | ROZPOCET | 5250 | 0 | 0 | 0 | 0 | 1 | 5250 | 4 | 1054082649
| D | 13 | Zemní práce - hloubené vykopávky |  |  |  | 15750 |  |  |  |  | 0 |  | 0 |  | 0 | 1 | D | 1 |  |  |  | ROZPOCET | [6 empty] | 15750
160 | K | 147_R | Výzva TIČR a vydání stanoviska | ks | 1 | 15750 | 15750 |  |  | základní |  | 0 | 0 | 0 | 0 | 0 | 4 | K | 2 |  |  |  | ROZPOCET | 15750 | 0 | 0 | 0 | 0 | 1 | 15750 | 4 | 308319968

## IO 06 - Výšková úprava vo...
{51ae576c-1f64-4032-aedb-3f784920e3b0}
2
| KRYCÍ LIST SOUPISU PRACÍ | [7 empty] | v --- níže se nacházejí doplnkové a pomocné údaje k sestavám --- v | [8 empty] | False
Stavba:
Stavební úpravy přečerpávací stanice a odlehčovací komory 10 v ulici Sportovní
Objekt:
IO 06 - Výšková úprava vodovodu
| KSO: |  | 827 21 51 |  |  | CC-CZ:
| Místo: |  | Český Brod |  |  | Datum: | 31. 1. 2024
| Zadavatel: |  |  |  |  | IČ: | 00235334
|  | Město Český Brod |  |  |  | DIČ:
| Uchazeč: |  |  |  |  | IČ: | 47549793
|  | 1.SčV, a.s. |  |  |  | DIČ: | CZ47549793
| Projektant: |  |  |  |  | IČ:
|  | Ing. Petr Koblenc |  |  |  | DIČ:
| Zpracovatel: |  |  |  |  | IČ: | 47116901
|  | Vodohospodářský rozvoj a výstavba a.s. |  |  |  | DIČ:
Poznámka:
| Cena bez DPH | [5 empty] | 455091.19
|  |  | Základ daně |  |  | Sazba daně | Výše daně
| DPH | základní | 455091.19 |  |  | 21% | 95569.15
|  | snížená | 0 |  |  | 15% | 0
|  | zákl. přenesená | 0 |  |  | 21% | 0
|  | sníž. přenesená | 0 |  |  | 15% | 0
|  | nulová | 0 |  |  | 0% | 0
| Cena s DPH |  |  | v | CZK |  | 550660.34
REKAPITULACE ČLENĚNÍ SOUPISU PRACÍ
Stavba:
Stavební úpravy přečerpávací stanice a odlehčovací komory 10 v ulici Sportovní
Objekt:
IO 06 - Výšková úprava vodovodu
Místo: |  |  | Český Brod |  |  | Datum: | 31. 1. 2024
Zadavatel: |  |  | Město Český Brod |  |  | Projektant: | Ing. Petr Koblenc
Uchazeč: |  |  | 1.SčV, a.s. |  |  | Zpracovatel: | Vodohospodářský rozvoj a výstavba a.s.
Kód dílu - Popis | [6 empty] | Cena celkem [CZK]
Náklady stavby celkem | [6 empty] | 455091.19 | [11 empty] | -1
| HSV - Práce a dodávky HSV | [5 empty] | 455091.19
| 1.3 - Výkopové práce | [5 empty] | 94806.39
| 1.4 - Zemní práce - přesuny | [5 empty] | 25508.9
| 4 - Vodorovné konstrukce | [5 empty] | 61032.73
| 8.1 - Potrubí | [5 empty] | 208162.25
| 8.4 - Trubní vedení - ostatní | [5 empty] | 62016.24
| 998 - Přesun hmot | [5 empty] | 3564.68
SOUPIS PRACÍ
Stavba:
Stavební úpravy přečerpávací stanice a odlehčovací komory 10 v ulici Sportovní
Objekt:
IO 06 - Výšková úprava vodovodu
Místo: |  |  | Český Brod |  |  | Datum: | 31. 1. 2024
Zadavatel: |  |  | Město Český Brod |  |  | Projektant: | Ing. Petr Koblenc
Uchazeč: |  |  | 1.SčV, a.s. |  |  | Zpracovatel: | Vodohospodářský rozvoj a výstavba a.s.
PČ | Typ | Kód | Popis | MJ | Množství | J.cena [CZK] | Cena celkem [CZK] | Cenová soustava |  | DPH | J. Nh [h] | Nh celkem [h] | J. hmotnost [t] | Hmotnost celkem [t] | J. suť [t] | Suť Celkem [t]
Náklady soupisu celkem | [6 empty] | 455091.19 |  |  |  |  | 0 |  | 3.0787 |  | 0 |  | D | -1 | [10 empty] | 455091.19
| D | HSV | Práce a dodávky HSV |  |  |  | 455091.19 |  |  |  |  | 0 |  | 3.0787 |  | 0 | 1 | D | 0 |  |  |  | ROZPOCET | [6 empty] | 455091.19
| D | 1.3 | Výkopové práce |  |  |  | 94806.39 |  |  |  |  | 0 |  | 0.65982 |  | 0 | 1 | D | 1 |  |  |  | ROZPOCET | [6 empty] | 94806.39
1 | K | 115101202 | Čerpání vody na dopravní výšku do 10 m s uvažovaným průměrným přítokem přes 500 do 1 000 l/min | hod | 25 | 73 | 1825 | CS ÚRS 2024 01 |  | základní |  | 0 | 4e-05 | 0.001 | 0 | 0 | 4 | K | 2 |  |  |  | ROZPOCET | 1825 | 0 | 0 | 0 | 0 | 1 | 1825 | 4 | 1066012649
| Online PSC |  | https://podminky.urs.cz/item/CS_URS_2024_01/115101202 | [14 empty] | Online PSC | 2
| VV |  | "čerpání deš´tových vod"25 |  | 25 | [12 empty] | VV | 2 | 2 | True | 1 | ROZPOCET
2 | K | 115101302 | Pohotovost záložní čerpací soupravy pro dopravní výšku do 10 m s uvažovaným průměrným přítokem přes 500 do 1 000 l/min | den | 30 | 35 | 1050 | CS ÚRS 2024 01 |  | základní |  | 0 | 0 | 0 | 0 | 0 | 4 | K | 2 |  |  |  | ROZPOCET | 1050 | 0 | 0 | 0 | 0 | 1 | 1050 | 4 | 849483293
| Online PSC |  | https://podminky.urs.cz/item/CS_URS_2024_01/115101302 | [14 empty] | Online PSC | 2
| VV |  | "pohotovost čerpací stanice po dobu realizace"30 |  | 30 | [12 empty] | VV | 2 | 2 | True | 1 | ROZPOCET
3 | K | 119001421 | Dočasné zajištění podzemního potrubí nebo vedení ve výkopišti ve stavu i poloze, ve kterých byla na začátku zemních prací a to s podepřením, vzepřením nebo vyvěšením, případně s ochranným bedněním, se zřízením a odstraněním zajišťovací konstrukce, s opotřebením hmot kabelů a kabelových tratí z volně ložených kabelů a to do 3 kabelů | m | 16.1 | 306 | 4926.6 | CS ÚRS 2024 01 |  | základní |  | 0 | 0.0369 | 0.59409 | 0 | 0 | 4 | K | 2 |  |  |  | ROZPOCET | 4926.6 | 0 | 0 | 0 | 0 | 1 | 4926.6 | 4 | -690323163
| Online PSC |  | https://podminky.urs.cz/item/CS_URS_2024_01/119001421 | [14 empty] | Online PSC | 2
| VV |  | "zajištění stávajícího kabelu na šířku rýhy"1,1 |  | 1.1 | [12 empty] | VV | 2 | 2 | True | 0 | ROZPOCET
| VV |  | "zajištění stávajícího kabelu v souběhu s rýhou"15 |  | 15 | [12 empty] | VV | 2 | 2 | True | 0 | ROZPOCET
| VV |  | Součet |  | 16.1 | [12 empty] | VV | 2 | 4 | True | 1 | ROZPOCET
4 | K | 139001101 | Příplatek k cenám hloubených vykopávek za ztížení vykopávky v blízkosti podzemního vedení nebo výbušnin pro jakoukoliv třídu horniny | m3 | 24.15 | 594 | 14345.1 | CS ÚRS 2024 01 |  | základní |  | 0 | 0 | 0 | 0 | 0 | 4 | K | 2 |  |  |  | ROZPOCET | 14345.1 | 0 | 0 | 0 | 0 | 1 | 14345.1 | 4 | 246125658
| Online PSC |  | https://podminky.urs.cz/item/CS_URS_2024_01/139001101 | [14 empty] | Online PSC | 2
| VV |  | "křížení"(1,1)*(0,5+0,5)*(0,5+1,0) |  | 1.65 | [12 empty] | VV | 2 | 2 | True | 0 | ROZPOCET
| VV |  | "souběh"(15)*(0,5+0,5)*(0,5+1,0) |  | 22.5 | [12 empty] | VV | 2 | 2 | True | 0 | ROZPOCET
| VV |  | Součet |  | 24.15 | [12 empty] | VV | 2 | 4 | True | 1 | ROZPOCET
5 | K | 132154201 | Hloubení zapažených rýh šířky přes 800 do 2 000 mm strojně s urovnáním dna do předepsaného profilu a spádu v hornině třídy těžitelnosti I skupiny 1 a 2 do 20 m3 | m3 | 14.831 | 740 | 10974.94 | CS ÚRS 2024 01 |  | základní |  | 0 | 0 | 0 | 0 | 0 | 4 | K | 2 |  |  |  | ROZPOCET | 10974.94 | 0 | 0 | 0 | 0 | 1 | 10974.94 | 4 | -41044317
| Online PSC |  | https://podminky.urs.cz/item/CS_URS_2024_01/132154201 | [14 empty] | Online PSC | 2
| VV |  | "pažený výkop"21,1*1,1*(2,6-0,47) |  | 49.437 | [12 empty] | VV | 2 | 2 | True | 0 | ROZPOCET
| VV |  | Mezisoučet |  | 49.437 | [12 empty] | VV | 2 | 3 | True | 0 | ROZPOCET
| VV |  | "procentuální zastoupenost třídy težitelnosti"49,437*0,3 |  | 14.831 | [12 empty] | VV | 2 | 2 | True | 1 | ROZPOCET
6 | K | 132254201 | Hloubení zapažených rýh šířky přes 800 do 2 000 mm strojně s urovnáním dna do předepsaného profilu a spádu v hornině třídy těžitelnosti I skupiny 3 do 20 m3 | m3 | 9.887 | 1170 | 11567.79 | CS ÚRS 2024 01 |  | základní |  | 0 | 0 | 0 | 0 | 0 | 4 | K | 2 |  |  |  | ROZPOCET | 11567.79 | 0 | 0 | 0 | 0 | 1 | 11567.79 | 4 | -1616457381
| Online PSC |  | https://podminky.urs.cz/item/CS_URS_2024_01/132254201 | [14 empty] | Online PSC | 2
| VV |  | "pažený výkop"21,1*1,1*(2,6-0,47) |  | 49.437 | [12 empty] | VV | 2 | 2 | True | 0 | ROZPOCET
| VV |  | Mezisoučet |  | 49.437 | [12 empty] | VV | 2 | 3 | True | 0 | ROZPOCET
| VV |  | "procentuální zastoupenost třídy težitelnosti"49,437*0,2 |  | 9.887 | [12 empty] | VV | 2 | 2 | True | 1 | ROZPOCET
7 | K | 132354201 | Hloubení zapažených rýh šířky přes 800 do 2 000 mm strojně s urovnáním dna do předepsaného profilu a spádu v hornině třídy těžitelnosti II skupiny 4 do 20 m3 | m3 | 14.831 | 1570 | 23284.67 | CS ÚRS 2024 01 |  | základní |  | 0 | 0 | 0 | 0 | 0 | 4 | K | 2 |  |  |  | ROZPOCET | 23284.67 | 0 | 0 | 0 | 0 | 1 | 23284.67 | 4 | -1111697501
| Online PSC |  | https://podminky.urs.cz/item/CS_URS_2024_01/132354201 | [14 empty] | Online PSC | 2
| VV |  | "pažený výkop"21,1*1,1*(2,6-0,47) |  | 49.437 | [12 empty] | VV | 2 | 2 | True | 0 | ROZPOCET
| VV |  | Mezisoučet |  | 49.437 | [12 empty] | VV | 2 | 3 | True | 0 | ROZPOCET
| VV |  | "procentuální zastoupenost třídy težitelnosti"49,437*0,3 |  | 14.831 | [12 empty] | VV | 2 | 2 | True | 1 | ROZPOCET
8 | K | 132454201 | Hloubení zapažených rýh šířky přes 800 do 2 000 mm strojně s urovnáním dna do předepsaného profilu a spádu v hornině třídy těžitelnosti II skupiny 5 do 20 m3 | m3 | 9.887 | 2270 | 22443.49 | CS ÚRS 2024 01 |  | základní |  | 0 | 0 | 0 | 0 | 0 | 4 | K | 2 |  |  |  | ROZPOCET | 22443.49 | 0 | 0 | 0 | 0 | 1 | 22443.49 | 4 | 2117529988
| Online PSC |  | https://podminky.urs.cz/item/CS_URS_2024_01/132454201 | [14 empty] | Online PSC | 2
| VV |  | "pažený výkop"21,1*1,1*(2,6-0,47) |  | 49.437 | [12 empty] | VV | 2 | 2 | True | 0 | ROZPOCET
| VV |  | Mezisoučet |  | 49.437 | [12 empty] | VV | 2 | 3 | True | 0 | ROZPOCET
| VV |  | "procentuální zastoupenost třídy težitelnosti"49,437*0,2 |  | 9.887 | [12 empty] | VV | 2 | 2 | True | 1 | ROZPOCET
9 | K | 151811132 | Zřízení pažicích boxů pro pažení a rozepření stěn rýh podzemního vedení hloubka výkopu do 4 m, šířka přes 1,2 do 2,5 m | m2 | 109.72 | 31 | 3401.32 | CS ÚRS 2024 01 |  | základní |  | 0 | 0.00059 | 0.064735 | 0 | 0 | 4 | K | 2 |  |  |  | ROZPOCET | 3401.32 | 0 | 0 | 0 | 0 | 1 | 3401.32 | 4 | 553155505
| Online PSC |  | https://podminky.urs.cz/item/CS_URS_2024_01/151811132 | [14 empty] | Online PSC | 2
| VV |  | "pažený výkop"(21,1*(2,6))*2 |  | 109.72 | [12 empty] | VV | 2 | 2 | True | 1 | ROZPOCET
10 | K | 151811232 | Odstranění pažicích boxů pro pažení a rozepření stěn rýh podzemního vedení hloubka výkopu do 4 m, šířka přes 1,2 do 2,5 m | m2 | 109.72 | 9 | 987.48 | CS ÚRS 2024 01 |  | základní |  | 0 | 0 | 0 | 0 | 0 | 4 | K | 2 |  |  |  | ROZPOCET | 987.48 | 0 | 0 | 0 | 0 | 1 | 987.48 | 4 | 347499022
| Online PSC |  | https://podminky.urs.cz/item/CS_URS_2024_01/151811232 | [14 empty] | Online PSC | 2
| VV |  | "pažený výkop"(21,1*(2,6))*2 |  | 109.72 | [12 empty] | VV | 2 | 2 | True | 1 | ROZPOCET
| D | 1.4 | Zemní práce - přesuny |  |  |  | 25508.9 |  |  |  |  | 0 |  | 0 |  | 0 | 1 | D | 1 |  |  |  | ROZPOCET | [6 empty] | 25508.9
11 | K | 162651112 | Vodorovné přemístění výkopku nebo sypaniny po suchu na obvyklém dopravním prostředku, bez naložení výkopku, avšak se složením bez rozhrnutí z horniny třídy těžitelnosti I skupiny 1 až 3 na vzdálenost přes 4 000 do 5 000 m | m3 | 24.718 | 80 | 1977.44 | CS ÚRS 2024 01 |  | základní |  | 0 | 0 | 0 | 0 | 0 | 4 | K | 2 |  |  |  | ROZPOCET | 1977.44 | 0 | 0 | 0 | 0 | 1 | 1977.44 | 4 | -1321665547
| Online PSC |  | https://podminky.urs.cz/item/CS_URS_2024_01/162651112 | [14 empty] | Online PSC | 2
| VV |  | "výkopek celkem"14,831+9,887 |  | 24.718 | [12 empty] | VV | 2 | 2 | True | 1 | ROZPOCET
12 | K | 162651132 | Vodorovné přemístění výkopku nebo sypaniny po suchu na obvyklém dopravním prostředku, bez naložení výkopku, avšak se složením bez rozhrnutí z horniny třídy těžitelnosti II skupiny 4 a 5 na vzdálenost přes 4 000 do 5 000 m | m3 | 24.718 | 224 | 5536.83 | CS ÚRS 2024 01 |  | základní |  | 0 | 0 | 0 | 0 | 0 | 4 | K | 2 |  |  |  | ROZPOCET | 5536.83 | 0 | 0 | 0 | 0 | 1 | 5536.83 | 4 | 2049806334
| Online PSC |  | https://podminky.urs.cz/item/CS_URS_2024_01/162651132 | [14 empty] | Online PSC | 2
| VV |  | "výkopek celkem"14,831+9,887 |  | 24.718 | [12 empty] | VV | 2 | 2 | True | 1 | ROZPOCET
13 | K | 171201231 | Poplatek za uložení stavebního odpadu na recyklační skládce (skládkovné) zeminy a kamení zatříděného do Katalogu odpadů pod kódem 17 05 04 | t | 93.928 | 180 | 16907.04 | CS ÚRS 2024 01 |  | základní |  | 0 | 0 | 0 | 0 | 0 | 4 | K | 2 |  |  |  | ROZPOCET | 16907.04 | 0 | 0 | 0 | 0 | 1 | 16907.04 | 4 | 869069382
| Online PSC |  | https://podminky.urs.cz/item/CS_URS_2024_01/171201231 | [14 empty] | Online PSC | 2
| VV |  | "zemina na skládku"24,718+24,718 |  | 49.436 | [12 empty] | VV | 2 | 2 | True | 0 | ROZPOCET
| VV |  | Mezisoučet |  | 49.436 | [12 empty] | VV | 2 | 3 | True | 0 | ROZPOCET
| VV |  | "přepočet na tuny"49,436*1,9 |  | 93.928 | [12 empty] | VV | 2 | 2 | True | 1 | ROZPOCET
14 | K | 171251201 | Uložení sypaniny na skládky nebo meziskládky bez hutnění s upravením uložené sypaniny do předepsaného tvaru | m3 | 49.436 | 22 | 1087.59 | CS ÚRS 2024 01 |  | základní |  | 0 | 0 | 0 | 0 | 0 | 4 | K | 2 |  |  |  | ROZPOCET | 1087.59 | 0 | 0 | 0 | 0 | 1 | 1087.59 | 4 | -1702964012
| Online PSC |  | https://podminky.urs.cz/item/CS_URS_2024_01/171251201 | [14 empty] | Online PSC | 2
| VV |  | "zemina na skládku"24,718+24,718 |  | 49.436 | [12 empty] | VV | 2 | 2 | True | 1 | ROZPOCET
| D | 4 | Vodorovné konstrukce |  |  |  | 61032.73 |  |  |  |  | 0 |  | 0 |  | 0 | 1 | D | 1 |  |  |  | ROZPOCET | [6 empty] | 61032.73
15 | K | 174101101 | Zásyp sypaninou z jakékoliv horniny strojně s uložením výkopku ve vrstvách se zhutněním jam, šachet, rýh nebo kolem objektů v těchto vykopávkách | m3 | 36.904 | 157 | 5793.93 | CS ÚRS 2024 01 |  | základní |  | 0 | 0 | 0 | 0 | 0 | 4 | K | 2 |  |  |  | ROZPOCET | 5793.93 | 0 | 0 | 0 | 0 | 1 | 5793.93 | 4 | -595312723
| Online PSC |  | https://podminky.urs.cz/item/CS_URS_2024_01/174101101 | [14 empty] | Online PSC | 2
| VV |  | "pažený výkop"21,1*1,1*(2,6-0,47-0,15-0,09-0,3) |  | 36.904 | [12 empty] | VV | 2 | 2 | True | 1 | ROZPOCET
16 | M | 58344171 | štěrkodrť frakce 0/32 | t | 75.653 | 430 | 32530.79 | CS ÚRS 2024 01 |  | základní |  | 0 | 0 | 0 | 0 | 0 | 8 | M | 2 |  |  |  | ROZPOCET | 32530.79 | 0 | 0 | 0 | 0 | 1 | 32530.79 | 4 | -1360995399
| VV |  | "zásyp v komunikaci a chodníku bude prováděn nakupovaným materiálem 0/32"36,904 |  | 36.904 | [12 empty] | VV | 2 | 2 | True | 0 | ROZPOCET
| VV |  | Mezisoučet |  | 36.904 | [12 empty] | VV | 2 | 3 | True | 0 | ROZPOCET
| VV |  | "přepočet na tuny"36,904*2,05 |  | 75.653 | [12 empty] | VV | 2 | 2 | True | 1 | ROZPOCET
17 | K | 175151101 | Obsypání potrubí strojně sypaninou z vhodných třídy těžitelnosti I a II, skupiny 1 až 4 nebo materiálem připraveným podél výkopu ve vzdálenosti do 3 m od jeho kraje, pro jakoukoliv hloubku výkopu a míru zhutnění bez prohození sypaniny | m3 | 9.052 | 630 | 5702.76 | CS ÚRS 2024 01 |  | základní |  | 0 | 0 | 0 | 0 | 0 | 4 | K | 2 |  |  |  | ROZPOCET | 5702.76 | 0 | 0 | 0 | 0 | 1 | 5702.76 | 4 | 1982442167
| Online PSC |  | https://podminky.urs.cz/item/CS_URS_2024_01/175151101 | [14 empty] | Online PSC | 2
| VV |  | "pažený výkop"21,1*1,1*(0,09+0,3) |  | 9.052 | [12 empty] | VV | 2 | 2 | True | 1 | ROZPOCET
18 | M | 58341341 | kamenivo drcené drobné frakce 0/4 | t | 18.557 | 302 | 5604.21 | CS ÚRS 2024 01 |  | základní |  | 0 | 0 | 0 | 0 | 0 | 8 | M | 2 |  |  |  | ROZPOCET | 5604.21 | 0 | 0 | 0 | 0 | 1 | 5604.21 | 4 | 1537265029
| VV |  | "pažený výkop"21,1*1,1*(0,09+0,3) |  | 9.052 | [12 empty] | VV | 2 | 2 | True | 0 | ROZPOCET
| VV |  | Mezisoučet |  | 9.052 | [12 empty] | VV | 2 | 3 | True | 0 | ROZPOCET
| VV |  | "přepočet na tuny"9,052*2,05 |  | 18.557 | [12 empty] | VV | 2 | 2 | True | 1 | ROZPOCET
19 | K | 212750104 | Trativody z drenážních a melioračních trubek pro budovy se zřízením štěrkového lože pod trubky a s jejich obsypem v otevřeném výkopu trubka tyčová PVC-U plocha pro vtékání vody min. 80 cm2/m SN 4 celoperforovaná 360° DN 200 | m | 21.1 | 306 | 6456.6 | CS ÚRS 2024 01 |  | základní |  | 0 | 0 | 0 | 0 | 0 | 4 | K | 2 |  |  |  | ROZPOCET | 6456.6 | 0 | 0 | 0 | 0 | 1 | 6456.6 | 4 | -1045629572
| Online PSC |  | https://podminky.urs.cz/item/CS_URS_2024_01/212750104 | [14 empty] | Online PSC | 2
| VV |  | "pažený výkop"21,1 |  | 21.1 | [12 empty] | VV | 2 | 2 | True | 1 | ROZPOCET
20 | K | 451572111 | Lože pod potrubí, stoky a drobné objekty v otevřeném výkopu z kameniva drobného těženého 0 až 4 mm | m3 | 3.482 | 1420 | 4944.44 | CS ÚRS 2024 01 |  | základní |  | 0 | 0 | 0 | 0 | 0 | 4 | K | 2 |  |  |  | ROZPOCET | 4944.44 | 0 | 0 | 0 | 0 | 1 | 4944.44 | 4 | 1240633550
| Online PSC |  | https://podminky.urs.cz/item/CS_URS_2024_01/451572111 | [14 empty] | Online PSC | 2
| VV |  | "pažený výkop"21,1*1,1*(0,15) |  | 3.482 | [12 empty] | VV | 2 | 2 | True | 1 | ROZPOCET
| D | 8.1 | Potrubí |  |  |  | 208162.25 |  |  |  |  | 0 |  | 0.85741 |  | 0 | 1 | D | 1 |  |  |  | ROZPOCET | [6 empty] | 208162.25
21 | K | 871241211 | Montáž vodovodního potrubí z polyetylenu PE100 RC v otevřeném výkopu svařovaných elektrotvarovkou SDR 11/PN16 d 90 x 8,2 mm | m | 21.1 | 152 | 3207.2 | CS ÚRS 2024 01 |  | základní |  | 0 | 0 | 0 | 0 | 0 | 4 | K | 2 |  |  |  | ROZPOCET | 3207.2 | 0 | 0 | 0 | 0 | 1 | 3207.2 | 4 | -1880148193
| Online PSC |  | https://podminky.urs.cz/item/CS_URS_2024_01/871241211 | [14 empty] | Online PSC | 2
22 | M | 28613556 | potrubí vodovodní dvouvrstvé PE100 RC SDR11 90x8,2mm | m | 21.1 | 178.5 | 3766.35 | CS ÚRS 2024 01 |  | základní |  | 0 | 0.00214 | 0.045154 | 0 | 0 | 8 | M | 2 |  |  |  | ROZPOCET | 3766.35 | 0 | 0 | 0 | 0 | 1 | 3766.35 | 4 | -1042005081
| VV |  | "PE potrubí"21,1 |  | 21.1 | [12 empty] | VV | 2 | 2 | True | 1 | ROZPOCET
23 | K | 877241101 | Montáž tvarovek na vodovodním plastovém potrubí z polyetylenu PE 100 elektrotvarovek SDR 11/PN16 spojek, oblouků nebo redukcí d 90 | kus | 5 | 323 | 1615 | CS ÚRS 2024 01 |  | základní |  | 0 | 0 | 0 | 0 | 0 | 4 | K | 2 |  |  |  | ROZPOCET | 1615 | 0 | 0 | 0 | 0 | 1 | 1615 | 4 | -63702995
| Online PSC |  | https://podminky.urs.cz/item/CS_URS_2024_01/877241101 | [14 empty] | Online PSC | 2
24 | M | 28615974 | elektrospojka SDR11 PE 100 PN16 D 90mm | kus | 5 | 229.95 | 1149.75 | CS ÚRS 2024 01 |  | základní |  | 0 | 0.00039 | 0.00195 | 0 | 0 | 8 | M | 2 |  |  |  | ROZPOCET | 1149.75 | 0 | 0 | 0 | 0 | 1 | 1149.75 | 4 | 958810867
| VV |  | "PE potrubí"5 |  | 5 | [12 empty] | VV | 2 | 2 | True | 1 | ROZPOCET
25 | K | 877241110 | Montáž tvarovek na vodovodním plastovém potrubí z polyetylenu PE 100 elektrotvarovek SDR 11/PN16 kolen 45° d 90 | kus | 1 | 305 | 305 | CS ÚRS 2024 01 |  | základní |  | 0 | 0 | 0 | 0 | 0 | 4 | K | 2 |  |  |  | ROZPOCET | 305 | 0 | 0 | 0 | 0 | 1 | 305 | 4 | 2015911673
| Online PSC |  | https://podminky.urs.cz/item/CS_URS_2024_01/877241110 | [14 empty] | Online PSC | 2
26 | M | 28614948 | elektrokoleno 45° PE 100 PN16 D 90mm | kus | 1 | 561.75 | 561.75 | CS ÚRS 2024 01 |  | základní |  | 0 | 0.00072 | 0.00072 | 0 | 0 | 8 | M | 2 |  |  |  | ROZPOCET | 561.75 | 0 | 0 | 0 | 0 | 1 | 561.75 | 4 | 1031211105
| VV |  | "PE potrubí"1 |  | 1 | [12 empty] | VV | 2 | 2 | True | 1 | ROZPOCET
27 | K | 857251151 | Montáž litinových tvarovek na potrubí litinovém tlakovém jednoosých na potrubí z trub hrdlových v otevřeném výkopu, kanálu nebo v šachtě s přírubovým koncem vnějšího průměru DN/OD 90 | kus | 6 | 330 | 1980 | CS ÚRS 2024 01 |  | základní |  | 0 | 0.0001 | 0.0006 | 0 | 0 | 4 | K | 2 |  |  |  | ROZPOCET | 1980 | 0 | 0 | 0 | 0 | 1 | 1980 | 4 | 1756202325
| Online PSC |  | https://podminky.urs.cz/item/CS_URS_2024_01/857251151 | [14 empty] | Online PSC | 2
28 | M | 31951003 | potrubní spojka jištěná proti posuvu hrdlo-příruba DN 80 | kus | 6 | 3553.2 | 21319.2 | CS ÚRS 2024 01 |  | základní |  | 0 | 0.008 | 0.048 | 0 | 0 | 8 | M | 2 |  |  |  | ROZPOCET | 21319.2 | 0 | 0 | 0 | 0 | 1 | 21319.2 | 4 | -1642596448
| VV |  | "viz kladečské schéma"6 |  | 6 | [12 empty] | VV | 2 | 2 | True | 1 | ROZPOCET
29 | K | 857242122 | Montáž litinových tvarovek na potrubí litinovém tlakovém jednoosých na potrubí z trub přírubových v otevřeném výkopu, kanálu nebo v šachtě DN 80 | kus | 10 | 1100 | 11000 | CS ÚRS 2024 01 |  | základní |  | 0 | 0.00167 | 0.0167 | 0 | 0 | 4 | K | 2 |  |  |  | ROZPOCET | 11000 | 0 | 0 | 0 | 0 | 1 | 11000 | 4 | 1144260245
| Online PSC |  | https://podminky.urs.cz/item/CS_URS_2024_01/857242122 | [14 empty] | Online PSC | 2
30 | M | 55253237 | tvarovka přírubová litinová vodovodní PN10/16 DN 80 dl 300mm | kus | 3 | 1125.6 | 3376.8 | CS ÚRS 2024 01 |  | základní |  | 0 | 0.0109 | 0.0327 | 0 | 0 | 8 | M | 2 |  |  |  | ROZPOCET | 3376.8 | 0 | 0 | 0 | 0 | 1 | 3376.8 | 4 | -396944420
| VV |  | "viz kladečské schéma"3 |  | 3 | [12 empty] | VV | 2 | 2 | True | 1 | ROZPOCET
31 | M | 55253247 | tvarovka přírubová litinová vodovodní PN10/16 DN 80 dl 1000mm | kus | 1 | 2592.45 | 2592.45 | CS ÚRS 2024 01 |  | základní |  | 0 | 0.0178 | 0.0178 | 0 | 0 | 8 | M | 2 |  |  |  | ROZPOCET | 2592.45 | 0 | 0 | 0 | 0 | 1 | 2592.45 | 4 | 64493606
| VV |  | "viz kladečské schéma"1 |  | 1 | [12 empty] | VV | 2 | 2 | True | 1 | ROZPOCET
32 | M | 55251810 | koleno přírubové s patkou pro připojení k hydrantu 80/90mm | kus | 3 | 1353.45 | 4060.35 | CS ÚRS 2024 01 |  | základní |  | 0 | 0.0134 | 0.0402 | 0 | 0 | 8 | M | 2 |  |  |  | ROZPOCET | 4060.35 | 0 | 0 | 0 | 0 | 1 | 4060.35 | 4 | -1975707743
| VV |  | "viz kladečské schéma"3 |  | 3 | [12 empty] | VV | 2 | 2 | True | 1 | ROZPOCET
33 | M | 55254011 | koleno přírubové z tvárné litiny,práškový epoxid tl 250µm FFK-kus DN 80- 45° | kus | 3 | 1897.35 | 5692.05 | CS ÚRS 2024 01 |  | základní |  | 0 | 0.0111 | 0.0333 | 0 | 0 | 8 | M | 2 |  |  |  | ROZPOCET | 5692.05 | 0 | 0 | 0 | 0 | 1 | 5692.05 | 4 | -761888567
| VV |  | "viz kladečské schéma"3 |  | 3 | [12 empty] | VV | 2 | 2 | True | 1 | ROZPOCET
34 | K | 857244122 | Montáž litinových tvarovek na potrubí litinovém tlakovém odbočných na potrubí z trub přírubových v otevřeném výkopu, kanálu nebo v šachtě DN 80 | kus | 3 | 1450 | 4350 | CS ÚRS 2024 01 |  | základní |  | 0 | 0.00171 | 0.00513 | 0 | 0 | 4 | K | 2 |  |  |  | ROZPOCET | 4350 | 0 | 0 | 0 | 0 | 1 | 4350 | 4 | -827844060
| Online PSC |  | https://podminky.urs.cz/item/CS_URS_2024_01/857244122 | [14 empty] | Online PSC | 2
35 | M | 55253510 | tvarovka přírubová litinová vodovodní s přírubovou odbočkou PN10/40 T-kus DN 80/80 | kus | 3 | 1529.85 | 4589.55 | CS ÚRS 2024 01 |  | základní |  | 0 | 0.0149 | 0.0447 | 0 | 0 | 8 | M | 2 |  |  |  | ROZPOCET | 4589.55 | 0 | 0 | 0 | 0 | 1 | 4589.55 | 4 | -970964506
| VV |  | "viz kladečské schéma"3 |  | 3 | [12 empty] | VV | 2 | 2 | True | 1 | ROZPOCET
36 | K | 891241112 | Montáž vodovodních armatur na potrubí šoupátek nebo klapek uzavíracích v otevřeném výkopu nebo v šachtách s osazením zemní soupravy (bez poklopů) DN 80 | kus | 4 | 1380 | 5520 | CS ÚRS 2024 01 |  | základní |  | 0 | 0.00162 | 0.00648 | 0 | 0 | 4 | K | 2 |  |  |  | ROZPOCET | 5520 | 0 | 0 | 0 | 0 | 1 | 5520 | 4 | -2058220202
| Online PSC |  | https://podminky.urs.cz/item/CS_URS_2024_01/891241112 | [14 empty] | Online PSC | 2
37 | M | 42221212 | šoupě přírubové vodovodní krátká stavební dl DN 80 PN10-16 | kus | 4 | 2782.5 | 11130 | CS ÚRS 2024 01 |  | základní |  | 0 | 0.01555 | 0.0622 | 0 | 0 | 8 | M | 2 |  |  |  | ROZPOCET | 11130 | 0 | 0 | 0 | 0 | 1 | 11130 | 4 | 1085292791
| VV |  | "viz kladečské schéma"4 |  | 4 | [12 empty] | VV | 2 | 2 | True | 1 | ROZPOCET
38 | M | 42291061 | souprava zemní pro šoupátka DN 65-80mm Rd 1,0m | kus | 3 | 811.65 | 2434.95 | CS ÚRS 2024 01 |  | základní |  | 0 | 0.0035 | 0.0105 | 0 | 0 | 8 | M | 2 |  |  |  | ROZPOCET | 2434.95 | 0 | 0 | 0 | 0 | 1 | 2434.95 | 4 | 1851506115
| VV |  | "viz kladečské schéma"3 |  | 3 | [12 empty] | VV | 2 | 2 | True | 1 | ROZPOCET
39 | M | 42291079 | souprava zemní pro šoupátka DN 65-80mm Rd 2,0m | kus | 1 | 935.55 | 935.55 | CS ÚRS 2024 01 |  | základní |  | 0 | 0.0035 | 0.0035 | 0 | 0 | 8 | M | 2 |  |  |  | ROZPOCET | 935.55 | 0 | 0 | 0 | 0 | 1 | 935.55 | 4 | -945658071
| VV |  | "viz kladečské schéma"1 |  | 1 | [12 empty] | VV | 2 | 2 | True | 1 | ROZPOCET
40 | K | 891247111 | Montáž vodovodních armatur na potrubí hydrantů podzemních (bez osazení poklopů) DN 80 | kus | 3 | 1190 | 3570 | CS ÚRS 2024 01 |  | základní |  | 0 | 0.00136 | 0.00408 | 0 | 0 | 4 | K | 2 |  |  |  | ROZPOCET | 3570 | 0 | 0 | 0 | 0 | 1 | 3570 | 4 | 203755571
| Online PSC |  | https://podminky.urs.cz/item/CS_URS_2024_01/891247111 | [14 empty] | Online PSC | 2
41 | M | 42273682 | hydrant nadzemní DN 80 tvárná litina dvojitý uzávěr s koulí krycí v 1500mm | kus | 1 | 28973.7 | 28973.7 | CS ÚRS 2024 01 |  | základní |  | 0 | 0.078 | 0.078 | 0 | 0 | 8 | M | 2 |  |  |  | ROZPOCET | 28973.7 | 0 | 0 | 0 | 0 | 1 | 28973.7 | 4 | -1240853689
| VV |  | "viz kladečské schéma"1 |  | 1 | [12 empty] | VV | 2 | 2 | True | 1 | ROZPOCET
42 | M | 42213003 | ventil odvzdušňovací/zavzdušňovací přírubový PN 16, pitná voda DN 80 | kus | 2 | 26221.65 | 52443.3 | CS ÚRS 2024 01 |  | základní |  | 0 | 0.0087 | 0.0174 | 0 | 0 | 8 | M | 2 |  |  |  | ROZPOCET | 52443.3 | 0 | 0 | 0 | 0 | 1 | 52443.3 | 4 | -598054136
| VV |  | "viz kladečské schéma"2 |  | 2 | [12 empty] | VV | 2 | 2 | True | 1 | ROZPOCET
43 | K | 899401112 | Osazení poklopů litinových šoupátkových | kus | 4 | 1540 | 6160 | CS ÚRS 2024 01 |  | základní |  | 0 | 0.04 | 0.16 | 0 | 0 | 4 | K | 2 |  |  |  | ROZPOCET | 6160 | 0 | 0 | 0 | 0 | 1 | 6160 | 4 | 358924144
| Online PSC |  | https://podminky.urs.cz/item/CS_URS_2024_01/899401112 | [14 empty] | Online PSC | 2
44 | M | 42210051 | deska podkladová uličního poklopu litinového ventilového | kus | 4 | 134.4 | 537.6 | CS ÚRS 2024 01 |  | základní |  | 0 | 0.0003 | 0.0012 | 0 | 0 | 8 | M | 2 |  |  |  | ROZPOCET | 537.6 | 0 | 0 | 0 | 0 | 1 | 537.6 | 4 | -1867619844
| VV |  | "viz kladečské schéma"4 |  | 4 | [12 empty] | VV | 2 | 2 | True | 1 | ROZPOCET
45 | M | 56230633 | poklop uliční šoupátkový kulatý plastový PA s litinovým víkem | kus | 4 | 618.45 | 2473.8 | CS ÚRS 2024 01 |  | základní |  | 0 | 0.0069 | 0.0276 | 0 | 0 | 8 | M | 2 |  |  |  | ROZPOCET | 2473.8 | 0 | 0 | 0 | 0 | 1 | 2473.8 | 4 | -1300959945
| VV |  | "viz kladečské schéma"4 |  | 4 | [12 empty] | VV | 2 | 2 | True | 1 | ROZPOCET
46 | K | 899401113 | Osazení poklopů litinových hydrantových | kus | 3 | 1980 | 5940 | CS ÚRS 2024 01 |  | základní |  | 0 | 0.05 | 0.15 | 0 | 0 | 4 | K | 2 |  |  |  | ROZPOCET | 5940 | 0 | 0 | 0 | 0 | 1 | 5940 | 4 | 443025585
| Online PSC |  | https://podminky.urs.cz/item/CS_URS_2024_01/899401113 | [14 empty] | Online PSC | 2
47 | M | 42210052 | deska podkladová uličního poklopu litinového hydrantového | kus | 3 | 727.65 | 2182.95 | CS ÚRS 2024 01 |  | základní |  | 0 | 0.0025 | 0.0075 | 0 | 0 | 8 | M | 2 |  |  |  | ROZPOCET | 2182.95 | 0 | 0 | 0 | 0 | 1 | 2182.95 | 4 | -1403609125
| VV |  | "viz kladečské schéma"3 |  | 3 | [12 empty] | VV | 2 | 2 | True | 1 | ROZPOCET
48 | M | 56230635 | poklop uliční hydrantový oválný plastový PA s litinovým víkem | kus | 3 | 5431.65 | 16294.95 | CS ÚRS 2024 01 |  | základní |  | 0 | 0.014 | 0.042 | 0 | 0 | 8 | M | 2 |  |  |  | ROZPOCET | 16294.95 | 0 | 0 | 0 | 0 | 1 | 16294.95 | 4 | -1982260775
| VV |  | "viz kladečské schéma"3 |  | 3 | [12 empty] | VV | 2 | 2 | True | 1 | ROZPOCET
| D | 8.4 | Trubní vedení - ostatní |  |  |  | 62016.24 |  |  |  |  | 0 |  | 1.5615 |  | 0 | 1 | D | 1 |  |  |  | ROZPOCET | [6 empty] | 62016.24
49 | K | 230202072 | Nasunutí potrubní sekce do chráničky nasouvané potrubí plastové dn přes 63 do 110 mm | m | 19.4 | 384 | 7449.6 | CS ÚRS 2024 01 |  | základní |  | 0 | 0 | 0 | 0 | 0 | 4 | K | 2 |  |  |  | ROZPOCET | 7449.6 | 0 | 0 | 0 | 0 | 1 | 7449.6 | 4 | -339149876
| Online PSC |  | https://podminky.urs.cz/item/CS_URS_2024_01/230202072 | [14 empty] | Online PSC | 2
| VV |  | "OC chránička"19,4 |  | 19.4 | [12 empty] | VV | 2 | 2 | True | 1 | ROZPOCET
50 | M | 55283924 | trubka ocelová bezešvá hladká jakost 11 353 159x8,0mm | m | 19.4 | 1480.5 | 28721.7 | CS ÚRS 2024 01 |  | základní |  | 0 | 0.03275 | 0.63535 | 0 | 0 | 8 | M | 2 |  |  |  | ROZPOCET | 28721.7 | 0 | 0 | 0 | 0 | 1 | 28721.7 | 4 | -665639153
| VV |  | "OC chránička"19,4 |  | 19.4 | [12 empty] | VV | 2 | 2 | True | 1 | ROZPOCET
51 | K | 230202215 | Montáž manžety na chráničku potrubí ocelového D přes 133 do 168,1 mm | kus | 2 | 81.6 | 163.2 | CS ÚRS 2024 01 |  | základní |  | 0 | 0 | 0 | 0 | 0 | 4 | K | 2 |  |  |  | ROZPOCET | 163.2 | 0 | 0 | 0 | 0 | 1 | 163.2 | 4 | -59103445
| Online PSC |  | https://podminky.urs.cz/item/CS_URS_2024_01/230202215 | [14 empty] | Online PSC | 2
52 | M | 28655112 | manžeta chráničky vč. upínací pásky 90x160mm DN 80x150 | kus | 2 | 905.1 | 1810.2 | CS ÚRS 2024 01 |  | základní |  | 0 | 0.00046 | 0.00092 | 0 | 0 | 8 | M | 2 |  |  |  | ROZPOCET | 1810.2 | 0 | 0 | 0 | 0 | 1 | 1810.2 | 4 | -641519008
| VV |  | "utěsnění chráničky"2 |  | 2 | [12 empty] | VV | 2 | 2 | True | 1 | ROZPOCET
53 | K | 230202123 | Montáž kluzných objímek pro zasunutí potrubí do chráničky výšky 19 mm vnějšího průměru potrubí přes 101 do 112 mm | kus | 14 | 131 | 1834 | CS ÚRS 2024 01 |  | základní |  | 0 | 1e-05 | 0.00014 | 0 | 0 | 4 | K | 2 |  |  |  | ROZPOCET | 1834 | 0 | 0 | 0 | 0 | 1 | 1834 | 4 | 1925042904
| Online PSC |  | https://podminky.urs.cz/item/CS_URS_2024_01/230202123 | [14 empty] | Online PSC | 2
54 | M | 28655130 | objímka kluzná typ A segment v 19mm | kus | 14 | 147 | 2058 | CS ÚRS 2024 01 |  | základní |  | 0 | 6e-05 | 0.00084 | 0 | 0 | 8 | M | 2 |  |  |  | ROZPOCET | 2058 | 0 | 0 | 0 | 0 | 1 | 2058 | 4 | 604102738
| VV |  | "kluzné objímky"14 |  | 14 | [12 empty] | VV | 2 | 2 | True | 1 | ROZPOCET
55 | K | 899721111 | Signalizační vodič na potrubí DN do 150 mm | m | 21.1 | 14.7 | 310.17 | CS ÚRS 2024 01 |  | základní |  | 0 | 0.00019 | 0.004009 | 0 | 0 | 16 | K | 2 |  |  |  | ROZPOCET | 310.17 | 0 | 0 | 0 | 0 | 1 | 310.17 | 16 | -1521948103
| Online PSC |  | https://podminky.urs.cz/item/CS_URS_2024_01/899721111 | [14 empty] | Online PSC | 2
| VV |  | "přeložka vodovodu"21,1 |  | 21.1 | [12 empty] | VV | 2 | 2 | True | 1 | ROZPOCET
56 | K | 892241111 | Tlakové zkoušky vodou na potrubí DN do 80 | m | 21.1 | 21.5 | 453.65 | CS ÚRS 2024 01 |  | základní |  | 0 | 0 | 0 | 0 | 0 | 4 | K | 2 |  |  |  | ROZPOCET | 453.65 | 0 | 0 | 0 | 0 | 1 | 453.65 | 4 | -753406150
| Online PSC |  | https://podminky.urs.cz/item/CS_URS_2024_01/892241111 | [14 empty] | Online PSC | 2
| VV |  | "přeložka vodovodu"21,1 |  | 21.1 | [12 empty] | VV | 2 | 2 | True | 1 | ROZPOCET
57 | K | 892273122 | Proplach a dezinfekce vodovodního potrubí DN od 80 do 125 | m | 21.1 | 52.6 | 1109.86 | CS ÚRS 2024 01 |  | základní |  | 0 | 0 | 0 | 0 | 0 | 4 | K | 2 |  |  |  | ROZPOCET | 1109.86 | 0 | 0 | 0 | 0 | 1 | 1109.86 | 4 | 2056689109
| Online PSC |  | https://podminky.urs.cz/item/CS_URS_2024_01/892273122 | [14 empty] | Online PSC | 2
| VV |  | "přeložka vodovodu"21,1 |  | 21.1 | [12 empty] | VV | 2 | 2 | True | 1 | ROZPOCET
58 | K | 892372111 | Tlakové zkoušky vodou zabezpečení konců potrubí při tlakových zkouškách DN do 300 | kus | 2 | 8920 | 17840 | CS ÚRS 2024 01 |  | základní |  | 0 | 0.45937 | 0.91874 | 0 | 0 | 4 | K | 2 |  |  |  | ROZPOCET | 17840 | 0 | 0 | 0 | 0 | 1 | 17840 | 4 | -118489975
| Online PSC |  | https://podminky.urs.cz/item/CS_URS_2024_01/892372111 | [14 empty] | Online PSC | 2
| VV |  | "přeložka vodovodu"2 |  | 2 | [12 empty] | VV | 2 | 2 | True | 1 | ROZPOCET
59 | K | 899722112 | Krytí potrubí z plastů výstražnou fólií z PVC šířky přes 20 do 25 cm | m | 21.1 | 12.6 | 265.86 | CS ÚRS 2024 01 |  | základní |  | 0 | 7e-05 | 0.001477 | 0 | 0 | 16 | K | 2 |  |  |  | ROZPOCET | 265.86 | 0 | 0 | 0 | 0 | 1 | 265.86 | 16 | 1483538978
| Online PSC |  | https://podminky.urs.cz/item/CS_URS_2024_01/899722112 | [14 empty] | Online PSC | 2
| VV |  | "přeložka vodovodu"21,1 |  | 21.1 | [12 empty] | VV | 2 | 2 | True | 1 | ROZPOCET
| D | 998 | Přesun hmot |  |  |  | 3564.68 |  |  |  |  | 0 |  | 0 |  | 0 | 1 | D | 1 |  |  |  | ROZPOCET | [6 empty] | 3564.68
60 | K | 998276101 | Přesun hmot pro trubní vedení hloubené z trub z plastických hmot nebo sklolaminátových pro vodovody, kanalizace, teplovody, produktovody v otevřeném výkopu dopravní vzdálenost do 15 m | t | 3.073 | 1160 | 3564.68 | CS ÚRS 2024 01 |  | základní |  | 0 | 0 | 0 | 0 | 0 | 4 | K | 2 |  |  |  | ROZPOCET | 3564.68 | 0 | 0 | 0 | 0 | 1 | 3564.68 | 4 | -762097262
| Online PSC |  | https://podminky.urs.cz/item/CS_URS_2024_01/998276101 | [14 empty] | Online PSC | 2

## Pokyny pro vyplnění
Struktura údajů, formát souboru a metodika pro zpracování
Struktura
Soubor je složen ze záložky Rekapitulace stavby a záložek s názvem soupisu prací pro jednotlivé objekty ve formátu XLSX. Každá ze záložek přitom obsahuje
ještě samostatné sestavy vymezené orámovaním a nadpisem sestavy.
Rekapitulace stavby obsahuje sestavu Rekapitulace stavby a Rekapitulace objektů stavby a soupisů prací.
V sestavě Rekapitulace stavby jsou uvedeny informace identifikující předmět veřejné zakázky na stavební práce, KSO, CC-CZ, CZ-CPV, CZ-CPA a rekapitulaci
celkové nabídkové ceny uchazeče.
Termínem "uchazeč" (resp. zhotovitel) se myslí "účastník zadávacího řízení" ve smyslu zákona o zadávání veřejných zakázek.
V sestavě Rekapitulace objektů stavby a soupisů prací je uvedena rekapitulace stavebních objektů, inženýrských objektů, provozních souborů,
vedlejších a ostatních nákladů a ostatních nákladů s rekapitulací nabídkové ceny za jednotlivé soupisy prací. Na základě údaje Typ je možné
identifikovat, zda se jedná o objekt nebo soupis prací pro daný objekt:
|  | STA | Stavební objekt pozemní
|  | ING | Stavební objekt inženýrský
|  | PRO | Provozní soubor
|  | VON | Vedlejší a ostatní náklady
|  | OST | Ostatní
|  | Soupis | Soupis prací pro daný typ objektu
Soupis prací pro jednotlivé objekty obsahuje sestavy Krycí list soupisu prací, Rekapitulace členění soupisu prací, Soupis prací. Za soupis prací může být považován
i objekt stavby v případě, že neobsahuje podřízenou zakázku.
Krycí list soupisu obsahuje rekapitulaci informací o předmětu veřejné zakázky ze sestavy Rekapitulace stavby, informaci o zařazení objektu do KSO,
CC-CZ, CZ-CPV, CZ-CPA a rekapitulaci celkové nabídkové ceny uchazeče za aktuální soupis prací.
Rekapitulace členění soupisu prací obsahuje rekapitulaci soupisu prací ve všech úrovních členění soupisu tak, jak byla tato členění použita (např.
stavební díly, funkční díly, případně jiné členění) s rekapitulací nabídkové ceny.
Soupis prací obsahuje položky veškerých stavebních nebo montážních prací, dodávek materiálů a služeb nezbytných pro zhotovení stavebního objektu,
inženýrského objektu, provozního souboru, vedlejších a ostatních nákladů.
Pro položky soupisu prací se zobrazují následující informace:
|  | PČ |  | Pořadové číslo položky v aktuálním soupisu
|  | TYP |  | Typ položky: K - konstrukce, M - materiál, PP - plný popis, PSC - poznámka k souboru cen, P - poznámka k položce, VV - výkaz výměr, FIG - rozpad figur
|  | Kód |  | Kód položky
|  | Popis |  | Zkrácený popis položky
|  | MJ |  | Měrná jednotka položky
|  | Množství |  | Množství v měrné jednotce
|  | J.cena |  | Jednotková cena položky. Zadaní může obsahovat namísto J.ceny sloupce J.materiál a J.montáž, jejichž součet definuje
J.cenu položky.
|  | Cena celkem |  | Celková cena položky daná jako součin množství a j.ceny
|  | Cenová soustava |  | Příslušnost položky do cenové soustavy
Ke každé položce soupisu prací se na samostatných řádcích může zobrazovat:
Plný popis položky
Poznámka k souboru cen a poznámka zadavatele
Výkaz výměr
Pokud je k řádku výkazu výměr evidovaný údaj ve sloupci Kód, jedná se o definovaný odkaz, na který se může odvolávat výkaz výměr z jiné položky.
Metodika pro zpracování
Jednotlivé sestavy jsou v souboru provázány. Editovatelné pole jsou zvýrazněny žlutým podbarvením, ostatní pole neslouží k editaci a nesmí být jakkoliv
modifikovány.
Uchazeč je pro podání nabídky povinen vyplnit žlutě podbarvená pole:
Pole Uchazeč v sestavě Rekapitulace stavby - zde uchazeč vyplní svůj název (název subjektu)
Pole IČ a DIČ v sestavě Rekapitulace stavby - zde uchazeč vyplní svoje IČ a DIČ
Datum v sestavě Rekapitulace stavby - zde uchazeč vyplní datum vytvoření nabídky
J.cena = jednotková cena v sestavě Soupis prací o maximálním počtu desetinných míst uvedených v poli
- pokud sestavy soupisů prací obsahují pole J.cena, měla by být všechna tato pole vyplněna nenulovými
Poznámka - nepovinný údaj pro položku soupisu
V případě, že sestavy soupisů prací neobsahují pole J.cena, potom ve všech soupisech prací obsahují pole:
- J.materiál - jednotková cena materiálu
- J.montáž - jednotková cena montáže
Uchazeč v tomto případě by měl vyplnit všechna pole J.materiál a pole J.montáž nenulovými kladnými číslicemi. V případech, kdy položka
neobsahuje žádný materiál je přípustné, aby pole J.materiál bylo vyplněno nulou. V případech, kdy položka neobsahuje žádnou montáž je přípustné,
aby pole J.montáž bylo vyplněno nulou. Obě pole - J.materiál, J.Montáž u jedné položky by však neměly být vyplněny nulou.
Rekapitulace stavby
Název |  |  | Povinný |  | Popis | Typ | Max. počet
atributu |  |  | (A/N) |  |  |  | znaků
Kód |  |  | A |  | Kód stavby | String | 20
Stavba |  |  | A |  | Název stavby | String | 120
Místo |  |  | N |  | Místo stavby | String | 50
Datum |  |  | A |  | Datum vykonaného exportu | Date
KSO |  |  | N |  | Klasifikace stavebního objektu | String | 15
CC-CZ |  |  | N |  | Klasifikace stavbeních děl | String | 15
CZ-CPV |  |  | N |  | Společný slovník pro veřejné zakázky | String | 20
CZ-CPA |  |  | N |  | Klasifikace produkce podle činností | String | 20
Zadavatel |  |  | N |  | Zadavatel zadaní | String | 50
IČ |  |  | N |  | IČ zadavatele zadaní | String | 20
DIČ |  |  | N |  | DIČ zadavatele zadaní | String | 20
Uchazeč |  |  | N |  | Uchazeč veřejné zakázky | String | 50
Projektant |  |  | N |  | Projektant | String | 50
Poznámka |  |  | N |  | Poznámka k zadání | String | 255
Sazba DPH |  |  | A |  | Rekapitulace sazeb DPH u položek soupisů | eGSazbaDph
Základna DPH |  |  | A |  | Základna DPH určena součtem celkové ceny z položek soupisů | Double
Hodnota DPH |  |  | A |  | Hodnota DPH | Double
Cena bez DPH |  |  | A |  | Celková cena bez DPH za celou stavbu. Sčítává se ze všech listů. | Double
Cena s DPH |  |  | A |  | Celková cena s DPH za celou stavbu | Double
Rekapitulace objektů stavby a soupisů prací
Název |  |  | Povinný |  | Popis | Typ | Max. počet
atributu |  |  | (A/N) |  |  |  | znaků
Kód |  |  | A |  | Přebírá se z Rekapitulace stavby | String | 20
Stavba |  |  | A |  | Přebírá se z Rekapitulace stavby | String | 120
Místo |  |  | N |  | Přebírá se z Rekapitulace stavby | String | 50
Datum |  |  | A |  | Přebírá se z Rekapitulace stavby | Date
Zadavatel |  |  | N |  | Přebírá se z Rekapitulace stavby | String | 50
Projektant |  |  | N |  | Přebírá se z Rekapitulace stavby | String | 50
Uchazeč |  |  | N |  | Přebírá se z Rekapitulace stavby | String | 50
Kód |  |  | A |  | Kód objektu | String | 20
Objektu, Soupis prací |  |  | A |  | Název objektu | String | 120
Cena bez DPH |  |  | A |  | Cena bez DPH za daný objekt | Double
Cena s DPH |  |  | A |  | Cena spolu s DPH za daný objekt | Double
Typ |  |  | A |  | Typ zakázky | eGTypZakazky
Krycí list soupisu
Název |  |  | Povinný |  | Popis | Typ | Max. počet
atributu |  |  | (A/N) |  |  |  | znaků
Stavba |  |  | A |  | Přebírá se z Rekapitulace stavby | String | 120
Objekt |  |  | A |  | Kód a název objektu | String | 20 + 120
Soupis |  |  | A |  | Kód a název soupisu | String | 20 + 120
KSO |  |  | N |  | Klasifikace stavebního objektu | String | 15
CC-CZ |  |  | N |  | Klasifikace stavbeních děl | String | 15
CZ-CPV |  |  | N |  | Společný slovník pro veřejné zakázky | String | 20
CZ-CPA |  |  | N |  | Klasifikace produkce podle činností | String | 20
Místo |  |  | N |  | Přebírá se z Rekapitulace stavby | String | 50
Zadavatel |  |  | N |  | Přebírá se z Rekapitulace stavby | String | 50
Uchazeč |  |  | N |  | Přebírá se z Rekapitulace stavby | String | 50
Projektant |  |  | N |  | Přebírá se z Rekapitulace stavby | String | 50
Poznámka |  |  | N |  | Poznámka k soupisu prací | String | 255
Sazba DPH |  |  | A |  | Rekapitulace sazeb DPH na položkách aktuálního soupisu | eGSazbaDph
Základna DPH |  |  | A |  | Základna DPH určena součtem celkové ceny z položek aktuálního soupisu | Double
Hodnota DPH |  |  | A |  | Hodnota DPH | Double
Cena bez DPH |  |  | A |  | Cena bez DPH za daný soupis | Double
Cena s DPH |  |  | A |  | Cena s DPH za daný soupis | Double
Rekapitulace členění soupisu prací
Název |  |  | Povinný |  | Popis | Typ | Max. počet
atributu |  |  | (A/N) |  |  |  | znaků
Stavba |  |  | A |  | Přebírá se z Rekapitulace stavby | String | 120
Objekt |  |  | A |  | Kód a název objektu, přebírá se z Krycího listu soupisu | String | 20 + 120
Soupis |  |  | A |  | Kód a název objektu, přebírá se z Krycího listu soupisu | String | 20 + 120
Místo |  |  | N |  | Přebírá se z Rekapitulace stavby | String | 50
Datum |  |  | A |  | Přebírá se z Rekapitulace stavby | Date
Zadavatel |  |  | N |  | Přebírá se z Rekapitulace stavby | String | 50
Projektant |  |  | N |  | Přebírá se z Rekapitulace stavby | String | 50
Uchazeč |  |  | N |  | Přebírá se z Rekapitulace stavby | String | 50
Kód dílu - Popis |  |  | A |  | Kód a název dílu ze soupisu | String | 20 + 100
Cena celkem |  |  | A |  | Cena celkem za díl ze soupisu | Double
Soupis prací
Název |  |  | Povinný |  | Popis | Typ | Max. počet
atributu |  |  | (A/N) |  |  |  | znaků
Stavba |  |  | A |  | Přebírá se z Rekapitulace stavby | String | 120
Objekt |  |  | A |  | Kód a název objektu | String | 20 + 120
Soupis |  |  | A |  | Přebírá se z Krycího listu soupisu | String | 20 + 120
Místo |  |  | N |  | Přebírá se z Krycího listu soupisu | String | 50
Datum |  |  | A |  | Přebírá se z Krycího listu soupisu | Date
Zadavatel |  |  | N |  | Přebírá se z Krycího listu soupisu | String | 50
Projektant |  |  | N |  | Přebírá se z Krycího listu soupisu | String | 50
Uchazeč |  |  | N |  | Přebírá se z Krycího listu soupisu | String | 50
PČ |  |  | A |  | Pořadové číslo položky soupisu | Long
Typ |  |  | A |  | Typ položky soupisu | eGTypPolozky | 1
Kód |  |  | A |  | Kód položky ze soupisu | String | 20
Popis |  |  | A |  | Popis položky ze soupisu | String | 255
MJ |  |  | A |  | Měrná jednotka položky | String | 10
Množství |  |  | A |  | Množství položky soupisu | Double
J.Cena |  |  | A |  | Jednotková cena položky | Double
Cena celkem |  |  | A |  | Cena celkem vyčíslena jako J.Cena * Množství | Double
Cenová soustava |  |  | N |  | Zařazení položky do cenové soustavy | String | 50
p |  |  | N |  | Poznámka položky ze soupisu | Memo
psc |  |  | N |  | Poznámka k souboru cen ze soupisu | Memo
pp |  |  | N |  | Plný popis položky ze soupisu | Memo
vv |  |  | N |  | Výkaz výměr (figura, výraz, výměra) ze soupisu | Text,Text,Double | 20, 150
fig |  |  | N |  | Rozpad figur | Text,Text,Double | 20, 150
DPH |  |  | A |  | Sazba DPH pro položku | eGSazbaDPH
Hmotnost |  |  | A |  | Hmotnost položky ze soupisu | Double
Suť |  |  | A |  | Suť položky ze soupisu | Double
Nh |  |  | N |  | Normohodiny položky ze soupisu | Double
Datová věta
Typ věty |  |  | Hodnota |  | Význam
eGSazbaDPH |  |  | základní |  | Základní sazba DPH
|  |  | snížená |  | Snížená sazba DPH
|  |  | nulová |  | Nulová sazba DPH
|  |  | zákl. přenesená |  | Základní sazba DPH přenesená
|  |  | sníž. přenesená |  | Snížená sazba DPH přenesená
eGTypZakazky |  |  | STA |  | Stavební objekt
|  |  | PRO |  | Provozní soubor
|  |  | ING |  | Inženýrský objekt
|  |  | VON |  | Vedlejší a ostatní náklady
|  |  | OST |  | Ostatní náklady
eGTypPolozky |  |  | 1 |  | Položka typu HSV
|  |  | 2 |  | Položka typu PSV
|  |  | 3 |  | Položka typu M
|  |  | 4 |  | Položka typu OST