## List1
Příloha č.1 Změnového listu č.1 - Rozdílový rozpočet | [9 empty] | >> skryté sloupce << | [14 empty] | {8f0ec156-bcd2-4a7d-94f7-4455f5464583}
2
|  | KRYCÍ LIST SOUPISU PRACÍ | [8 empty] | v --- níže se nacházejí doplnkové a pomocné údaje k sestavám --- v | [13 empty] | False
Stavba:
Kladská stezka, úsek Jaroměř - Rychnovek
Objekt:
SO 201 - Lávka přes Úpu
|  | KSO: |  |  |  |  | CC-CZ:
|  | Místo: |  |  |  |  | Datum: | 2023-12-04
|  | Zadavatel: |  |  |  |  | IČ:
|  |  | Dobrovolný spolek Kladská stezka |  |  |  | DIČ:
|  | Uchazeč: |  |  |  |  | IČ: | 48035599
|  |  | SWIETELSKY stavební s.r.o. |  |  |  | DIČ: | CZ48035599
|  | Projektant: |  |  |  |  | IČ:
|  |  | Hronovský – dopravní projekce s.r.o. |  |  |  | DIČ:
|  | Zpracovatel: |  |  |  |  | IČ:
|  |  | Kamil Hronovský |  |  |  | DIČ:
Poznámka:
|  | Cena bez DPH | [5 empty] | 3671577.9498
|  |  |  | Základ daně |  |  | Sazba daně | Výše daně
|  | DPH | základní | 3652454.14 |  |  | 21% | 767015.37
|  |  | snížená | 0 |  |  | 15% | 0
|  |  | zákl. přenesená | 0 |  |  | 21% | 0
|  |  | sníž. přenesená | 0 |  |  | 15% | 0
|  |  | nulová | 0 |  |  | 0% | 0
|  | Cena s DPH |  |  | v | CZK |  | 4438593.3198
REKAPITULACE ČLENĚNÍ SOUPISU PRACÍ
Stavba:
Kladská stezka, úsek Jaroměř - Rychnovek
Objekt:
SO 201 - Lávka přes Úpu
| Místo: | [5 empty] | Datum: | 2024-07-16
| Zadavatel: |  |  | Dobrovolný spolek Kladská stezka |  |  | Projektant: | Hronovský – dopravní projekce s.r.o.
| Uchazeč: |  |  | SWIETELSKY stavební s.r.o. |  |  | Zpracovatel: | Petr Škráček
| Kód dílu - Popis | [6 empty] | Cena celkem po změně č.1 [CZK]
| Náklady stavby celkem | [6 empty] | 3671577.9498 | [17 empty] | -1
|  | 0 - Všeobecné konstrukce a práce | [5 empty] | 350968.2
|  | 1 - Zemní práce | [5 empty] | 115397.64
|  | D1 - 2 Základy | [5 empty] | 344821.98
|  | 3 - Svislé konstrukce | [5 empty] | 670847.3298
|  | 4 - Vodorovné konstrukce | [5 empty] | 2189542.8
SOUPIS PRACÍ
Stavba:
Kladská stezka, úsek Jaroměř - Rychnovek
Objekt:
SO 201 - Lávka přes Úpu
| Místo: | [5 empty] | Datum: | 2024-07-16
| Zadavatel: |  |  | Dobrovolný spolek Kladská stezka |  |  | Projektant: | Hronovský – dopravní projekce s.r.o.
| Uchazeč: |  |  | SWIETELSKY stavební s.r.o. |  |  | Zpracovatel: | Petr Škráček
| PČ | Typ | Kód | Popis | MJ | Množství | J.cena [CZK] | Cena celkem [CZK] | Cenová soustava |  |  | DPH | J. Nh [h] | Nh celkem [h] | J. hmotnost [t] | Hmotnost celkem [t] | J. suť [t] | Suť Celkem [t] | Množství navýšení | Cena celkem navýšení | Množství snížení | Cena celkem snížení | Celkem po změně č.1
| Náklady soupisu celkem | [6 empty] | 3652454.14 | [5 empty] | 0 |  | 0 |  | 0 |  | 189237.75 |  | -170113.9402 | 3671577.9498 |  | D | -1 | [7 empty] | 3652454.14
|  | D | 0 | Všeobecné konstrukce a práce |  |  |  | 350968.2 | [5 empty] | 0 |  | 0 |  | 0 |  | 0 |  | 0 | 350968.2 | 1 | D | 0 | ROZPOCET | [6 empty] | 350968.2
| 1 | K | 14131 | POPLATKY ZA SKLÁDKU TYP S-OO (OSTATNÍ ODPAD) | M3 | 210 | 350.3 | 73563 |  |  |  | základní |  | 0 | 0 | 0 | 0 | 0 | 0 | 0 | 0 | 0 | 73563 | 4 | K | 1 | ROZPOCET | 73563 | 0 | 0 | 0 | 0 | 1 | 73563 | 4 | 2
| 2 | K | 02730 | POMOC PRÁCE ZŘÍZ NEBO ZAJIŠŤ OCHRANU INŽENÝRSKÝCH SÍTÍ | SOUBOR | 1 | 32432.4 | 32432.4 |  |  |  | základní |  | 0 | 0 | 0 | 0 | 0 | 0 | 0 | 0 | 0 | 32432.4 | 4 | K | 1 | ROZPOCET | 32432.4 | 0 | 0 | 0 | 0 | 1 | 32432.4 | 4 | 4
| 3 | K | 02911 | OSTATNÍ POŽADAVKY - GEODETICKÉ VYTÝČENÍ MOSTNÍ KONSTRUKCE | SOUBOR | 1 | 51891.9 | 51891.9 |  |  |  | základní |  | 0 | 0 | 0 | 0 | 0 | 0 | 0 | 0 | 0 | 51891.9 | 4 | K | 1 | ROZPOCET | 51891.9 | 0 | 0 | 0 | 0 | 1 | 51891.9 | 4 | 6
| 4 | K | 02940 | OSTATNÍ POŽADAVKY - GEODETICKÉ ZAMĚŘENÍ MOSTNÍ KONSTRUKCE V JTSK + VYHOTOVENÍ ZÁVĚREČNÉ ZPRÁVY | KČ | 1 | 37837.8 | 37837.8 |  |  |  | základní |  | 0 | 0 | 0 | 0 | 0 | 0 | 0 | 0 | 0 | 37837.8 | 4 | K | 1 | ROZPOCET | 37837.8 | 0 | 0 | 0 | 0 | 1 | 37837.8 | 4 | 8
| 5 | K | 029412 | OSTATNÍ POŽADAVKY - VYPRACOVÁNÍ MOSTNÍHO LISTU | KUS | 1 | 3243.2 | 3243.2 |  |  |  | základní |  | 0 | 0 | 0 | 0 | 0 | 0 | 0 | 0 | 0 | 3243.2 | 4 | K | 1 | ROZPOCET | 3243.2 | 0 | 0 | 0 | 0 | 1 | 3243.2 | 4 | 10
| 6 | K | 02943 | OSTATNÍ POŽADAVKY - VYPRACOVÁNÍ PROVÁDĚCÍ A VÝROBNÍ DOKUMENTACE MOSTNÍ KONSTRUKCE | SOUBOR | 1 | 35675.7 | 35675.7 |  |  |  | základní |  | 0 | 0 | 0 | 0 | 0 | 0 | 0 | 0 | 0 | 35675.7 | 4 | K | 1 | ROZPOCET | 35675.7 | 0 | 0 | 0 | 0 | 1 | 35675.7 | 4 | 12
| 7 | K | 02944 | OSTAT POŽADAVKY - DOKUMENTACE SKUTEČ PROVEDENÍ V DIGIT FORMĚ | KČ | 1 | 9729.7 | 9729.7 |  |  |  | základní |  | 0 | 0 | 0 | 0 | 0 | 0 | 0 | 0 | 0 | 9729.7 | 4 | K | 1 | ROZPOCET | 9729.7 | 0 | 0 | 0 | 0 | 1 | 9729.7 | 4 | 14
| 8 | K | 02953 | OSTATNÍ POŽADAVKY - HLAVNÍ MOSTNÍ PROHLÍDKA | KUS | 1 | 5405.4 | 5405.4 |  |  |  | základní |  | 0 | 0 | 0 | 0 | 0 | 0 | 0 | 0 | 0 | 5405.4 | 4 | K | 1 | ROZPOCET | 5405.4 | 0 | 0 | 0 | 0 | 1 | 5405.4 | 4 | 16
| 9 | K | 02971 | OSTAT POŽADAVKY - GEOTECHNICKÝ MONITORING NA POVRCHU | KPL | 1 | 1729.7 | 1729.7 |  |  |  | základní |  | 0 | 0 | 0 | 0 | 0 | 0 | 0 | 0 | 0 | 1729.7 | 4 | K | 1 | ROZPOCET | 1729.7 | 0 | 0 | 0 | 0 | 1 | 1729.7 | 4 | 18
| 10 | K | 03100 | ZAŘÍZENÍ STAVENIŠTĚ - ZŘÍZENÍ, PROVOZ, DEMONTÁŽ | KČ | 1 | 21621.6 | 21621.6 |  |  |  | základní |  | 0 | 0 | 0 | 0 | 0 | 0 | 0 | 0 | 0 | 21621.6 | 4 | K | 1 | ROZPOCET | 21621.6 | 0 | 0 | 0 | 0 | 1 | 21621.6 | 4 | 20
| 11 | K | 03540 | STAVEBNÍ STROJE MOBILNÍ VRTACÍ - doprava na stavbu | KPL | 2 | 38918.9 | 77837.8 |  |  |  | základní |  | 0 | 0 | 0 | 0 | 0 | 0 | 0 | 0 | 0 | 77837.8 | 4 | K | 1 | ROZPOCET | 77837.8 | 0 | 0 | 0 | 0 | 1 | 77837.8 | 4 | 22
|  | D | 1 | Zemní práce |  |  |  | 179847.72 | [5 empty] | 0 |  | 0 |  | 0 |  | 0 |  | -64450.08 | 115397.64 | 1 | D | 0 | ROZPOCET | [6 empty] | 179847.72
| 12 | K | 122737 | ODKOPÁVKY A PROKOPÁVKY OBECNÉ TŘ. I, ODVOZ DO 16KM | M3 | 24 | 536.9 | 12885.6 |  |  |  | základní |  | 0 | 0 | 0 | 0 | 0 | 0 | 0 | 0 | 0 | 12885.6 | 4 | K | 1 | ROZPOCET | 12885.6 | 0 | 0 | 0 | 0 | 1 | 12885.6 | 4 | 24
| 13 | K | 131737 | HLOUBENÍ JAM ZAPAŽ I NEPAŽ TŘ. I, ODVOZ DO 16KM | M3 | 186 | 536.9 | 99863.4 |  |  |  | základní |  | 0 | 0 | 0 | 0 | 0 | 0 | 0 | 0 | 0 | 99863.4 | 4 | K | 1 | ROZPOCET | 99863.4 | 0 | 0 | 0 | 0 | 1 | 99863.4 | 4 | 26
| 14 | K | 17581 | OBSYP POTRUBÍ A OBJEKTŮ Z NAKUPOVANÝCH MATERIÁLŮ | M3 | 1.92 | 1379.5 | 2648.64 |  |  |  | základní |  | 0 | 0 | 0 | 0 | 0 | 0 | 0 | 0 | 0 | 2648.64 | 4 | K | 1 | ROZPOCET | 2648.64 | 0 | 0 | 0 | 0 | 1 | 2648.64 | 4 | 28
| 15 | K | 264328 | VRTY PRO PILOTY TŘ. III DO 600 MM | M | 21.6 | 2983.8 | 64450.08 |  |  |  | základní |  | 0 | 0 | 0 | 0 | 0 | 0 | 0 | -21.6 | -64450.08 | 0 | 4 | K | 1 | ROZPOCET | 64450.08 | 0 | 0 | 0 | 0 | 1 | 64450.08 | 4 | 30
|  | D | D1 | 2 Základy |  |  |  | 155584.23 | [5 empty] | 0 |  | 0 |  | 0 |  | 189237.75 |  | 0 | 344821.98 | 1 | D | 0 | ROZPOCET | [6 empty] | 155584.23
| 16 | K | 21452 | SANAČNÍ VRSTVY Z KAMENIVA DRCENÉHO | M3 | 8.75 | 1391.4 | 12174.75 |  |  |  | základní |  | 0 | 0 | 0 | 0 | 0 | 0 | 0 | 0 | 0 | 12174.75 | 4 | K | 1 | ROZPOCET | 12174.75 | 0 | 0 | 0 | 0 | 1 | 12174.75 | 4 | 32
| 17 | K | 272325 | ZÁKLADY ZE ŽELEZOBETONU DO C30/37 | M3 | 14.7 | 6855.9 | 100781.73 |  |  |  | základní |  | 0 | 0 | 0 | 0 | 0 | 0 | 0 | 0 | 0 | 100781.73 | 4 | K | 1 | ROZPOCET | 100781.73 | 0 | 0 | 0 | 0 | 1 | 100781.73 | 4 | 34
| 18 | K | 272365 | VÝZTUŽ ZÁKLADŮ Z OCELI 10505, B500B | T | 0.886 | 36973 | 32758.08 |  |  |  | základní |  | 0 | 0 | 0 | 0 | 0 | 0 | 0 | 0 | 0 | 32758.08 | 4 | K | 1 | ROZPOCET | 32758.08 | 0 | 0 | 0 | 0 | 1 | 32758.08 | 4 | 36
| 19 | K | 28997C | OPLÁŠTĚNÍ (ZPEVNĚNÍ) Z GEOTEXTILIE DO 300G/M2 | M2 | 62.28 | 81.1 | 5050.91 |  |  |  | základní |  | 0 | 0 | 0 | 0 | 0 | 0 | 0 | 0 | 0 | 5050.91 | 4 | K | 1 | ROZPOCET | 5050.91 | 0 | 0 | 0 | 0 | 1 | 5050.91 | 4 | 38
| 20 | K | 28997F | OPLÁŠTĚNÍ (ZPEVNĚNÍ) Z GEOTEXTILIE DO 600G/M2 | M2 | 16.2 | 97.3 | 1576.26 |  |  |  | základní |  | 0 | 0 | 0 | 0 | 0 | 0 | 0 | 0 | 0 | 1576.26 | 4 | K | 1 | ROZPOCET | 1576.26 | 0 | 0 | 0 | 0 | 1 | 1576.26 | 4 | 40
| 21 | K | 28999 | OPLÁŠTĚNÍ (ZPEVNĚNÍ) Z FÓLIE | M2 | 25 | 129.7 | 3242.5 |  |  |  | základní |  | 0 | 0 | 0 | 0 | 0 | 0 | 0 | 0 | 0 | 3242.5 | 4 | K | 1 | ROZPOCET | 3242.5 | 0 | 0 | 0 | 0 | 1 | 3242.5 | 4 | 42
| N1 |  | 227831 | Mikropiloty D do 150 mm | m | 0 | 2534.04 | 0 | OTSKP 2024 po indexaci |  |  | základní |  | 0 | 0 | 0 | 0 | 0 | 39 | 98827.56 | 0 | 0 | 98827.56
| N2 |  | 26184 | Vrty mikropilot tř.III do 200 mm | m | 0 | 2318.21 | 0 | OTSKP 2024 po indexaci |  |  | základní |  | 0 | 0 | 0 | 0 | 0 | 39 | 90410.19 | 0 | 0 | 90410.19
|  | D | 3 | Svislé konstrukce |  |  |  | 776511.19 | [5 empty] | 0 |  | 0 |  | 0 |  | 0 |  | -105663.8602 | 670847.3298 | 1 | D | 0 | ROZPOCET | [6 empty] | 776511.19
| 22 | K | 333325 | MOSTNÍ OPĚRY A KŘÍDLA ZE ŽELEZOVÉHO BETONU DO C30/37 | M3 | 43.43 | 8119.4 | 352625.54 |  |  |  | základní |  | 0 | 0 | 0 | 0 | 0 | 0 | 0 | 0 | 0 | 352625.54 | 4 | K | 1 | ROZPOCET | 352625.54 | 0 | 0 | 0 | 0 | 1 | 352625.54 | 4 | 44
| 23 | K | 333365 | VÝZTUŽ MOSTNÍCH OPĚR A KŘÍDEL Z OCELI 10505, B500B | T | 6.52 | 36973 | 241063.96 |  |  |  | základní |  | 0 | 0 | 0 | 0 | 0 | 0 | 0 | 0 | 0 | 241063.96 | 4 | K | 1 | ROZPOCET | 241063.96 | 0 | 0 | 0 | 0 | 1 | 241063.96 | 4 | 46
| 24 | K | 224324 | PILOTY ZE ŽELEZOBETONU C25/30 | M3 | 6.11 | 5905.4 | 36081.99 |  |  |  | základní |  | 0 | 0 | 0 | 0 | 0 | 0 | 0 | -6.11 | -36081.994 | -0.004 | 4 | K | 1 | ROZPOCET | 36081.99 | 0 | 0 | 0 | 0 | 1 | 36081.99 | 4 | 48
| 25 | K | 224365 | VÝZTUŽ PILOT Z OCELI 10 505 B 500 B | T | 1.166 | 59675.7 | 69581.87 |  |  |  | základní |  | 0 | 0 | 0 | 0 | 0 | 0 | 0 | -1.166 | -69581.8662 | 0.0038 | 4 | K | 1 | ROZPOCET | 69581.87 | 0 | 0 | 0 | 0 | 1 | 69581.87 | 4 | 50
| 26 | K | 711121 | IZOLACE BĚŽN. KONSTRUKCÍ PROTI TLAKOVÉ VODĚ ASF.NÁTĚRY | M2 | 16.6 | 146 | 2423.6 |  |  |  | základní |  | 0 | 0 | 0 | 0 | 0 | 0 | 0 | 0 | 0 | 2423.6 | 4 | K | 1 | ROZPOCET | 2423.6 | 0 | 0 | 0 | 0 | 1 | 2423.6 | 4 | 52
| 27 | K | 711122 | IZOLACE BĚŽN. KONSTRUKCÍ PROTI TLAKOVÉ VODĚ ASF.PÁSY | M2 | 34.13 | 254.1 | 8672.43 |  |  |  | základní |  | 0 | 0 | 0 | 0 | 0 | 0 | 0 | 0 | 0 | 8672.43 | 4 | K | 1 | ROZPOCET | 8672.43 | 0 | 0 | 0 | 0 | 1 | 8672.43 | 4 | 54
| 28 | K | 78382 | NÁTĚRY BETONOVÝCH KONSTRUKCÍ typ S1 (OSB) | M2 | 126 | 524.3 | 66061.8 |  |  |  | základní |  | 0 | 0 | 0 | 0 | 0 | 0 | 0 | 0 | 0 | 66061.8 | 4 | K | 1 | ROZPOCET | 66061.8 | 0 | 0 | 0 | 0 | 1 | 66061.8 | 4 | 56
|  | D | 4 | Vodorovné konstrukce |  |  |  | 2189542.8 | [5 empty] | 0 |  | 0 |  | 0 |  | 0 |  | 0 | 2189542.8 | 1 | D | 0 | ROZPOCET | [6 empty] | 2189542.8
| 29 | K | 422325 | MOSTNÍ NOSNÉ TRÁMOVÉ KONSTRUKCE ZE ŽELEZOBETONU C 30/37 | M3 | 47.26 | 24409.4 | 1153588.24 |  |  |  | základní |  | 0 | 0 | 0 | 0 | 0 | 0 | 0 | 0 | 0 | 1153588.24 | 4 | K | 1 | ROZPOCET | 1153588.24 | 0 | 0 | 0 | 0 | 1 | 1153588.24 | 4 | 58
| 30 | K | 422365 | VÝZTUŽ MOSTNÍ TRÁMOVÉ KONSTRUKCE Z OCELI 10505, B500B | T | 7.1 | 36973 | 262508.3 |  |  |  | základní |  | 0 | 0 | 0 | 0 | 0 | 0 | 0 | 0 | 0 | 262508.3 | 4 | K | 1 | ROZPOCET | 262508.3 | 0 | 0 | 0 | 0 | 1 | 262508.3 | 4 | 60
| 31 | K | 42838 | KLOUB ZE ŽELEZOBETONU VČET VÝZTUŽE | M | 4.8 | 1621.6 | 7783.68 |  |  |  | základní |  | 0 | 0 | 0 | 0 | 0 | 0 | 0 | 0 | 0 | 7783.68 | 4 | K | 1 | ROZPOCET | 7783.68 | 0 | 0 | 0 | 0 | 1 | 7783.68 | 4 | 62
| 32 | K | 451312 | PODKLADNÍ A VÝPLŇOVÉ VRSTVY Z PROSTÉHO BETONU C12/15 | M3 | 4.296 | 3597.8 | 15456.15 |  |  |  | základní |  | 0 | 0 | 0 | 0 | 0 | 0 | 0 | 0 | 0 | 15456.15 | 4 | K | 1 | ROZPOCET | 15456.15 | 0 | 0 | 0 | 0 | 1 | 15456.15 | 4 | 64
| 33 | K | 45860 | PODKLADNÍ A VÝPLŇOVÉ VRSTVY Z BETONU MAZEROVITÉHO DRENAŽNÍHO | M3 | 7.5 | 3773 | 28297.5 |  |  |  | základní |  | 0 | 0 | 0 | 0 | 0 | 0 | 0 | 0 | 0 | 28297.5 | 4 | K | 1 | ROZPOCET | 28297.5 | 0 | 0 | 0 | 0 | 1 | 28297.5 | 4 | 66
| 34 | K | 451523 | VÝPLŇ VRSTVY Z KAMENIVA DRCENÉHO, INDEX ZHUTNĚNÍ ID DO 0,9 | M3 | 8.85 | 1391.4 | 12313.89 |  |  |  | základní |  | 0 | 0 | 0 | 0 | 0 | 0 | 0 | 0 | 0 | 12313.89 | 4 | K | 1 | ROZPOCET | 12313.89 | 0 | 0 | 0 | 0 | 1 | 12313.89 | 4 | 68
| 35 | K | 45157 | PODKLADNÍ A VÝPLŇOVÉ VRSTVY Z KAMENIVA TĚŽENÉHO | M3 | 19.84 | 1047.6 | 20784.38 |  |  |  | základní |  | 0 | 0 | 0 | 0 | 0 | 0 | 0 | 0 | 0 | 20784.38 | 4 | K | 1 | ROZPOCET | 20784.38 | 0 | 0 | 0 | 0 | 1 | 20784.38 | 4 | 70
| 36 | K | 23117A | ŠTĚTOVÉ STĚNY BERANĚNÉ Z KOVOVÝCH DÍLCŮ TRVALÉ (PLOCHA) | M2 | 34 | 3916.2 | 133150.8 |  |  |  | základní |  | 0 | 0 | 0 | 0 | 0 | 0 | 0 | 0 | 0 | 133150.8 | 4 | K | 1 | ROZPOCET | 133150.8 | 0 | 0 | 0 | 0 | 1 | 133150.8 | 4 | 72
| 37 | K | 875332 | POTRUBÍ DREN Z TRUB PLAST DN DO 150MM DĚROVANÝCH | M | 6.8 | 270.3 | 1838.04 |  |  |  | základní |  | 0 | 0 | 0 | 0 | 0 | 0 | 0 | 0 | 0 | 1838.04 | 4 | K | 1 | ROZPOCET | 1838.04 | 0 | 0 | 0 | 0 | 1 | 1838.04 | 4 | 74
| 38 | K | 87914 | POTRUBÍ ODPADNÍ MOSTNÍCH OBJEKTŮ Z PLAST TRUB DN DO 200 MM | M | 4 | 237.8 | 951.2 |  |  |  | základní |  | 0 | 0 | 0 | 0 | 0 | 0 | 0 | 0 | 0 | 951.2 | 4 | K | 1 | ROZPOCET | 951.2 | 0 | 0 | 0 | 0 | 1 | 951.2 | 4 | 76
| 39 | K | 57326 | MIKROKOBEREC JEDNOVSTVÝ FR.0/5 PŘÍMO PJÍŽĎENÁ IZOLACE | M2 | 57.3 | 3729.7 | 213711.81 |  |  |  | základní |  | 0 | 0 | 0 | 0 | 0 | 0 | 0 | 0 | 0 | 213711.81 | 4 | K | 1 | ROZPOCET | 213711.81 | 0 | 0 | 0 | 0 | 1 | 213711.81 | 4 | 78
| 40 | K | 93131 | TĚSNĚNÍ DILATAČNÍCH SPÁR ASFALTOVOU ZÁLIVKOU | M3 | 0.003 | 75676.7 | 227.03 |  |  |  | základní |  | 0 | 0 | 0 | 0 | 0 | 0 | 0 | 0 | 0 | 227.03 | 4 | K | 1 | ROZPOCET | 227.03 | 0 | 0 | 0 | 0 | 1 | 227.03 | 4 | 80
| 41 | K | 9112B1 | ZÁBRADLÍ MOSTNÍ SE SVISLOU VÝPLNÍ - DODÁVKA A MONTÁŽ | M | 36.4 | 9275.7 | 337635.48 |  |  |  | základní |  | 0 | 0 | 0 | 0 | 0 | 0 | 0 | 0 | 0 | 337635.48 | 4 | K | 1 | ROZPOCET | 337635.48 | 0 | 0 | 0 | 0 | 1 | 337635.48 | 4 | 82
| 42 | K | 919112 | ŘEZÁNÍ ASFALTOVÉHO KRYTU VOZOVEK TL DO 100MM | M | 3 | 70.3 | 210.9 |  |  |  | základní |  | 0 | 0 | 0 | 0 | 0 | 0 | 0 | 0 | 0 | 210.9 | 4 | K | 1 | ROZPOCET | 210.9 | 0 | 0 | 0 | 0 | 1 | 210.9 | 4 | 84
| 43 | K | 914A41 | EV ČÍSLO MOSTU OCEL S FÓLIÍ TŘ.3 DODÁVKA A MONTÁŽ | KUS | 2 | 542.7 | 1085.4 |  |  |  | základní |  | 0 | 0 | 0 | 0 | 0 | 0 | 0 | 0 | 0 | 1085.4 | 4 | K | 1 | ROZPOCET | 1085.4 | 0 | 0 | 0 | 0 | 1 | 1085.4 | 4 | 86

## List1 (2) (hidden)
Příloha č.1 Změnového listu č.1 - Rozdílový rozpočet | [9 empty] | >> skryté sloupce << | [14 empty] | {8f0ec156-bcd2-4a7d-94f7-4455f5464583}
2
|  | KRYCÍ LIST SOUPISU PRACÍ | [8 empty] | v --- níže se nacházejí doplnkové a pomocné údaje k sestavám --- v | [13 empty] | False
Stavba:
Kladská stezka, úsek Jaroměř - Rychnovek
Objekt:
SO 201 - Lávka přes Úpu
|  | KSO: |  |  |  |  | CC-CZ:
|  | Místo: |  |  |  |  | Datum: | 2023-12-04
|  | Zadavatel: |  |  |  |  | IČ:
|  |  | Dobrovolný spolek Kladská stezka |  |  |  | DIČ:
|  | Uchazeč: |  |  |  |  | IČ: | 48035599
|  |  | SWIETELSKY stavební s.r.o. |  |  |  | DIČ: | CZ48035599
|  | Projektant: |  |  |  |  | IČ:
|  |  | Hronovský – dopravní projekce s.r.o. |  |  |  | DIČ:
|  | Zpracovatel: |  |  |  |  | IČ:
|  |  | Kamil Hronovský |  |  |  | DIČ:
Poznámka:
|  | Cena bez DPH | [5 empty] | 3729516.3498
|  |  |  | Základ daně |  |  | Sazba daně | Výše daně
|  | DPH | základní | 3652454.14 |  |  | 21% | 767015.37
|  |  | snížená | 0 |  |  | 15% | 0
|  |  | zákl. přenesená | 0 |  |  | 21% | 0
|  |  | sníž. přenesená | 0 |  |  | 15% | 0
|  |  | nulová | 0 |  |  | 0% | 0
|  | Cena s DPH |  |  | v | CZK |  | 4496531.7198
REKAPITULACE ČLENĚNÍ SOUPISU PRACÍ
Stavba:
Kladská stezka, úsek Jaroměř - Rychnovek
Objekt:
SO 201 - Lávka přes Úpu
| Místo: | [5 empty] | Datum: | 2024-07-16
| Zadavatel: |  |  | Dobrovolný spolek Kladská stezka |  |  | Projektant: | Hronovský – dopravní projekce s.r.o.
| Uchazeč: |  |  | SWIETELSKY stavební s.r.o. |  |  | Zpracovatel: | Petr Škráček
| Kód dílu - Popis | [6 empty] | Cena celkem po změně č.1 [CZK]
| Náklady stavby celkem | [6 empty] | 3729516.3498 | [17 empty] | -1
|  | 0 - Všeobecné konstrukce a práce | [5 empty] | 350968.2
|  | 1 - Zemní práce | [5 empty] | 115397.64
|  | D1 - 2 Základy | [5 empty] | 402760.38
|  | 3 - Svislé konstrukce | [5 empty] | 670847.3298
|  | 4 - Vodorovné konstrukce | [5 empty] | 2189542.8
SOUPIS PRACÍ
Stavba:
Kladská stezka, úsek Jaroměř - Rychnovek
Objekt:
SO 201 - Lávka přes Úpu
| Místo: | [5 empty] | Datum: | 2024-07-16
| Zadavatel: |  |  | Dobrovolný spolek Kladská stezka |  |  | Projektant: | Hronovský – dopravní projekce s.r.o.
| Uchazeč: |  |  | SWIETELSKY stavební s.r.o. |  |  | Zpracovatel: | Petr Škráček
| PČ | Typ | Kód | Popis | MJ | Množství | J.cena [CZK] | Cena celkem [CZK] | Cenová soustava |  |  | DPH | J. Nh [h] | Nh celkem [h] | J. hmotnost [t] | Hmotnost celkem [t] | J. suť [t] | Suť Celkem [t] | Množství navýšení | Cena celkem navýšení | Množství snížení | Cena celkem snížení | Celkem po změně č.1
| Náklady soupisu celkem | [6 empty] | 3652454.14 | [5 empty] | 0 |  | 0 |  | 0 |  | 247176.15 |  | -170113.9402 | 3729516.3498 |  | D | -1 | [7 empty] | 3652454.14
|  | D | 0 | Všeobecné konstrukce a práce |  |  |  | 350968.2 | [5 empty] | 0 |  | 0 |  | 0 |  | 0 |  | 0 | 350968.2 | 1 | D | 0 | ROZPOCET | [6 empty] | 350968.2
| 1 | K | 14131 | POPLATKY ZA SKLÁDKU TYP S-OO (OSTATNÍ ODPAD) | M3 | 210 | 350.3 | 73563 |  |  |  | základní |  | 0 | 0 | 0 | 0 | 0 | 0 | 0 | 0 | 0 | 73563 | 4 | K | 1 | ROZPOCET | 73563 | 0 | 0 | 0 | 0 | 1 | 73563 | 4 | 2
| 2 | K | 02730 | POMOC PRÁCE ZŘÍZ NEBO ZAJIŠŤ OCHRANU INŽENÝRSKÝCH SÍTÍ | SOUBOR | 1 | 32432.4 | 32432.4 |  |  |  | základní |  | 0 | 0 | 0 | 0 | 0 | 0 | 0 | 0 | 0 | 32432.4 | 4 | K | 1 | ROZPOCET | 32432.4 | 0 | 0 | 0 | 0 | 1 | 32432.4 | 4 | 4
| 3 | K | 02911 | OSTATNÍ POŽADAVKY - GEODETICKÉ VYTÝČENÍ MOSTNÍ KONSTRUKCE | SOUBOR | 1 | 51891.9 | 51891.9 |  |  |  | základní |  | 0 | 0 | 0 | 0 | 0 | 0 | 0 | 0 | 0 | 51891.9 | 4 | K | 1 | ROZPOCET | 51891.9 | 0 | 0 | 0 | 0 | 1 | 51891.9 | 4 | 6
| 4 | K | 02940 | OSTATNÍ POŽADAVKY - GEODETICKÉ ZAMĚŘENÍ MOSTNÍ KONSTRUKCE V JTSK + VYHOTOVENÍ ZÁVĚREČNÉ ZPRÁVY | KČ | 1 | 37837.8 | 37837.8 |  |  |  | základní |  | 0 | 0 | 0 | 0 | 0 | 0 | 0 | 0 | 0 | 37837.8 | 4 | K | 1 | ROZPOCET | 37837.8 | 0 | 0 | 0 | 0 | 1 | 37837.8 | 4 | 8
| 5 | K | 029412 | OSTATNÍ POŽADAVKY - VYPRACOVÁNÍ MOSTNÍHO LISTU | KUS | 1 | 3243.2 | 3243.2 |  |  |  | základní |  | 0 | 0 | 0 | 0 | 0 | 0 | 0 | 0 | 0 | 3243.2 | 4 | K | 1 | ROZPOCET | 3243.2 | 0 | 0 | 0 | 0 | 1 | 3243.2 | 4 | 10
| 6 | K | 02943 | OSTATNÍ POŽADAVKY - VYPRACOVÁNÍ PROVÁDĚCÍ A VÝROBNÍ DOKUMENTACE MOSTNÍ KONSTRUKCE | SOUBOR | 1 | 35675.7 | 35675.7 |  |  |  | základní |  | 0 | 0 | 0 | 0 | 0 | 0 | 0 | 0 | 0 | 35675.7 | 4 | K | 1 | ROZPOCET | 35675.7 | 0 | 0 | 0 | 0 | 1 | 35675.7 | 4 | 12
| 7 | K | 02944 | OSTAT POŽADAVKY - DOKUMENTACE SKUTEČ PROVEDENÍ V DIGIT FORMĚ | KČ | 1 | 9729.7 | 9729.7 |  |  |  | základní |  | 0 | 0 | 0 | 0 | 0 | 0 | 0 | 0 | 0 | 9729.7 | 4 | K | 1 | ROZPOCET | 9729.7 | 0 | 0 | 0 | 0 | 1 | 9729.7 | 4 | 14
| 8 | K | 02953 | OSTATNÍ POŽADAVKY - HLAVNÍ MOSTNÍ PROHLÍDKA | KUS | 1 | 5405.4 | 5405.4 |  |  |  | základní |  | 0 | 0 | 0 | 0 | 0 | 0 | 0 | 0 | 0 | 5405.4 | 4 | K | 1 | ROZPOCET | 5405.4 | 0 | 0 | 0 | 0 | 1 | 5405.4 | 4 | 16
| 9 | K | 02971 | OSTAT POŽADAVKY - GEOTECHNICKÝ MONITORING NA POVRCHU | KPL | 1 | 1729.7 | 1729.7 |  |  |  | základní |  | 0 | 0 | 0 | 0 | 0 | 0 | 0 | 0 | 0 | 1729.7 | 4 | K | 1 | ROZPOCET | 1729.7 | 0 | 0 | 0 | 0 | 1 | 1729.7 | 4 | 18
| 10 | K | 03100 | ZAŘÍZENÍ STAVENIŠTĚ - ZŘÍZENÍ, PROVOZ, DEMONTÁŽ | KČ | 1 | 21621.6 | 21621.6 |  |  |  | základní |  | 0 | 0 | 0 | 0 | 0 | 0 | 0 | 0 | 0 | 21621.6 | 4 | K | 1 | ROZPOCET | 21621.6 | 0 | 0 | 0 | 0 | 1 | 21621.6 | 4 | 20
| 11 | K | 03540 | STAVEBNÍ STROJE MOBILNÍ VRTACÍ - doprava na stavbu | KPL | 2 | 38918.9 | 77837.8 |  |  |  | základní |  | 0 | 0 | 0 | 0 | 0 | 0 | 0 | 0 | 0 | 77837.8 | 4 | K | 1 | ROZPOCET | 77837.8 | 0 | 0 | 0 | 0 | 1 | 77837.8 | 4 | 22
|  | D | 1 | Zemní práce |  |  |  | 179847.72 | [5 empty] | 0 |  | 0 |  | 0 |  | 0 |  | -64450.08 | 115397.64 | 1 | D | 0 | ROZPOCET | [6 empty] | 179847.72
| 12 | K | 122737 | ODKOPÁVKY A PROKOPÁVKY OBECNÉ TŘ. I, ODVOZ DO 16KM | M3 | 24 | 536.9 | 12885.6 |  |  |  | základní |  | 0 | 0 | 0 | 0 | 0 | 0 | 0 | 0 | 0 | 12885.6 | 4 | K | 1 | ROZPOCET | 12885.6 | 0 | 0 | 0 | 0 | 1 | 12885.6 | 4 | 24
| 13 | K | 131737 | HLOUBENÍ JAM ZAPAŽ I NEPAŽ TŘ. I, ODVOZ DO 16KM | M3 | 186 | 536.9 | 99863.4 |  |  |  | základní |  | 0 | 0 | 0 | 0 | 0 | 0 | 0 | 0 | 0 | 99863.4 | 4 | K | 1 | ROZPOCET | 99863.4 | 0 | 0 | 0 | 0 | 1 | 99863.4 | 4 | 26
| 14 | K | 17581 | OBSYP POTRUBÍ A OBJEKTŮ Z NAKUPOVANÝCH MATERIÁLŮ | M3 | 1.92 | 1379.5 | 2648.64 |  |  |  | základní |  | 0 | 0 | 0 | 0 | 0 | 0 | 0 | 0 | 0 | 2648.64 | 4 | K | 1 | ROZPOCET | 2648.64 | 0 | 0 | 0 | 0 | 1 | 2648.64 | 4 | 28
| 15 | K | 264328 | VRTY PRO PILOTY TŘ. III DO 600 MM | M | 21.6 | 2983.8 | 64450.08 |  |  |  | základní |  | 0 | 0 | 0 | 0 | 0 | 0 | 0 | -21.6 | -64450.08 | 0 | 4 | K | 1 | ROZPOCET | 64450.08 | 0 | 0 | 0 | 0 | 1 | 64450.08 | 4 | 30
|  | D | D1 | 2 Základy |  |  |  | 155584.23 | [5 empty] | 0 |  | 0 |  | 0 |  | 247176.15 |  | 0 | 402760.38 | 1 | D | 0 | ROZPOCET | [6 empty] | 155584.23
| 16 | K | 21452 | SANAČNÍ VRSTVY Z KAMENIVA DRCENÉHO | M3 | 8.75 | 1391.4 | 12174.75 |  |  |  | základní |  | 0 | 0 | 0 | 0 | 0 | 0 | 0 | 0 | 0 | 12174.75 | 4 | K | 1 | ROZPOCET | 12174.75 | 0 | 0 | 0 | 0 | 1 | 12174.75 | 4 | 32
| 17 | K | 272325 | ZÁKLADY ZE ŽELEZOBETONU DO C30/37 | M3 | 14.7 | 6855.9 | 100781.73 |  |  |  | základní |  | 0 | 0 | 0 | 0 | 0 | 0 | 0 | 0 | 0 | 100781.73 | 4 | K | 1 | ROZPOCET | 100781.73 | 0 | 0 | 0 | 0 | 1 | 100781.73 | 4 | 34
| 18 | K | 272365 | VÝZTUŽ ZÁKLADŮ Z OCELI 10505, B500B | T | 0.886 | 36973 | 32758.08 |  |  |  | základní |  | 0 | 0 | 0 | 0 | 0 | 0 | 0 | 0 | 0 | 32758.08 | 4 | K | 1 | ROZPOCET | 32758.08 | 0 | 0 | 0 | 0 | 1 | 32758.08 | 4 | 36
| 19 | K | 28997C | OPLÁŠTĚNÍ (ZPEVNĚNÍ) Z GEOTEXTILIE DO 300G/M2 | M2 | 62.28 | 81.1 | 5050.91 |  |  |  | základní |  | 0 | 0 | 0 | 0 | 0 | 0 | 0 | 0 | 0 | 5050.91 | 4 | K | 1 | ROZPOCET | 5050.91 | 0 | 0 | 0 | 0 | 1 | 5050.91 | 4 | 38
| 20 | K | 28997F | OPLÁŠTĚNÍ (ZPEVNĚNÍ) Z GEOTEXTILIE DO 600G/M2 | M2 | 16.2 | 97.3 | 1576.26 |  |  |  | základní |  | 0 | 0 | 0 | 0 | 0 | 0 | 0 | 0 | 0 | 1576.26 | 4 | K | 1 | ROZPOCET | 1576.26 | 0 | 0 | 0 | 0 | 1 | 1576.26 | 4 | 40
| 21 | K | 28999 | OPLÁŠTĚNÍ (ZPEVNĚNÍ) Z FÓLIE | M2 | 25 | 129.7 | 3242.5 |  |  |  | základní |  | 0 | 0 | 0 | 0 | 0 | 0 | 0 | 0 | 0 | 3242.5 | 4 | K | 1 | ROZPOCET | 3242.5 | 0 | 0 | 0 | 0 | 1 | 3242.5 | 4 | 42
| N1 |  | 227831 | Mikropiloty D do 150 mm | m | 0 | 3309.88 | 0 | OTSKP 2024 |  |  | základní |  | 0 | 0 | 0 | 0 | 0 | 39 | 129085.32 | 0 | 0 | 129085.32
| N2 |  | 26184 | Vrty mikropilot tř.III do 200 mm | m | 0 | 3027.97 | 0 | OTSKP 2024 |  |  | základní |  | 0 | 0 | 0 | 0 | 0 | 39 | 118090.83 | 0 | 0 | 118090.83
|  | D | 3 | Svislé konstrukce |  |  |  | 776511.19 | [5 empty] | 0 |  | 0 |  | 0 |  | 0 |  | -105663.8602 | 670847.3298 | 1 | D | 0 | ROZPOCET | [6 empty] | 776511.19
| 22 | K | 333325 | MOSTNÍ OPĚRY A KŘÍDLA ZE ŽELEZOVÉHO BETONU DO C30/37 | M3 | 43.43 | 8119.4 | 352625.54 |  |  |  | základní |  | 0 | 0 | 0 | 0 | 0 | 0 | 0 | 0 | 0 | 352625.54 | 4 | K | 1 | ROZPOCET | 352625.54 | 0 | 0 | 0 | 0 | 1 | 352625.54 | 4 | 44
| 23 | K | 333365 | VÝZTUŽ MOSTNÍCH OPĚR A KŘÍDEL Z OCELI 10505, B500B | T | 6.52 | 36973 | 241063.96 |  |  |  | základní |  | 0 | 0 | 0 | 0 | 0 | 0 | 0 | 0 | 0 | 241063.96 | 4 | K | 1 | ROZPOCET | 241063.96 | 0 | 0 | 0 | 0 | 1 | 241063.96 | 4 | 46
| 24 | K | 224324 | PILOTY ZE ŽELEZOBETONU C25/30 | M3 | 6.11 | 5905.4 | 36081.99 |  |  |  | základní |  | 0 | 0 | 0 | 0 | 0 | 0 | 0 | -6.11 | -36081.994 | -0.004 | 4 | K | 1 | ROZPOCET | 36081.99 | 0 | 0 | 0 | 0 | 1 | 36081.99 | 4 | 48
| 25 | K | 224365 | VÝZTUŽ PILOT Z OCELI 10 505 B 500 B | T | 1.166 | 59675.7 | 69581.87 |  |  |  | základní |  | 0 | 0 | 0 | 0 | 0 | 0 | 0 | -1.166 | -69581.8662 | 0.0038 | 4 | K | 1 | ROZPOCET | 69581.87 | 0 | 0 | 0 | 0 | 1 | 69581.87 | 4 | 50
| 26 | K | 711121 | IZOLACE BĚŽN. KONSTRUKCÍ PROTI TLAKOVÉ VODĚ ASF.NÁTĚRY | M2 | 16.6 | 146 | 2423.6 |  |  |  | základní |  | 0 | 0 | 0 | 0 | 0 | 0 | 0 | 0 | 0 | 2423.6 | 4 | K | 1 | ROZPOCET | 2423.6 | 0 | 0 | 0 | 0 | 1 | 2423.6 | 4 | 52
| 27 | K | 711122 | IZOLACE BĚŽN. KONSTRUKCÍ PROTI TLAKOVÉ VODĚ ASF.PÁSY | M2 | 34.13 | 254.1 | 8672.43 |  |  |  | základní |  | 0 | 0 | 0 | 0 | 0 | 0 | 0 | 0 | 0 | 8672.43 | 4 | K | 1 | ROZPOCET | 8672.43 | 0 | 0 | 0 | 0 | 1 | 8672.43 | 4 | 54
| 28 | K | 78382 | NÁTĚRY BETONOVÝCH KONSTRUKCÍ typ S1 (OSB) | M2 | 126 | 524.3 | 66061.8 |  |  |  | základní |  | 0 | 0 | 0 | 0 | 0 | 0 | 0 | 0 | 0 | 66061.8 | 4 | K | 1 | ROZPOCET | 66061.8 | 0 | 0 | 0 | 0 | 1 | 66061.8 | 4 | 56
|  | D | 4 | Vodorovné konstrukce |  |  |  | 2189542.8 | [5 empty] | 0 |  | 0 |  | 0 |  | 0 |  | 0 | 2189542.8 | 1 | D | 0 | ROZPOCET | [6 empty] | 2189542.8
| 29 | K | 422325 | MOSTNÍ NOSNÉ TRÁMOVÉ KONSTRUKCE ZE ŽELEZOBETONU C 30/37 | M3 | 47.26 | 24409.4 | 1153588.24 |  |  |  | základní |  | 0 | 0 | 0 | 0 | 0 | 0 | 0 | 0 | 0 | 1153588.24 | 4 | K | 1 | ROZPOCET | 1153588.24 | 0 | 0 | 0 | 0 | 1 | 1153588.24 | 4 | 58
| 30 | K | 422365 | VÝZTUŽ MOSTNÍ TRÁMOVÉ KONSTRUKCE Z OCELI 10505, B500B | T | 7.1 | 36973 | 262508.3 |  |  |  | základní |  | 0 | 0 | 0 | 0 | 0 | 0 | 0 | 0 | 0 | 262508.3 | 4 | K | 1 | ROZPOCET | 262508.3 | 0 | 0 | 0 | 0 | 1 | 262508.3 | 4 | 60
| 31 | K | 42838 | KLOUB ZE ŽELEZOBETONU VČET VÝZTUŽE | M | 4.8 | 1621.6 | 7783.68 |  |  |  | základní |  | 0 | 0 | 0 | 0 | 0 | 0 | 0 | 0 | 0 | 7783.68 | 4 | K | 1 | ROZPOCET | 7783.68 | 0 | 0 | 0 | 0 | 1 | 7783.68 | 4 | 62
| 32 | K | 451312 | PODKLADNÍ A VÝPLŇOVÉ VRSTVY Z PROSTÉHO BETONU C12/15 | M3 | 4.296 | 3597.8 | 15456.15 |  |  |  | základní |  | 0 | 0 | 0 | 0 | 0 | 0 | 0 | 0 | 0 | 15456.15 | 4 | K | 1 | ROZPOCET | 15456.15 | 0 | 0 | 0 | 0 | 1 | 15456.15 | 4 | 64
| 33 | K | 45860 | PODKLADNÍ A VÝPLŇOVÉ VRSTVY Z BETONU MAZEROVITÉHO DRENAŽNÍHO | M3 | 7.5 | 3773 | 28297.5 |  |  |  | základní |  | 0 | 0 | 0 | 0 | 0 | 0 | 0 | 0 | 0 | 28297.5 | 4 | K | 1 | ROZPOCET | 28297.5 | 0 | 0 | 0 | 0 | 1 | 28297.5 | 4 | 66
| 34 | K | 451523 | VÝPLŇ VRSTVY Z KAMENIVA DRCENÉHO, INDEX ZHUTNĚNÍ ID DO 0,9 | M3 | 8.85 | 1391.4 | 12313.89 |  |  |  | základní |  | 0 | 0 | 0 | 0 | 0 | 0 | 0 | 0 | 0 | 12313.89 | 4 | K | 1 | ROZPOCET | 12313.89 | 0 | 0 | 0 | 0 | 1 | 12313.89 | 4 | 68
| 35 | K | 45157 | PODKLADNÍ A VÝPLŇOVÉ VRSTVY Z KAMENIVA TĚŽENÉHO | M3 | 19.84 | 1047.6 | 20784.38 |  |  |  | základní |  | 0 | 0 | 0 | 0 | 0 | 0 | 0 | 0 | 0 | 20784.38 | 4 | K | 1 | ROZPOCET | 20784.38 | 0 | 0 | 0 | 0 | 1 | 20784.38 | 4 | 70
| 36 | K | 23117A | ŠTĚTOVÉ STĚNY BERANĚNÉ Z KOVOVÝCH DÍLCŮ TRVALÉ (PLOCHA) | M2 | 34 | 3916.2 | 133150.8 |  |  |  | základní |  | 0 | 0 | 0 | 0 | 0 | 0 | 0 | 0 | 0 | 133150.8 | 4 | K | 1 | ROZPOCET | 133150.8 | 0 | 0 | 0 | 0 | 1 | 133150.8 | 4 | 72
| 37 | K | 875332 | POTRUBÍ DREN Z TRUB PLAST DN DO 150MM DĚROVANÝCH | M | 6.8 | 270.3 | 1838.04 |  |  |  | základní |  | 0 | 0 | 0 | 0 | 0 | 0 | 0 | 0 | 0 | 1838.04 | 4 | K | 1 | ROZPOCET | 1838.04 | 0 | 0 | 0 | 0 | 1 | 1838.04 | 4 | 74
| 38 | K | 87914 | POTRUBÍ ODPADNÍ MOSTNÍCH OBJEKTŮ Z PLAST TRUB DN DO 200 MM | M | 4 | 237.8 | 951.2 |  |  |  | základní |  | 0 | 0 | 0 | 0 | 0 | 0 | 0 | 0 | 0 | 951.2 | 4 | K | 1 | ROZPOCET | 951.2 | 0 | 0 | 0 | 0 | 1 | 951.2 | 4 | 76
| 39 | K | 57326 | MIKROKOBEREC JEDNOVSTVÝ FR.0/5 PŘÍMO PJÍŽĎENÁ IZOLACE | M2 | 57.3 | 3729.7 | 213711.81 |  |  |  | základní |  | 0 | 0 | 0 | 0 | 0 | 0 | 0 | 0 | 0 | 213711.81 | 4 | K | 1 | ROZPOCET | 213711.81 | 0 | 0 | 0 | 0 | 1 | 213711.81 | 4 | 78
| 40 | K | 93131 | TĚSNĚNÍ DILATAČNÍCH SPÁR ASFALTOVOU ZÁLIVKOU | M3 | 0.003 | 75676.7 | 227.03 |  |  |  | základní |  | 0 | 0 | 0 | 0 | 0 | 0 | 0 | 0 | 0 | 227.03 | 4 | K | 1 | ROZPOCET | 227.03 | 0 | 0 | 0 | 0 | 1 | 227.03 | 4 | 80
| 41 | K | 9112B1 | ZÁBRADLÍ MOSTNÍ SE SVISLOU VÝPLNÍ - DODÁVKA A MONTÁŽ | M | 36.4 | 9275.7 | 337635.48 |  |  |  | základní |  | 0 | 0 | 0 | 0 | 0 | 0 | 0 | 0 | 0 | 337635.48 | 4 | K | 1 | ROZPOCET | 337635.48 | 0 | 0 | 0 | 0 | 1 | 337635.48 | 4 | 82
| 42 | K | 919112 | ŘEZÁNÍ ASFALTOVÉHO KRYTU VOZOVEK TL DO 100MM | M | 3 | 70.3 | 210.9 |  |  |  | základní |  | 0 | 0 | 0 | 0 | 0 | 0 | 0 | 0 | 0 | 210.9 | 4 | K | 1 | ROZPOCET | 210.9 | 0 | 0 | 0 | 0 | 1 | 210.9 | 4 | 84
| 43 | K | 914A41 | EV ČÍSLO MOSTU OCEL S FÓLIÍ TŘ.3 DODÁVKA A MONTÁŽ | KUS | 2 | 542.7 | 1085.4 |  |  |  | základní |  | 0 | 0 | 0 | 0 | 0 | 0 | 0 | 0 | 0 | 1085.4 | 4 | K | 1 | ROZPOCET | 1085.4 | 0 | 0 | 0 | 0 | 1 | 1085.4 | 4 | 86

## List1 (3) (hidden)
Příloha č.1 Změnového listu č.1 - Rozdílový rozpočet | [9 empty] | >> skryté sloupce << | [15 empty] | {8f0ec156-bcd2-4a7d-94f7-4455f5464583}
2
|  | KRYCÍ LIST SOUPISU PRACÍ | [8 empty] | v --- níže se nacházejí doplnkové a pomocné údaje k sestavám --- v | [14 empty] | False
Stavba:
Kladská stezka, úsek Jaroměř - Rychnovek
Objekt:
SO 201 - Lávka přes Úpu
|  | KSO: |  |  |  |  | CC-CZ:
|  | Místo: |  |  |  |  | Datum: | 2023-12-04
|  | Zadavatel: |  |  |  |  | IČ:
|  |  | Dobrovolný spolek Kladská stezka |  |  |  | DIČ:
|  | Uchazeč: |  |  |  |  | IČ: | 48035599
|  |  | SWIETELSKY stavební s.r.o. |  |  |  | DIČ: | CZ48035599
|  | Projektant: |  |  |  |  | IČ:
|  |  | Hronovský – dopravní projekce s.r.o. |  |  |  | DIČ:
|  | Zpracovatel: |  |  |  |  | IČ:
|  |  | Kamil Hronovský |  |  |  | DIČ:
Poznámka:
|  | Cena bez DPH | [5 empty] | 3671577.9498
|  |  |  | Základ daně |  |  | Sazba daně | Výše daně
|  | DPH | základní | 3652454.14 |  |  | 21% | 767015.37
|  |  | snížená | 0 |  |  | 15% | 0
|  |  | zákl. přenesená | 0 |  |  | 21% | 0
|  |  | sníž. přenesená | 0 |  |  | 15% | 0
|  |  | nulová | 0 |  |  | 0% | 0
|  | Cena s DPH |  |  | v | CZK |  | 4438593.3198
REKAPITULACE ČLENĚNÍ SOUPISU PRACÍ
Stavba:
Kladská stezka, úsek Jaroměř - Rychnovek
Objekt:
SO 201 - Lávka přes Úpu
| Místo: | [5 empty] | Datum: | 2024-07-16
| Zadavatel: |  |  | Dobrovolný spolek Kladská stezka |  |  | Projektant: | Hronovský – dopravní projekce s.r.o.
| Uchazeč: |  |  | SWIETELSKY stavební s.r.o. |  |  | Zpracovatel: | Petr Škráček
| Kód dílu - Popis | [6 empty] | Cena celkem po změně č.1 [CZK]
| Náklady stavby celkem | [6 empty] | 3671577.9498 | [18 empty] | -1
|  | 0 - Všeobecné konstrukce a práce | [5 empty] | 350968.2
|  | 1 - Zemní práce | [5 empty] | 115397.64
|  | D1 - 2 Základy | [5 empty] | 344821.98
|  | 3 - Svislé konstrukce | [5 empty] | 670847.3298
|  | 4 - Vodorovné konstrukce | [5 empty] | 2189542.8
SOUPIS PRACÍ
Stavba:
Kladská stezka, úsek Jaroměř - Rychnovek
Objekt:
SO 201 - Lávka přes Úpu
| Místo: | [5 empty] | Datum: | 2024-07-16
| Zadavatel: |  |  | Dobrovolný spolek Kladská stezka |  |  | Projektant: | Hronovský – dopravní projekce s.r.o.
| Uchazeč: |  |  | SWIETELSKY stavební s.r.o. |  |  | Zpracovatel: | Petr Škráček
| PČ | Typ | Kód | Popis | MJ | Množství | J.cena [CZK] | Cena celkem [CZK] | Cenová soustava |  |  | DPH | J. Nh [h] | Nh celkem [h] | J. hmotnost [t] | Hmotnost celkem [t] | J. suť [t] | Suť Celkem [t] | Množství navýšení | Cena celkem navýšení | Množství snížení | Cena celkem snížení | Celkem po změně č.1
| Náklady soupisu celkem | [6 empty] | 3652454.14 | [5 empty] | 0 |  | 0 |  | 0 |  | 189237.75 |  | -170113.9402 | 3671577.9498 |  |  | D | -1 | [7 empty] | 3652454.14
|  | D | 0 | Všeobecné konstrukce a práce |  |  |  | 350968.2 | [5 empty] | 0 |  | 0 |  | 0 |  | 0 |  | 0 | 350968.2 |  | 1 | D | 0 | ROZPOCET | [6 empty] | 350968.2
| 1 | K | 14131 | POPLATKY ZA SKLÁDKU TYP S-OO (OSTATNÍ ODPAD) | M3 | 210 | 350.3 | 73563 |  |  |  | základní |  | 0 | 0 | 0 | 0 | 0 | 0 | 0 | 0 | 0 | 73563 |  | 4 | K | 1 | ROZPOCET | 73563 | 0 | 0 | 0 | 0 | 1 | 73563 | 4 | 2
| 2 | K | 02730 | POMOC PRÁCE ZŘÍZ NEBO ZAJIŠŤ OCHRANU INŽENÝRSKÝCH SÍTÍ | SOUBOR | 1 | 32432.4 | 32432.4 |  |  |  | základní |  | 0 | 0 | 0 | 0 | 0 | 0 | 0 | 0 | 0 | 32432.4 |  | 4 | K | 1 | ROZPOCET | 32432.4 | 0 | 0 | 0 | 0 | 1 | 32432.4 | 4 | 4
| 3 | K | 02911 | OSTATNÍ POŽADAVKY - GEODETICKÉ VYTÝČENÍ MOSTNÍ KONSTRUKCE | SOUBOR | 1 | 51891.9 | 51891.9 |  |  |  | základní |  | 0 | 0 | 0 | 0 | 0 | 0 | 0 | 0 | 0 | 51891.9 |  | 4 | K | 1 | ROZPOCET | 51891.9 | 0 | 0 | 0 | 0 | 1 | 51891.9 | 4 | 6
| 4 | K | 02940 | OSTATNÍ POŽADAVKY - GEODETICKÉ ZAMĚŘENÍ MOSTNÍ KONSTRUKCE V JTSK + VYHOTOVENÍ ZÁVĚREČNÉ ZPRÁVY | KČ | 1 | 37837.8 | 37837.8 |  |  |  | základní |  | 0 | 0 | 0 | 0 | 0 | 0 | 0 | 0 | 0 | 37837.8 |  | 4 | K | 1 | ROZPOCET | 37837.8 | 0 | 0 | 0 | 0 | 1 | 37837.8 | 4 | 8
| 5 | K | 029412 | OSTATNÍ POŽADAVKY - VYPRACOVÁNÍ MOSTNÍHO LISTU | KUS | 1 | 3243.2 | 3243.2 |  |  |  | základní |  | 0 | 0 | 0 | 0 | 0 | 0 | 0 | 0 | 0 | 3243.2 |  | 4 | K | 1 | ROZPOCET | 3243.2 | 0 | 0 | 0 | 0 | 1 | 3243.2 | 4 | 10
| 6 | K | 02943 | OSTATNÍ POŽADAVKY - VYPRACOVÁNÍ PROVÁDĚCÍ A VÝROBNÍ DOKUMENTACE MOSTNÍ KONSTRUKCE | SOUBOR | 1 | 35675.7 | 35675.7 |  |  |  | základní |  | 0 | 0 | 0 | 0 | 0 | 0 | 0 | 0 | 0 | 35675.7 |  | 4 | K | 1 | ROZPOCET | 35675.7 | 0 | 0 | 0 | 0 | 1 | 35675.7 | 4 | 12
| 7 | K | 02944 | OSTAT POŽADAVKY - DOKUMENTACE SKUTEČ PROVEDENÍ V DIGIT FORMĚ | KČ | 1 | 9729.7 | 9729.7 |  |  |  | základní |  | 0 | 0 | 0 | 0 | 0 | 0 | 0 | 0 | 0 | 9729.7 |  | 4 | K | 1 | ROZPOCET | 9729.7 | 0 | 0 | 0 | 0 | 1 | 9729.7 | 4 | 14
| 8 | K | 02953 | OSTATNÍ POŽADAVKY - HLAVNÍ MOSTNÍ PROHLÍDKA | KUS | 1 | 5405.4 | 5405.4 |  |  |  | základní |  | 0 | 0 | 0 | 0 | 0 | 0 | 0 | 0 | 0 | 5405.4 |  | 4 | K | 1 | ROZPOCET | 5405.4 | 0 | 0 | 0 | 0 | 1 | 5405.4 | 4 | 16
| 9 | K | 02971 | OSTAT POŽADAVKY - GEOTECHNICKÝ MONITORING NA POVRCHU | KPL | 1 | 1729.7 | 1729.7 |  |  |  | základní |  | 0 | 0 | 0 | 0 | 0 | 0 | 0 | 0 | 0 | 1729.7 |  | 4 | K | 1 | ROZPOCET | 1729.7 | 0 | 0 | 0 | 0 | 1 | 1729.7 | 4 | 18
| 10 | K | 03100 | ZAŘÍZENÍ STAVENIŠTĚ - ZŘÍZENÍ, PROVOZ, DEMONTÁŽ | KČ | 1 | 21621.6 | 21621.6 |  |  |  | základní |  | 0 | 0 | 0 | 0 | 0 | 0 | 0 | 0 | 0 | 21621.6 |  | 4 | K | 1 | ROZPOCET | 21621.6 | 0 | 0 | 0 | 0 | 1 | 21621.6 | 4 | 20
| 11 | K | 03540 | STAVEBNÍ STROJE MOBILNÍ VRTACÍ - doprava na stavbu | KPL | 2 | 38918.9 | 77837.8 |  |  |  | základní |  | 0 | 0 | 0 | 0 | 0 | 0 | 0 | 0 | 0 | 77837.8 |  | 4 | K | 1 | ROZPOCET | 77837.8 | 0 | 0 | 0 | 0 | 1 | 77837.8 | 4 | 22
|  | D | 1 | Zemní práce |  |  |  | 179847.72 | [5 empty] | 0 |  | 0 |  | 0 |  | 0 |  | -64450.08 | 115397.64 |  | 1 | D | 0 | ROZPOCET | [6 empty] | 179847.72
| 12 | K | 122737 | ODKOPÁVKY A PROKOPÁVKY OBECNÉ TŘ. I, ODVOZ DO 16KM | M3 | 24 | 536.9 | 12885.6 |  |  |  | základní |  | 0 | 0 | 0 | 0 | 0 | 0 | 0 | 0 | 0 | 12885.6 |  | 4 | K | 1 | ROZPOCET | 12885.6 | 0 | 0 | 0 | 0 | 1 | 12885.6 | 4 | 24
| 13 | K | 131737 | HLOUBENÍ JAM ZAPAŽ I NEPAŽ TŘ. I, ODVOZ DO 16KM | M3 | 186 | 536.9 | 99863.4 |  |  |  | základní |  | 0 | 0 | 0 | 0 | 0 | 0 | 0 | 0 | 0 | 99863.4 |  | 4 | K | 1 | ROZPOCET | 99863.4 | 0 | 0 | 0 | 0 | 1 | 99863.4 | 4 | 26
| 14 | K | 17581 | OBSYP POTRUBÍ A OBJEKTŮ Z NAKUPOVANÝCH MATERIÁLŮ | M3 | 1.92 | 1379.5 | 2648.64 |  |  |  | základní |  | 0 | 0 | 0 | 0 | 0 | 0 | 0 | 0 | 0 | 2648.64 |  | 4 | K | 1 | ROZPOCET | 2648.64 | 0 | 0 | 0 | 0 | 1 | 2648.64 | 4 | 28
| 15 | K | 264328 | VRTY PRO PILOTY TŘ. III DO 600 MM | M | 21.6 | 2983.8 | 64450.08 |  |  |  | základní |  | 0 | 0 | 0 | 0 | 0 | 0 | 0 | -21.6 | -64450.08 | 0 |  | 4 | K | 1 | ROZPOCET | 64450.08 | 0 | 0 | 0 | 0 | 1 | 64450.08 | 4 | 30
|  | D | D1 | 2 Základy |  |  |  | 155584.23 | [5 empty] | 0 |  | 0 |  | 0 |  | 189237.75 |  | 0 | 344821.98 |  | 1 | D | 0 | ROZPOCET | [6 empty] | 155584.23
| 16 | K | 21452 | SANAČNÍ VRSTVY Z KAMENIVA DRCENÉHO | M3 | 8.75 | 1391.4 | 12174.75 |  |  |  | základní |  | 0 | 0 | 0 | 0 | 0 | 0 | 0 | 0 | 0 | 12174.75 |  | 4 | K | 1 | ROZPOCET | 12174.75 | 0 | 0 | 0 | 0 | 1 | 12174.75 | 4 | 32
| 17 | K | 272325 | ZÁKLADY ZE ŽELEZOBETONU DO C30/37 | M3 | 14.7 | 6855.9 | 100781.73 |  |  |  | základní |  | 0 | 0 | 0 | 0 | 0 | 0 | 0 | 0 | 0 | 100781.73 |  | 4 | K | 1 | ROZPOCET | 100781.73 | 0 | 0 | 0 | 0 | 1 | 100781.73 | 4 | 34
| 18 | K | 272365 | VÝZTUŽ ZÁKLADŮ Z OCELI 10505, B500B | T | 0.886 | 36973 | 32758.08 |  |  |  | základní |  | 0 | 0 | 0 | 0 | 0 | 0 | 0 | 0 | 0 | 32758.08 |  | 4 | K | 1 | ROZPOCET | 32758.08 | 0 | 0 | 0 | 0 | 1 | 32758.08 | 4 | 36
| 19 | K | 28997C | OPLÁŠTĚNÍ (ZPEVNĚNÍ) Z GEOTEXTILIE DO 300G/M2 | M2 | 62.28 | 81.1 | 5050.91 |  |  |  | základní |  | 0 | 0 | 0 | 0 | 0 | 0 | 0 | 0 | 0 | 5050.91 |  | 4 | K | 1 | ROZPOCET | 5050.91 | 0 | 0 | 0 | 0 | 1 | 5050.91 | 4 | 38
| 20 | K | 28997F | OPLÁŠTĚNÍ (ZPEVNĚNÍ) Z GEOTEXTILIE DO 600G/M2 | M2 | 16.2 | 97.3 | 1576.26 |  |  |  | základní |  | 0 | 0 | 0 | 0 | 0 | 0 | 0 | 0 | 0 | 1576.26 |  | 4 | K | 1 | ROZPOCET | 1576.26 | 0 | 0 | 0 | 0 | 1 | 1576.26 | 4 | 40
| 21 | K | 28999 | OPLÁŠTĚNÍ (ZPEVNĚNÍ) Z FÓLIE | M2 | 25 | 129.7 | 3242.5 |  |  |  | základní |  | 0 | 0 | 0 | 0 | 0 | 0 | 0 | 0 | 0 | 3242.5 |  | 4 | K | 1 | ROZPOCET | 3242.5 | 0 | 0 | 0 | 0 | 1 | 3242.5 | 4 | 42
| N1 |  | 227831 | Mikropiloty D do 150 mm | m | 0 |  | 0 | OTSKP 2024 |  |  | základní |  | 0 | 0 | 0 | 0 | 0 |  | 0 | 0 | 0 | 0 | Rozdíl ceny
| N2 |  | 26184 | Vrty mikropilot tř.III do 200 mm | m | 0 |  | 0 | OTSKP 2024 |  |  | základní |  | 0 | 0 | 0 | 0 | 0 |  | 0 | 0 | 0 | 0 | po indexaci
| N1 |  | 227831 | Mikropiloty D do 150 mm | m | 0 | 2534.04 | 0 | Index 0,7656 |  |  | základní |  | 0 | 0 | 0 | 0 | 0 | 39 | 98827.56 | 0 | 0 | 98827.56 | -30257.76
| N2 |  | 26184 | Vrty mikropilot tř.III do 200 mm | m | 0 | 2318.21 | 0 | Index 0,7656 |  |  | základní |  | 0 | 0 | 0 | 0 | 0 | 39 | 90410.19 | 0 | 0 | 90410.19 | -27680.64
|  | D | 3 | Svislé konstrukce |  |  |  | 776511.19 | [5 empty] | 0 |  | 0 |  | 0 |  | 0 |  | -105663.8602 | 670847.3298 | -57938.4 | 1 | D | 0 | ROZPOCET | [6 empty] | 776511.19
| 22 | K | 333325 | MOSTNÍ OPĚRY A KŘÍDLA ZE ŽELEZOVÉHO BETONU DO C30/37 | M3 | 43.43 | 8119.4 | 352625.54 |  |  |  | základní |  | 0 | 0 | 0 | 0 | 0 | 0 | 0 | 0 | 0 | 352625.54 |  | 4 | K | 1 | ROZPOCET | 352625.54 | 0 | 0 | 0 | 0 | 1 | 352625.54 | 4 | 44
| 23 | K | 333365 | VÝZTUŽ MOSTNÍCH OPĚR A KŘÍDEL Z OCELI 10505, B500B | T | 6.52 | 36973 | 241063.96 |  |  |  | základní |  | 0 | 0 | 0 | 0 | 0 | 0 | 0 | 0 | 0 | 241063.96 |  | 4 | K | 1 | ROZPOCET | 241063.96 | 0 | 0 | 0 | 0 | 1 | 241063.96 | 4 | 46
| 24 | K | 224324 | PILOTY ZE ŽELEZOBETONU C25/30 | M3 | 6.11 | 5905.4 | 36081.99 |  |  |  | základní |  | 0 | 0 | 0 | 0 | 0 | 0 | 0 | -6.11 | -36081.994 | -0.004 |  | 4 | K | 1 | ROZPOCET | 36081.99 | 0 | 0 | 0 | 0 | 1 | 36081.99 | 4 | 48
| 25 | K | 224365 | VÝZTUŽ PILOT Z OCELI 10 505 B 500 B | T | 1.166 | 59675.7 | 69581.87 |  |  |  | základní |  | 0 | 0 | 0 | 0 | 0 | 0 | 0 | -1.166 | -69581.8662 | 0.0038 |  | 4 | K | 1 | ROZPOCET | 69581.87 | 0 | 0 | 0 | 0 | 1 | 69581.87 | 4 | 50
| 26 | K | 711121 | IZOLACE BĚŽN. KONSTRUKCÍ PROTI TLAKOVÉ VODĚ ASF.NÁTĚRY | M2 | 16.6 | 146 | 2423.6 |  |  |  | základní |  | 0 | 0 | 0 | 0 | 0 | 0 | 0 | 0 | 0 | 2423.6 |  | 4 | K | 1 | ROZPOCET | 2423.6 | 0 | 0 | 0 | 0 | 1 | 2423.6 | 4 | 52
| 27 | K | 711122 | IZOLACE BĚŽN. KONSTRUKCÍ PROTI TLAKOVÉ VODĚ ASF.PÁSY | M2 | 34.13 | 254.1 | 8672.43 |  |  |  | základní |  | 0 | 0 | 0 | 0 | 0 | 0 | 0 | 0 | 0 | 8672.43 |  | 4 | K | 1 | ROZPOCET | 8672.43 | 0 | 0 | 0 | 0 | 1 | 8672.43 | 4 | 54
| 28 | K | 78382 | NÁTĚRY BETONOVÝCH KONSTRUKCÍ typ S1 (OSB) | M2 | 126 | 524.3 | 66061.8 |  |  |  | základní |  | 0 | 0 | 0 | 0 | 0 | 0 | 0 | 0 | 0 | 66061.8 |  | 4 | K | 1 | ROZPOCET | 66061.8 | 0 | 0 | 0 | 0 | 1 | 66061.8 | 4 | 56
|  | D | 4 | Vodorovné konstrukce |  |  |  | 2189542.8 | [5 empty] | 0 |  | 0 |  | 0 |  | 0 |  | 0 | 2189542.8 |  | 1 | D | 0 | ROZPOCET | [6 empty] | 2189542.8
| 29 | K | 422325 | MOSTNÍ NOSNÉ TRÁMOVÉ KONSTRUKCE ZE ŽELEZOBETONU C 30/37 | M3 | 47.26 | 24409.4 | 1153588.24 |  |  |  | základní |  | 0 | 0 | 0 | 0 | 0 | 0 | 0 | 0 | 0 | 1153588.24 |  | 4 | K | 1 | ROZPOCET | 1153588.24 | 0 | 0 | 0 | 0 | 1 | 1153588.24 | 4 | 58
| 30 | K | 422365 | VÝZTUŽ MOSTNÍ TRÁMOVÉ KONSTRUKCE Z OCELI 10505, B500B | T | 7.1 | 36973 | 262508.3 |  |  |  | základní |  | 0 | 0 | 0 | 0 | 0 | 0 | 0 | 0 | 0 | 262508.3 |  | 4 | K | 1 | ROZPOCET | 262508.3 | 0 | 0 | 0 | 0 | 1 | 262508.3 | 4 | 60
| 31 | K | 42838 | KLOUB ZE ŽELEZOBETONU VČET VÝZTUŽE | M | 4.8 | 1621.6 | 7783.68 |  |  |  | základní |  | 0 | 0 | 0 | 0 | 0 | 0 | 0 | 0 | 0 | 7783.68 |  | 4 | K | 1 | ROZPOCET | 7783.68 | 0 | 0 | 0 | 0 | 1 | 7783.68 | 4 | 62
| 32 | K | 451312 | PODKLADNÍ A VÝPLŇOVÉ VRSTVY Z PROSTÉHO BETONU C12/15 | M3 | 4.296 | 3597.8 | 15456.15 |  |  |  | základní |  | 0 | 0 | 0 | 0 | 0 | 0 | 0 | 0 | 0 | 15456.15 |  | 4 | K | 1 | ROZPOCET | 15456.15 | 0 | 0 | 0 | 0 | 1 | 15456.15 | 4 | 64
| 33 | K | 45860 | PODKLADNÍ A VÝPLŇOVÉ VRSTVY Z BETONU MAZEROVITÉHO DRENAŽNÍHO | M3 | 7.5 | 3773 | 28297.5 |  |  |  | základní |  | 0 | 0 | 0 | 0 | 0 | 0 | 0 | 0 | 0 | 28297.5 |  | 4 | K | 1 | ROZPOCET | 28297.5 | 0 | 0 | 0 | 0 | 1 | 28297.5 | 4 | 66
| 34 | K | 451523 | VÝPLŇ VRSTVY Z KAMENIVA DRCENÉHO, INDEX ZHUTNĚNÍ ID DO 0,9 | M3 | 8.85 | 1391.4 | 12313.89 |  |  |  | základní |  | 0 | 0 | 0 | 0 | 0 | 0 | 0 | 0 | 0 | 12313.89 |  | 4 | K | 1 | ROZPOCET | 12313.89 | 0 | 0 | 0 | 0 | 1 | 12313.89 | 4 | 68
| 35 | K | 45157 | PODKLADNÍ A VÝPLŇOVÉ VRSTVY Z KAMENIVA TĚŽENÉHO | M3 | 19.84 | 1047.6 | 20784.38 |  |  |  | základní |  | 0 | 0 | 0 | 0 | 0 | 0 | 0 | 0 | 0 | 20784.38 |  | 4 | K | 1 | ROZPOCET | 20784.38 | 0 | 0 | 0 | 0 | 1 | 20784.38 | 4 | 70
| 36 | K | 23117A | ŠTĚTOVÉ STĚNY BERANĚNÉ Z KOVOVÝCH DÍLCŮ TRVALÉ (PLOCHA) | M2 | 34 | 3916.2 | 133150.8 |  |  |  | základní |  | 0 | 0 | 0 | 0 | 0 | 0 | 0 | 0 | 0 | 133150.8 |  | 4 | K | 1 | ROZPOCET | 133150.8 | 0 | 0 | 0 | 0 | 1 | 133150.8 | 4 | 72
| 37 | K | 875332 | POTRUBÍ DREN Z TRUB PLAST DN DO 150MM DĚROVANÝCH | M | 6.8 | 270.3 | 1838.04 |  |  |  | základní |  | 0 | 0 | 0 | 0 | 0 | 0 | 0 | 0 | 0 | 1838.04 |  | 4 | K | 1 | ROZPOCET | 1838.04 | 0 | 0 | 0 | 0 | 1 | 1838.04 | 4 | 74
| 38 | K | 87914 | POTRUBÍ ODPADNÍ MOSTNÍCH OBJEKTŮ Z PLAST TRUB DN DO 200 MM | M | 4 | 237.8 | 951.2 |  |  |  | základní |  | 0 | 0 | 0 | 0 | 0 | 0 | 0 | 0 | 0 | 951.2 |  | 4 | K | 1 | ROZPOCET | 951.2 | 0 | 0 | 0 | 0 | 1 | 951.2 | 4 | 76
| 39 | K | 57326 | MIKROKOBEREC JEDNOVSTVÝ FR.0/5 PŘÍMO PJÍŽĎENÁ IZOLACE | M2 | 57.3 | 3729.7 | 213711.81 |  |  |  | základní |  | 0 | 0 | 0 | 0 | 0 | 0 | 0 | 0 | 0 | 213711.81 |  | 4 | K | 1 | ROZPOCET | 213711.81 | 0 | 0 | 0 | 0 | 1 | 213711.81 | 4 | 78
| 40 | K | 93131 | TĚSNĚNÍ DILATAČNÍCH SPÁR ASFALTOVOU ZÁLIVKOU | M3 | 0.003 | 75676.7 | 227.03 |  |  |  | základní |  | 0 | 0 | 0 | 0 | 0 | 0 | 0 | 0 | 0 | 227.03 |  | 4 | K | 1 | ROZPOCET | 227.03 | 0 | 0 | 0 | 0 | 1 | 227.03 | 4 | 80
| 41 | K | 9112B1 | ZÁBRADLÍ MOSTNÍ SE SVISLOU VÝPLNÍ - DODÁVKA A MONTÁŽ | M | 36.4 | 9275.7 | 337635.48 |  |  |  | základní |  | 0 | 0 | 0 | 0 | 0 | 0 | 0 | 0 | 0 | 337635.48 |  | 4 | K | 1 | ROZPOCET | 337635.48 | 0 | 0 | 0 | 0 | 1 | 337635.48 | 4 | 82
| 42 | K | 919112 | ŘEZÁNÍ ASFALTOVÉHO KRYTU VOZOVEK TL DO 100MM | M | 3 | 70.3 | 210.9 |  |  |  | základní |  | 0 | 0 | 0 | 0 | 0 | 0 | 0 | 0 | 0 | 210.9 |  | 4 | K | 1 | ROZPOCET | 210.9 | 0 | 0 | 0 | 0 | 1 | 210.9 | 4 | 84
| 43 | K | 914A41 | EV ČÍSLO MOSTU OCEL S FÓLIÍ TŘ.3 DODÁVKA A MONTÁŽ | KUS | 2 | 542.7 | 1085.4 |  |  |  | základní |  | 0 | 0 | 0 | 0 | 0 | 0 | 0 | 0 | 0 | 1085.4 |  | 4 | K | 1 | ROZPOCET | 1085.4 | 0 | 0 | 0 | 0 | 1 | 1085.4 | 4 | 86

## export pro SCS
Příloha č.1 Změnového listu č.1 - Rozdílový rozpočet | [9 empty] | >> skryté sloupce << | [15 empty] | {8f0ec156-bcd2-4a7d-94f7-4455f5464583}
2
|  | KRYCÍ LIST SOUPISU PRACÍ | [8 empty] | v --- níže se nacházejí doplnkové a pomocné údaje k sestavám --- v | [14 empty] | False
Stavba:
Kladská stezka, úsek Jaroměř - Rychnovek
Objekt:
SO 201 - Lávka přes Úpu
|  | KSO: |  |  |  |  | CC-CZ:
|  | Místo: |  |  |  |  | Datum: | 2023-12-04
|  | Zadavatel: |  |  |  |  | IČ:
|  |  | Dobrovolný spolek Kladská stezka |  |  |  | DIČ:
|  | Uchazeč: |  |  |  |  | IČ: | 48035599
|  |  | SWIETELSKY stavební s.r.o. |  |  |  | DIČ: | CZ48035599
|  | Projektant: |  |  |  |  | IČ:
|  |  | Hronovský – dopravní projekce s.r.o. |  |  |  | DIČ:
|  | Zpracovatel: |  |  |  |  | IČ:
|  |  | Kamil Hronovský |  |  |  | DIČ:
Poznámka:
|  | Cena bez DPH | [5 empty] | 0
|  |  |  | Základ daně |  |  | Sazba daně | Výše daně
|  | DPH | základní | -170113.94 |  |  | 21% | -35723.93
|  |  | snížená | 0 |  |  | 15% | 0
|  |  | zákl. přenesená | 0 |  |  | 21% | 0
|  |  | sníž. přenesená | 0 |  |  | 15% | 0
|  |  | nulová | 0 |  |  | 0% | 0
|  | Cena s DPH |  |  | v | CZK |  | -35723.93
REKAPITULACE ČLENĚNÍ SOUPISU PRACÍ
Stavba:
Kladská stezka, úsek Jaroměř - Rychnovek
Objekt:
SO 201 - Lávka přes Úpu
| Místo: | [5 empty] | Datum: | 2024-07-16
| Zadavatel: |  |  | Dobrovolný spolek Kladská stezka |  |  | Projektant: | Hronovský – dopravní projekce s.r.o.
| Uchazeč: |  |  | SWIETELSKY stavební s.r.o. |  |  | Zpracovatel: | Petr Škráček
| Kód dílu - Popis | [6 empty] | Cena celkem po změně č.1 [CZK]
| Náklady stavby celkem | [6 empty] | 0 | [18 empty] | -1
|  | 0 - Všeobecné konstrukce a práce | [5 empty] | #REF!
|  | 1 - Zemní práce | [5 empty] | #REF!
|  | D1 - 2 Základy | [5 empty] | #REF!
|  | 3 - Svislé konstrukce | [5 empty] | #REF!
|  | 4 - Vodorovné konstrukce | [5 empty] | #REF!
SOUPIS PRACÍ
Stavba:
Kladská stezka, úsek Jaroměř - Rychnovek
Objekt:
SO 201 - Lávka přes Úpu
| Místo: | [5 empty] | Datum: | 2024-07-16
| Zadavatel: |  |  | Dobrovolný spolek Kladská stezka |  |  | Projektant: | Hronovský – dopravní projekce s.r.o.
| Uchazeč: |  |  | SWIETELSKY stavební s.r.o. |  |  | Zpracovatel: | Petr Škráček
| PČ | Typ | Kód | Popis | MJ | Množství | J.cena [CZK] | Cena celkem [CZK] | Cenová soustava |  |  | DPH | J. Nh [h] | Nh celkem [h] | J. hmotnost [t] | Hmotnost celkem [t] | J. suť [t] | Suť Celkem [t] | Množství navýšení | Cena celkem navýšení | Množství snížení | Cena celkem snížení | Celkem po změně č.1
| Náklady soupisu celkem | [6 empty] | 19123.81 | [5 empty] | #REF! |  | #REF! |  | #REF! |  | 189237.75 |  | -170113.9402 |  |  |  | D | -1 | [7 empty] | #REF!
| 15 | K | 264328 | VRTY PRO PILOTY TŘ. III DO 600 MM | M | -21.6 | 2983.8 | -64450.08 |  |  |  | základní |  | 0 | 0 | 0 | 0 | 0 | 0 | 0 | -21.6 | -64450.08 | -128900.16 |  | 4 | K | 1 | ROZPOCET | -64450.08 | 0 | 0 | 0 | 0 | 1 | -64450.08 | 4 | 30
| N1 |  | 227831 | Mikropiloty D do 150 mm | m | 39 | 2534.04 | 98827.56 | Index 0,7656 |  |  | základní |  | 0 | 0 | 0 | 0 | 0 | 39 | 98827.56 | 0 | 0 | 197655.12 | -30257.76
| N2 |  | 26184 | Vrty mikropilot tř.III do 200 mm | m | 39 | 2318.21 | 90410.19 | Index 0,7656 |  |  | základní |  | 0 | 0 | 0 | 0 | 0 | 39 | 90410.19 | 0 | 0 | 180820.38 | -27680.64
| 24 | K | 224324 | PILOTY ZE ŽELEZOBETONU C25/30 | M3 | -6.11 | 5905.4 | -36081.99 |  |  |  | základní |  | 0 | 0 | 0 | 0 | 0 | 0 | 0 | -6.11 | -36081.994 | -72163.984 |  | 4 | K | 1 | ROZPOCET | -36081.99 | 0 | 0 | 0 | 0 | 1 | -36081.99 | 4 | 48
| 25 | K | 224365 | VÝZTUŽ PILOT Z OCELI 10 505 B 500 B | T | -1.166 | 59675.7 | -69581.87 |  |  |  | základní |  | 0 | 0 | 0 | 0 | 0 | 0 | 0 | -1.166 | -69581.8662 | -139163.7362 |  | 4 | K | 1 | ROZPOCET | -69581.87 | 0 | 0 | 0 | 0 | 1 | -69581.87 | 4 | 50