## Rekapitulace stavby
Export Komplet | [28 empty] | 2.0 |  |  |  |  | False | False | {a31611c3-2029-4cff-ac33-a0d00d1861c5}
[20 empty] | >> skryté sloupce << | [12 empty] | 0,01 | 21
[33 empty] | 0,01 | 12
|  | REKAPITULACE STAVBY | [18 empty] | v --- níže se nacházejí doplnkové a pomocné údaje k sestavám --- v | [11 empty] | 0,001
|  | Kód: |  |  |  |  | 801 | [25 empty] | 0,01
|  | Stavba: |  |  |  |  | Vratislavice nad Nisou, VAPARK přípojky II | [25 empty] | 0,01
|  | KSO: | [13 empty] | CC-CZ: | [16 empty] | 0,01
|  | Místo: | [13 empty] | Datum: |  | 14. 7. 2025 | [14 empty] | 0,01
0,01
|  | Zadavatel: | [13 empty] | IČ: | [16 empty] | 0,01
|  |  | MO Vratislavice nad Nisou | [12 empty] | DIČ: | [16 empty] | 0,01
0,01
|  | Zhotovitel: | [13 empty] | IČ: |  | 49904884 | [14 empty] | 0,01
|  |  | 1.JHS s.r.o. | [12 empty] | DIČ: |  | CZ49904884 | [14 empty] | 0,01
False
|  | Projektant: | [13 empty] | IČ: | [16 empty] | False
[16 empty] | DIČ: | [16 empty] | False
0,01
|  | Zpracovatel: | [13 empty] | IČ: | [16 empty] | 0,01
[16 empty] | DIČ: | [16 empty] | True
Poznámka:
|  | Cena bez DPH | [13 empty] | 129780.25
[8 empty] | Sazba daně |  |  | Základ daně |  |  |  |  | Výše daně
|  | DPH |  | základní |  |  |  | 21% |  |  | 129780.25 |  |  |  |  | 27253.85
|  |  |  | snížená |  |  |  | 12% |  |  | 0 |  |  |  |  | 0
|  |  |  | zákl. přenesená |  |  |  | 21% |  |  | 0 |  |  |  |  | 0
|  |  |  | sníž. přenesená |  |  |  | 12% |  |  | 0 |  |  |  |  | 0
|  |  |  | nulová |  |  |  | 0% |  |  | 0 |  |  |  |  | 0
|  | Cena s DPH | [6 empty] | v |  |  | CZK |  |  |  | 157034.1
|  | Projektant | [11 empty] | Zpracovatel
|  | Datum a podpis: | [7 empty] | Razítko |  |  |  | Datum a podpis: |  |  | Razítko
|  | Objednavatel | [11 empty] | Zhotovitel
|  | Datum a podpis: | [7 empty] | Razítko |  |  |  | Datum a podpis: |  |  | Razítko
REKAPITULACE OBJEKTŮ STAVBY A SOUPISŮ PRACÍ
| Kód: | [6 empty] | 801
| Stavba: | [6 empty] | Vratislavice nad Nisou, VAPARK přípojky II
| Místo: | [13 empty] | Datum: |  | 14. 7. 2025
| Zadavatel: | [6 empty] | MO Vratislavice nad Nisou | [6 empty] | Projektant: | [5 empty] | Informatívní údaje z listů zakázek
| Zhotovitel: | [6 empty] | 1.JHS s.r.o. | [6 empty] | Zpracovatel:
| Kód |  |  |  | Popis | [7 empty] | Cena bez DPH [CZK] |  |  |  |  | Cena s DPH [CZK] | Typ |  | z toho Ostat. náklady [CZK] | DPH [CZK] | Normohodiny [h] | DPH základní [CZK] | DPH snížená [CZK] | DPH základní přenesená [CZK] | DPH snížená přenesená [CZK] | Základna DPH základní | Základna DPH snížená | Základna DPH zákl. přenesená | Základna DPH sníž. přenesená | Základna DPH nulová
| Náklady z rozpočtů | [11 empty] | 129780.25 |  |  |  |  | 157034.1 |  |  | 0 | 27253.85 | 87.0135 | 27253.85 | 0 | 0 | 0 | 129780.25 | 0 | 0 | 0 | 0 | D | 0 | ###NOIMPORT### | IMPORT | {a31611c3-2029-4cff-ac33-a0d00d1861c5} | {00000000-0000-0000-0000-000000000000}
/ |  | Objekt2 |  |  |  | 101 | [6 empty] | 129780.25 |  |  |  |  | 157034.1 | STA |  | 0 | 27253.85 | 87.0135 | 27253.85 | 0 | 0 | 0 | 129780.25 | 0 | 0 | 0 | 0 |  | 1 |  | IMPORT | {f65d988f-de4b-4f0e-af90-dfad9781d78c} | {a31611c3-2029-4cff-ac33-a0d00d1861c5} | 2

## Objekt2 - 101
[9 empty] | >> skryté sloupce << | [9 empty] | {f65d988f-de4b-4f0e-af90-dfad9781d78c}
2
| KRYCÍ LIST SOUPISU PRACÍ | [8 empty] | v --- níže se nacházejí doplnkové a pomocné údaje k sestavám --- v | [8 empty] | False
Stavba:
Vratislavice nad Nisou, VAPARK přípojky II
Objekt:
Objekt2 - 101
| KSO: |  |  |  |  | CC-CZ:
| Místo: |  |  |  |  | Datum: | 14. 7. 2025
| Zadavatel: |  |  |  |  | IČ:
|  | MO Vratislavice nad Nisou |  |  |  | DIČ:
| Zhotovitel: |  |  |  |  | IČ: | 49904884
|  | 1.JHS s.r.o. |  |  |  | DIČ: | CZ49904884
| Projektant: |  |  |  |  | IČ:
DIČ:
| Zpracovatel: |  |  |  |  | IČ:
DIČ:
Poznámka:
| Cena bez DPH | [5 empty] | 129780.25
|  |  | Základ daně |  |  | Sazba daně | Výše daně
| DPH | základní | 129780.25 |  |  | 21% | 27253.85
|  | snížená | 0 |  |  | 12% | 0
|  | zákl. přenesená | 0 |  |  | 21% | 0
|  | sníž. přenesená | 0 |  |  | 12% | 0
|  | nulová | 0 |  |  | 0% | 0
| Cena s DPH |  |  | v | CZK |  | 157034.1
| Projektant |  |  | Zpracovatel
| Datum a podpis: |  | Razítko | Datum a podpis: |  |  | Razítko
| Objednavatel |  |  | Zhotovitel
| Datum a podpis: |  | Razítko | Datum a podpis: |  |  | Razítko
REKAPITULACE ČLENĚNÍ SOUPISU PRACÍ
Stavba:
Vratislavice nad Nisou, VAPARK přípojky II
Objekt:
Objekt2 - 101
Místo: | [5 empty] | Datum: | 14. 7. 2025
Zadavatel: |  |  | MO Vratislavice nad Nisou |  |  | Projektant:
Zhotovitel: |  |  | 1.JHS s.r.o. |  |  | Zpracovatel:
Kód dílu - Popis | [6 empty] | Cena celkem [CZK]
Náklady ze soupisu prací | [6 empty] | 129780.25 | [12 empty] | -1
| HSV - Práce a dodávky HSV | [5 empty] | 85780.25
| 1 - Zemní práce | [5 empty] | 65985.14
| 4 - Vodorovné konstrukce | [5 empty] | 2477.34
| 8 - Trubní vedení | [5 empty] | 16645.96
| 998 - Přesun hmot | [5 empty] | 671.81
| VRN - Vedlejší rozpočtové náklady | [5 empty] | 44000
| VRN4 - Inženýrská činnost | [5 empty] | 44000
SOUPIS PRACÍ
Stavba:
Vratislavice nad Nisou, VAPARK přípojky II
Objekt:
Objekt2 - 101
Místo: | [5 empty] | Datum: | 14. 7. 2025
Zadavatel: |  |  | MO Vratislavice nad Nisou |  |  | Projektant:
Zhotovitel: |  |  | 1.JHS s.r.o. |  |  | Zpracovatel:
PČ | Typ | Kód | Popis | MJ | Množství | J.cena [CZK] | Cena celkem [CZK] | Cenová soustava |  |  | DPH | J. Nh [h] | Nh celkem [h] | J. hmotnost [t] | Hmotnost celkem [t] | J. suť [t] | Suť Celkem [t]
Náklady soupisu celkem | [6 empty] | 129780.25 | [5 empty] | 87.0135 |  | 31.0524 |  | 0 |  | D | -1 | [10 empty] | 129780.25
| D | HSV | Práce a dodávky HSV |  |  |  | 85780.25 | [5 empty] | 87.0135 |  | 31.0524 |  | 0 | 1 | D | 0 |  |  |  | ROZPOCET | [6 empty] | 85780.25
| D | 1 | Zemní práce |  |  |  | 65985.14 | [5 empty] | 74.215 |  | 27.3 |  | 0 | 1 | D | 1 |  |  |  | ROZPOCET | [6 empty] | 65985.14
1 | K | 132154104 | Hloubení zapažených rýh šířky do 800 mm strojně s urovnáním dna do předepsaného profilu a spádu v hornině třídy těžitelnosti I skupiny 1 a 2 přes 100 m3 | m3 | 19.5 | 339.89 | 6627.86 |  |  |  | základní | 0.447 | 8.7165 | 0 | 0 | 0 | 0 | 4 | K | 2 |  |  |  | ROZPOCET | 6627.86 | 0 | 0 | 0 | 0 | 1 | 6627.86 | 4 | -1139930112
| PP |  | Hloubení zapažených rýh šířky do 800 mm strojně s urovnáním dna do předepsaného profilu a spádu v hornině třídy těžitelnosti I skupiny 1 a 2 přes 100 m3 | [15 empty] | PP | 2
| VV |  | 30*1,3*1/2 |  | 19.5 | [13 empty] | VV | 2 | 2 | True | 0 | ROZPOCET
| VV |  | Součet |  | 19.5 | [13 empty] | VV | 2 | 4 | True | 1 | ROZPOCET
2 | K | 133254104 | Hloubení zapažených šachet strojně v hornině třídy těžitelnosti I skupiny 3 přes 100 m3 | m3 | 19.5 | 930.72 | 18149.04 |  |  |  | základní | 1.193 | 23.2635 | 0 | 0 | 0 | 0 | 4 | K | 2 |  |  |  | ROZPOCET | 18149.04 | 0 | 0 | 0 | 0 | 1 | 18149.04 | 4 | 1543740561
| PP |  | Hloubení zapažených šachet strojně v hornině třídy těžitelnosti I skupiny 3 přes 100 m3 | [15 empty] | PP | 2
| VV |  | 30*1,3*1/2 |  | 19.5 | [13 empty] | VV | 2 | 2 | True | 0 | ROZPOCET
| VV |  | Součet |  | 19.5 | [13 empty] | VV | 2 | 4 | True | 1 | ROZPOCET
3 | K | 162651112 | Vodorovné přemístění výkopku nebo sypaniny po suchu na obvyklém dopravním prostředku, bez naložení výkopku, avšak se složením bez rozhrnutí z horniny třídy těžitelnosti I skupiny 1 až 3 na vzdálenost přes 4 000 do 5 000 m | m3 | 39 | 201.32 | 7851.48 |  |  |  | základní | 0.063 | 2.457 | 0 | 0 | 0 | 0 | 4 | K | 2 |  |  |  | ROZPOCET | 7851.48 | 0 | 0 | 0 | 0 | 1 | 7851.48 | 4 | -12730965
| PP |  | Vodorovné přemístění výkopku nebo sypaniny po suchu na obvyklém dopravním prostředku, bez naložení výkopku, avšak se složením bez rozhrnutí z horniny třídy těžitelnosti I skupiny 1 až 3 na vzdálenost přes 4 000 do 5 000 m | [15 empty] | PP | 2
4 | K | 167151101 | Nakládání, skládání a překládání neulehlého výkopku nebo sypaniny strojně nakládání, množství do 100 m3, z horniny třídy těžitelnosti I, skupiny 1 až 3 | m3 | 39 | 173.23 | 6755.97 |  |  |  | základní | 0.197 | 7.683 | 0 | 0 | 0 | 0 | 4 | K | 2 |  |  |  | ROZPOCET | 6755.97 | 0 | 0 | 0 | 0 | 1 | 6755.97 | 4 | -605646080
| PP |  | Nakládání, skládání a překládání neulehlého výkopku nebo sypaniny strojně nakládání, množství do 100 m3, z horniny třídy těžitelnosti I, skupiny 1 až 3 | [15 empty] | PP | 2
16 | K | 997013873 | Poplatek za uložení stavebního odpadu na recyklační skládce (skládkovné) zeminy a kamení zatříděného do Katalogu odpadů pod kódem 17 05 04 | t | 0.007 | 370.11 | 2.59 |  |  |  | základní | 0 | 0 | 0 | 0 | 0 | 0 | 4 | K | 2 |  |  |  | ROZPOCET | 2.59 | 0 | 0 | 0 | 0 | 1 | 2.59 | 4 | -1122634422
| PP |  | Poplatek za uložení stavebního odpadu na recyklační skládce (skládkovné) zeminy a kamení zatříděného do Katalogu odpadů pod kódem 17 05 04 | [15 empty] | PP | 2
5 | K | 174151101 | Zásyp sypaninou z jakékoliv horniny strojně s uložením výkopku ve vrstvách se zhutněním jam, šachet, rýh nebo kolem objektů v těchto vykopávkách | m3 | 23.4 | 162.87 | 3811.16 |  |  |  | základní | 0.328 | 7.6752 | 0 | 0 | 0 | 0 | 4 | K | 2 |  |  |  | ROZPOCET | 3811.16 | 0 | 0 | 0 | 0 | 1 | 3811.16 | 4 | 2020110183
| PP |  | Zásyp sypaninou z jakékoliv horniny strojně s uložením výkopku ve vrstvách se zhutněním jam, šachet, rýh nebo kolem objektů v těchto vykopávkách | [15 empty] | PP | 2
6 | K | 175111101 | Obsypání potrubí ručně sypaninou z vhodných hornin třídy těžitelnosti I a II, skupiny 1 až 4 nebo materiálem připraveným podél výkopu ve vzdálenosti do 3 m od jeho kraje pro jakoukoliv hloubku výkopu a míru zhutnění bez prohození sypaniny | m3 | 13.65 | 803.08 | 10962.04 |  |  |  | základní | 1.789 | 24.4199 | 0 | 0 | 0 | 0 | 4 | K | 2 |  |  |  | ROZPOCET | 10962.04 | 0 | 0 | 0 | 0 | 1 | 10962.04 | 4 | -1775992431
| PP |  | Obsypání potrubí ručně sypaninou z vhodných hornin třídy těžitelnosti I a II, skupiny 1 až 4 nebo materiálem připraveným podél výkopu ve vzdálenosti do 3 m od jeho kraje pro jakoukoliv hloubku výkopu a míru zhutnění bez prohození sypaniny | [15 empty] | PP | 2
7 | M | 58337303 | štěrkopísek frakce 0/8 | t | 27.3 | 433.15 | 11825 |  |  |  | základní | 0 | 0 | 1 | 27.3 | 0 | 0 | 8 | M | 2 |  |  |  | ROZPOCET | 11825 | 0 | 0 | 0 | 0 | 1 | 11825 | 4 | 808206214
| PP |  | štěrkopísek frakce 0/8 | [15 empty] | PP | 2
| VV |  | 13,65*2 "Přepočtené koeficientem množství |  | 27.3 | [13 empty] | VV | 2 | 2 | True | 0 | ROZPOCET
| VV |  | Součet |  | 27.3 | [13 empty] | VV | 2 | 4 | True | 1 | ROZPOCET
| D | 4 | Vodorovné konstrukce |  |  |  | 2477.34 | [5 empty] | 2.5681 |  | 3.687 |  | 0 | 1 | D | 1 |  |  |  | ROZPOCET | [6 empty] | 2477.34
8 | K | 451573111 | Lože pod potrubí, stoky a drobné objekty v otevřeném výkopu z písku a štěrkopísku do 63 mm | m3 | 1.95 | 1270.43 | 2477.34 |  |  |  | základní | 1.317 | 2.5681 | 1.8908 | 3.687 | 0 | 0 | 4 | K | 2 |  |  |  | ROZPOCET | 2477.34 | 0 | 0 | 0 | 0 | 1 | 2477.34 | 4 | 1858956066
| PP |  | Lože pod potrubí, stoky a drobné objekty v otevřeném výkopu z písku a štěrkopísku do 63 mm | [15 empty] | PP | 2
| D | 8 | Trubní vedení |  |  |  | 16645.96 | [5 empty] | 9.4 |  | 0.065401 |  | 0 | 1 | D | 1 |  |  |  | ROZPOCET | [6 empty] | 16645.96
9 | K | 871171141 | Montáž vodovodního potrubí z plastů v otevřeném výkopu z polyetylenu PE 100 svařovaných na tupo SDR 11/PN16 D 40 x 3,7 mm | m | 20 | 78.18 | 1563.6 |  |  |  | základní | 0.155 | 3.1 | 0 | 0 | 0 | 0 | 4 | K | 2 |  |  |  | ROZPOCET | 1563.6 | 0 | 0 | 0 | 0 | 1 | 1563.6 | 4 | -1248824984
| PP |  | Montáž vodovodního potrubí z plastů v otevřeném výkopu z polyetylenu PE 100 svařovaných na tupo SDR 11/PN16 D 40 x 3,7 mm | [15 empty] | PP | 2
10 | M | 28613171 | trubka vodovodní PE100 SDR11 se signalizační vrstvou 40x3,7mm | m | 20.3 | 86.53 | 1756.56 |  |  |  | základní | 0 | 0 | 0.00043 | 0.008729 | 0 | 0 | 8 | M | 2 |  |  |  | ROZPOCET | 1756.56 | 0 | 0 | 0 | 0 | 1 | 1756.56 | 4 | -1166228698
| PP |  | trubka vodovodní PE100 SDR11 se signalizační vrstvou 40x3,7mm | [15 empty] | PP | 2
| VV |  | 20*1,015 "Přepočtené koeficientem množství |  | 20.3 | [13 empty] | VV | 2 | 2 | True | 0 | ROZPOCET
| VV |  | Součet |  | 20.3 | [13 empty] | VV | 2 | 4 | True | 1 | ROZPOCET
18 | K | 871313121 | Montáž kanalizačního potrubí hladkého plnostěnného SN 8 z PVC-U DN 160 | m | 20 | 188.6 | 3772 |  |  |  | základní | 0.292 | 5.84 | 1e-05 | 0.0002 | 0 | 0 | 4 | K | 2 |  |  |  | ROZPOCET | 3772 | 0 | 0 | 0 | 0 | 1 | 3772 | 4 | 746039489
| PP |  | Montáž kanalizačního potrubí z tvrdého PVC-U hladkého plnostěnného tuhost SN 8 DN 160 | [15 empty] | PP | 2
| Online PSC |  | https://podminky.urs.cz/item/CS_URS_2025_02/871313121 | [15 empty] | Online PSC | 2
19 | M | 28611164 | trubka kanalizační PVC-U plnostěnná jednovrstvá DN 160x1000mm SN8 | m | 20.6 | 447.66 | 9221.8 |  |  |  | základní | 0 | 0 | 0.00267 | 0.055002 | 0 | 0 | 8 | M | 2 |  |  |  | ROZPOCET | 9221.8 | 0 | 0 | 0 | 0 | 1 | 9221.8 | 4 | 1935174837
| PP |  | trubka kanalizační PVC-U plnostěnná jednovrstvá DN 160x1000mm SN8 | [15 empty] | PP | 2
| VV |  | 20*1,03 'Přepočtené koeficientem množství |  | 20.6 | [13 empty] | VV | 2 | 2 | False | 1 | ROZPOCET
15 | K | 899722112 | Krytí potrubí z plastů výstražnou fólií z PVC šířky 25 cm | m | 20 | 16.6 | 332 |  |  |  | základní | 0.023 | 0.46 | 7.35e-05 | 0.00147 | 0 | 0 | 4 | K | 2 |  |  |  | ROZPOCET | 332 | 0 | 0 | 0 | 0 | 1 | 332 | 4 | 2141497504
| PP |  | Krytí potrubí z plastů výstražnou fólií z PVC šířky 25 cm | [15 empty] | PP | 2
| D | 998 | Přesun hmot |  |  |  | 671.81 | [5 empty] | 0.83028 |  | 0 |  | 0 | 1 | D | 1 |  |  |  | ROZPOCET | [6 empty] | 671.81
17 | K | 998276101 | Přesun hmot pro trubní vedení hloubené z trub z plastických hmot nebo sklolaminátových pro vodovody nebo kanalizace v otevřeném výkopu dopravní vzdálenost do 15 m | t | 0.561 | 1197.53 | 671.81 |  |  |  | základní | 1.48 | 0.83028 | 0 | 0 | 0 | 0 | 4 | K | 2 |  |  |  | ROZPOCET | 671.81 | 0 | 0 | 0 | 0 | 1 | 671.81 | 4 | 310507733
| PP |  | Přesun hmot pro trubní vedení hloubené z trub z plastických hmot nebo sklolaminátových pro vodovody nebo kanalizace v otevřeném výkopu dopravní vzdálenost do 15 m | [15 empty] | PP | 2
| D | VRN | Vedlejší rozpočtové náklady |  |  |  | 44000 | [5 empty] | 0 |  | 0 |  | 0 | 5 | D | 0 |  |  |  | ROZPOCET | [6 empty] | 44000
| D | VRN4 | Inženýrská činnost |  |  |  | 44000 | [5 empty] | 0 |  | 0 |  | 0 | 5 | D | 1 |  |  |  | ROZPOCET | [6 empty] | 44000
20 | K | 043114000.R1 | Nájezd techniky | soub | 1 | 44000 | 44000 |  |  |  | základní | 0 | 0 | 0 | 0 | 0 | 0 | 4 | K | 2 |  |  |  | ROZPOCET | 44000 | 0 | 0 | 0 | 0 | 1 | 44000 | 4 | 1774970036
| PP |  | Nájezd techniky vč. odstěhování z důvodu neshody v trasách IS na straně objednatele | [15 empty] | PP | 2
| VV |  | 1 |  | 1 | [13 empty] | VV | 2 | 2 | True | 0 | ROZPOCET
| VV |  | - včetně protokolu | [15 empty] | VV | 2 | 1 | True | 0 | ROZPOCET
| VV |  | Součet |  | 1 | [13 empty] | VV | 2 | 4 | True | 1 | ROZPOCET