## Rekapitulace stavby
Export Komplet | [27 empty] | 2.0 |  |  |  |  | False | False | {f22687d4-b245-44a7-a609-6aff1612582d}
[19 empty] | >> skryté sloupce << | [12 empty] | 0,01 | 21
[32 empty] | 0,01 | 12
|  | REKAPITULACE STAVBY | [17 empty] | v --- níže se nacházejí doplnkové a pomocné údaje k sestavám --- v | [11 empty] | 0,001
|  | Kód: | [29 empty] | 0,01
|  | Stavba: |  |  |  | MŠ Na Kopci Karviná - Oprava části kanalizace - VCP+MNP | [25 empty] | 0,01
|  | KSO: | [12 empty] | CC-CZ: | [16 empty] | 0,01
|  | Místo: |  |  |  | Karviná | [8 empty] | Datum: |  | 2025-08-15 | [14 empty] | 0,01
0,01
|  | Zadavatel: | [12 empty] | IČ: |  | 62331353 | [14 empty] | 0,01
[6 empty] | ZŠ a MŠ Borovského, Karviná, p.o. | [8 empty] | DIČ: | [16 empty] | 0,01
0,01
|  | Zhotovitel: | [12 empty] | IČ: |  | 05178169 | [14 empty] | 0,01
[6 empty] | Monitoring a čištění potrubí s.r.o. | [8 empty] | DIČ: |  | CZ05178169 | [14 empty] | 0,01
False
|  | Projektant: | [12 empty] | IČ: | [16 empty] | False
[15 empty] | DIČ: | [16 empty] | True
0,01
|  | Zpracovatel: | [12 empty] | IČ: | [16 empty] | 0,01
[15 empty] | DIČ: | [16 empty] | True
Poznámka:
|  | Cena bez DPH | [12 empty] | -3714.58
[7 empty] | Sazba daně |  |  | Základ daně |  |  |  |  | Výše daně
|  | DPH | základní |  |  |  | 21% |  |  | -3714.58 |  |  |  |  | -780.06
|  |  | snížená |  |  |  | 12% |  |  | 0 |  |  |  |  | 0
|  |  | zákl. přenesená |  |  |  | 21% |  |  | 0 |  |  |  |  | 0
|  |  | sníž. přenesená |  |  |  | 12% |  |  | 0 |  |  |  |  | 0
|  |  | nulová |  |  |  | 0% |  |  | 0 |  |  |  |  | 0
|  | Cena s DPH | [5 empty] | v |  |  | CZK |  |  |  | -4494.64
|  | Projektant | [10 empty] | Zpracovatel
|  | Datum a podpis: | [6 empty] | Razítko |  |  |  | Datum a podpis: |  |  | Razítko
|  | Objednavatel | [10 empty] | Zhotovitel
|  | Datum a podpis: | [6 empty] | Razítko |  |  |  | Datum a podpis: |  |  | Razítko
REKAPITULACE OBJEKTŮ STAVBY A SOUPISŮ PRACÍ
Kód:
| Stavba: | [5 empty] | MŠ Na Kopci Karviná - Oprava části kanalizace - VCP+MNP
| Místo: | [5 empty] | Karviná | [6 empty] | Datum: |  | 2025-08-15
| Zadavatel: | [5 empty] | ZŠ a MŠ Borovského, Karviná, p.o. | [6 empty] | Projektant: | [5 empty] | Informatívní údaje z listů zakázek
| Zhotovitel: | [5 empty] | Monitoring a čištění potrubí s.r.o. | [6 empty] | Zpracovatel:
| Kód |  |  | Popis | [7 empty] | Cena bez DPH [CZK] |  |  |  |  | Cena s DPH [CZK] | Typ |  | z toho Ostat. náklady [CZK] | DPH [CZK] | Normohodiny [h] | DPH základní [CZK] | DPH snížená [CZK] | DPH základní přenesená [CZK] | DPH snížená přenesená [CZK] | Základna DPH základní | Základna DPH snížená | Základna DPH zákl. přenesená | Základna DPH sníž. přenesená | Základna DPH nulová
| Náklady z rozpočtů | [10 empty] | -3714.58 |  |  |  |  | -4494.64 |  |  | 0 | -780.06 | #REF! | -780.06 | 0 | 0 | 0 | -3714.58 | 0 | 0 | 0 | 0 | D | 0 | ###NOIMPORT### | IMPORT | {f22687d4-b245-44a7-a609-6aff1612582d} | {00000000-0000-0000-0000-000000000000}
/ |  | 01 |  |  | Oprava části venkovní kanalizace - VCP+MNP | [6 empty] | 28329.1 |  |  |  |  | 34278.21 | STA |  | 0 | 5949.11 | 201.5005 | 5949.11 | 0 | 0 | 0 | 28329.1 | 0 | 0 | 0 | 0 |  | 1 |  | IMPORT | {cc9ac75f-4d1c-4b7a-a548-f3d36d9896d8} | {f22687d4-b245-44a7-a609-6aff1612582d} | 2
/ |  | 02 |  |  | Oprava části vnitřní kanalizace - VCP+MNP | [6 empty] | -32043.68 |  |  |  |  | -38772.85 | STA |  | 0 | -6729.17 | #REF! | -6729.17 | 0 | 0 | 0 | -32043.68 | 0 | 0 | 0 | 0 |  | 1 |  | IMPORT | {05600189-a2ca-4dd7-9684-6b8aa66a2b89} | {f22687d4-b245-44a7-a609-6aff1612582d} | 2

## 01 - Oprava venkovní kana...
[9 empty] | >> skryté sloupce << | [9 empty] | {cc9ac75f-4d1c-4b7a-a548-f3d36d9896d8}
2
| KRYCÍ LIST SOUPISU PRACÍ | [8 empty] | v --- níže se nacházejí doplnkové a pomocné údaje k sestavám --- v | [8 empty] | False
Stavba:
MŠ Na Kopci Karviná - Oprava části kanalizace - VCP+MNP
Objekt:
01 - Oprava části venkovní kanalizace - VCP+MNP
| KSO: |  |  |  |  | CC-CZ:
| Místo: |  |  |  |  | Datum: | 2025-08-15
| Zadavatel: |  |  |  |  | IČ: | 62331353
|  | ZŠ a MŠ Borovského, Karviná, p.o. |  |  |  | DIČ:
| Zhotovitel: |  |  |  |  | IČ: | 05178169
|  | Monitoring a čištění potrubí s.r.o. |  |  |  | DIČ: | CZ05178169
| Projektant: |  |  |  |  | IČ:
DIČ:
| Zpracovatel: |  |  |  |  | IČ:
DIČ:
Poznámka:
| Cena bez DPH | [5 empty] | 28329.1
|  |  | Základ daně |  |  | Sazba daně | Výše daně
| DPH | základní | 28329.1 |  |  | 21% | 5949.11
|  | snížená | 0 |  |  | 12% | 0
|  | zákl. přenesená | 0 |  |  | 21% | 0
|  | sníž. přenesená | 0 |  |  | 12% | 0
|  | nulová | 0 |  |  | 0% | 0
| Cena s DPH |  |  | v | CZK |  | 34278.21
| Projektant |  |  | Zpracovatel
| Datum a podpis: |  | Razítko | Datum a podpis: |  |  | Razítko
| Objednavatel |  |  | Zhotovitel
| Datum a podpis: |  | Razítko | Datum a podpis: |  |  | Razítko
REKAPITULACE ČLENĚNÍ SOUPISU PRACÍ
Stavba:
MŠ Na Kopci Karviná - Oprava části kanalizace - VCP+MNP
Objekt:
01 - Oprava části venkovní kanalizace - VCP+MNP
Místo: | [5 empty] | Datum: | 2025-08-15
Zadavatel: |  |  | ZŠ a MŠ Borovského, Karviná, p.o. |  |  | Projektant:
Zhotovitel: |  |  | Monitoring a čištění potrubí s.r.o. |  |  | Zpracovatel:
Kód dílu - Popis | [6 empty] | Cena celkem [CZK]
Náklady ze soupisu prací | [6 empty] | 28329.1 | [12 empty] | -1
| HSV - Práce a dodávky HSV | [5 empty] | 28539.1
| 1 - Zemní práce | [5 empty] | 31407.5
| 2 - Zakládání | [5 empty] | 798
| 45 - Podkladní a vedlejší konstrukce | [5 empty] | 0
| 5 - Komunikace pozemní | [5 empty] | 3865.6
| 63 - Podkladní konstrukce | [5 empty] | 0
| 8 - Trubní vedení | [5 empty] | -36125
| 9 - Ostatní konstrukce a práce | [5 empty] | 28593
| 997 - Přesun sutě | [5 empty] | 0
| 998 - Přesun hmot | [5 empty] | 0
| PSV - Práce a dodávky PSV | [5 empty] | -210
| 721 - Zdravotechnika - vnitřní kanalizace | [5 empty] | -210
SOUPIS PRACÍ
Stavba:
MŠ Na Kopci Karviná - Oprava části kanalizace - VCP+MNP
Objekt:
01 - Oprava části venkovní kanalizace - VCP+MNP
Místo: | [5 empty] | Datum: | 2025-08-15
Zadavatel: |  |  | ZŠ a MŠ Borovského, Karviná, p.o. |  |  | Projektant:
Zhotovitel: |  |  | Monitoring a čištění potrubí s.r.o. |  |  | Zpracovatel:
PČ | Typ | Kód | Popis | MJ | Množství | J.cena [CZK] | Cena celkem [CZK] | Cenová soustava |  |  | DPH | J. Nh [h] | Nh celkem [h] | J. hmotnost [t] | Hmotnost celkem [t] | J. suť [t] | Suť Celkem [t]
Náklady soupisu celkem | [6 empty] | 28329.1 | [5 empty] | 201.5005 |  | 3.0902 |  | 1.34 |  | D | -1 | [7 empty] | 28329.1
| D | HSV | Práce a dodávky HSV |  |  |  | 28539.1 | [5 empty] | 201.5005 |  | 3.0902 |  | 1.34 | 1 | D | 0 | ROZPOCET | [6 empty] | 28539.1
| D | 1 | Zemní práce |  |  |  | 31407.5 | [5 empty] | 186.963 |  | 0 |  | 1.34 | 1 | D | 1 | ROZPOCET | [6 empty] | 31407.5
1 | K | 113106121 | Rozebrání dlažeb z betonových dlaždic - ručně | m2 | 0 | 75 | 0 |  |  |  | základní | 0 | 0 | 0 | 0 | 0 | 0 | 4 | K | 2 | ROZPOCET | 0 | 0 | 0 | 0 | 0 | 1 | 0 | 4 | 2
2 | K | 113107142 | Odstranění podkladu živičného tl přes 50 do 100 mm ručně | m2 | 2.5 | 235 | 587.5 |  |  |  | základní | 0.412 | 1.03 | 0 | 0 | 0.22 | 0.55 | 4 | K | 2 | ROZPOCET | 587.5 | 0 | 0 | 0 | 0 | 1 | 587.5 | 4 | 804457799
3 | K | 113107143 | Odstranění podkladu živičného tl přes 100 do 150 mm ručně | m2 | 2.5 | 392 | 980 |  |  |  | základní | 0.688 | 1.72 | 0 | 0 | 0.316 | 0.79 | 4 | K | 2 | ROZPOCET | 980 | 0 | 0 | 0 | 0 | 1 | 980 | 4 | 806822847
4 | K | 121151103 | Přemístění zeminy vrstvy tl. do do 200 mm - do 50 m strojně | m2 | 0 | 58 | 0 |  |  |  | základní | 0 | 0 | 0 | 0 | 0 | 0 | 4 | K | 2 | ROZPOCET | 0 | 0 | 0 | 0 | 0 | 1 | 0 | 4 | 4
5 | K | 122251102 | Odkopávky ( s naložením ) v hornině třídy těžitelnosti I skupiny 3 objem do 50 m3 strojně | m3 | 0 | 205 | 0 |  |  |  | základní | 0 | 0 | 0 | 0 | 0 | 0 | 4 | K | 2 | ROZPOCET | 0 | 0 | 0 | 0 | 0 | 1 | 0 | 4 | 6
6 | K | 122251401 | Vykopávky v zemníku na suchu v hornině třídy těžitelnosti I skupiny 3 objem do 20 m3 strojně | m3 | 0 | 167 | 0 |  |  |  | základní | 0 | 0 | 0 | 0 | 0 | 0 | 4 | K | 2 | ROZPOCET | 0 | 0 | 0 | 0 | 0 | 1 | 0 | 4 | 8
7 | M | 10364101 | zemina pro terénní úpravy - ornice | t | 0 | 585 | 0 |  |  |  | základní | 0 | 0 | 0 | 0 | 0 | 0 | 8 | M | 2 | ROZPOCET | 0 | 0 | 0 | 0 | 0 | 1 | 0 | 4 | 10
8 | K | 132212131 | Hloubení nezapažených rýh šířky do 800 mm v soudržných horninách třídy těžitelnosti I skupiny 3 ručně | m3 | 41 | 1530 | 62730 |  |  |  | základní | 4.493 | 184.213 | 0 | 0 | 0 | 0 | 4 | K | 2 | ROZPOCET | 62730 | 0 | 0 | 0 | 0 | 1 | 62730 | 4 | -1505957115
9 | K | 132251101 | Hloubení rýh nezapažených š do 800 mm v hornině třídy těžitelnosti I skupiny 3 objem do 20 m3 strojně | m3 | -19.5 | 1150 | -22425 |  |  |  | základní | 0 | 0 | 0 | 0 | 0 | 0 | 4 | K | 2 | ROZPOCET | -22425 | 0 | 0 | 0 | 0 | 1 | -22425 | 4 | 12
10 | K | 132254102 | Hloubení rýh zapažených š do 800 mm v hornině třídy těžitelnosti I skupiny 3 objem do 50 m3 strojně | m3 | 0 | 1170 | 0 |  |  |  | základní | 0 | 0 | 0 | 0 | 0 | 0 | 4 | K | 2 | ROZPOCET | 0 | 0 | 0 | 0 | 0 | 1 | 0 | 4 | 14
11 | K | 151101102 | Zřízení příložného pažení a rozepření stěn rýh hl přes 2 do 4 m | m2 | -37 | 245 | -9065 |  |  |  | základní | 0 | 0 | 0 | 0 | 0 | 0 | 4 | K | 2 | ROZPOCET | -9065 | 0 | 0 | 0 | 0 | 1 | -9065 | 4 | 16
12 | K | 151101112 | Odstranění příložného pažení stěn rýh hl přes 2 do 4 m | m2 | -37 | 125 | -4625 |  |  |  | základní | 0 | 0 | 0 | 0 | 0 | 0 | 4 | K | 2 | ROZPOCET | -4625 | 0 | 0 | 0 | 0 | 1 | -4625 | 4 | 18
13 | K | 162751114 | Vodorovné přemístění přes 6 000 do 7000 m výkopku/sypaniny z horniny třídy těžitelnosti I skupiny 1 až 3 | m3 | 0 | 230 | 0 |  |  |  | základní | 0 | 0 | 0 | 0 | 0 | 0 | 4 | K | 2 | ROZPOCET | 0 | 0 | 0 | 0 | 0 | 1 | 0 | 4 | 20
14 | K | 167151101 | Nakládání výkopku skupiny 1 až 3 do 100 m3 | m3 | 0 | 160 | 0 |  |  |  | základní | 0 | 0 | 0 | 0 | 0 | 0 | 4 | K | 2 | ROZPOCET | 0 | 0 | 0 | 0 | 0 | 1 | 0 | 4 | 22
15 | K | 171201231 | Poplatek za uložení zeminy a kamení na recyklační skládce (skládkovné) kód odpadu 17 05 04 | t | 0 | 550 | 0 |  |  |  | základní | 0 | 0 | 0 | 0 | 0 | 0 | 4 | K | 2 | ROZPOCET | 0 | 0 | 0 | 0 | 0 | 1 | 0 | 4 | 24
16 | K | 171251201 | Uložení sypaniny na skládky nebo meziskládky | m3 | 0 | 22 | 0 |  |  |  | základní | 0 | 0 | 0 | 0 | 0 | 0 | 4 | K | 2 | ROZPOCET | 0 | 0 | 0 | 0 | 0 | 1 | 0 | 4 | 26
17 | K | 174151101 | Zásyp jam, šachet rýh nebo kolem objektů sypaninou se zhutněním | m3 | 21.5 | 150 | 3225 |  |  |  | základní | 0 | 0 | 0 | 0 | 0 | 0 | 4 | K | 2 | ROZPOCET | 3225 | 0 | 0 | 0 | 0 | 1 | 3225 | 4 | 28
18 | K | 181351103 | Rozprostření ornice tl vrstvy do 200 mm pl přes 100 do 500 m2 | m2 | 0 | 60 | 0 |  |  |  | základní | 0 | 0 | 0 | 0 | 0 | 0 | 4 | K | 2 | ROZPOCET | 0 | 0 | 0 | 0 | 0 | 1 | 0 | 4 | 30
19 | K | 181411131 | Založení trávníku výsevem pl do 1000 m2 | m2 | 0 | 24 | 0 |  |  |  | základní | 0 | 0 | 0 | 0 | 0 | 0 | 4 | K | 2 | ROZPOCET | 0 | 0 | 0 | 0 | 0 | 1 | 0 | 4 | 32
20 | M | 00572410 | osivo směs travní parková | kg | 0 | 100 | 0 |  |  |  | základní | 0 | 0 | 0 | 0 | 0 | 0 | 8 | M | 2 | ROZPOCET | 0 | 0 | 0 | 0 | 0 | 1 | 0 | 4 | 34
| D | 2 | Zakládání |  |  |  | 798 | [5 empty] | 0 |  | 0 |  | 0 | 1 | D | 1 | ROZPOCET | [6 empty] | 798
21 | K | 212755215 | Trativody z drenážních trubek plastových D 125 mm bez lože | m | 7 | 114 | 798 |  |  |  | základní | 0 | 0 | 0 | 0 | 0 | 0 | 4 | K | 2 | ROZPOCET | 798 | 0 | 0 | 0 | 0 | 1 | 798 | 4 | 36
| D | 45 | Podkladní a vedlejší konstrukce |  |  |  | 0 | [5 empty] | 0 |  | 0 |  | 0 | 1 | D | 1 | ROZPOCET | [6 empty] | 0
22 | K | 451572111 | Lože a obsyp potrubí z kameniva drobného těženého | m3 | 0 | 1725 | 0 |  |  |  | základní | 0 | 0 | 0 | 0 | 0 | 0 | 4 | K | 2 | ROZPOCET | 0 | 0 | 0 | 0 | 0 | 1 | 0 | 4 | 38
| D | 5 | Komunikace pozemní |  |  |  | 3865.6 | [5 empty] | 2.816 |  | 1.0331 |  | 0 | 1 | D | 1 | ROZPOCET | [6 empty] | 3865.6
23 | K | 566901162 | Vyspravení podkladu po překopech inženýrských sítí plochy do 15 m2 obalovaným kamenivem ACP tl. 150 mm | m2 | 1.6 | 1680 | 2688 |  |  |  | základní | 1.541 | 2.4656 | 0.39561 | 0.63298 | 0 | 0 | 4 | K | 2 | ROZPOCET | 2688 | 0 | 0 | 0 | 0 | 1 | 2688 | 4 | 21332358
24 | K | 566901171 | Vyspravení podkladu po překopech inženýrských sítí plochy do 15 m2 směsí stmelenou cementem SC 20/25 tl 100 mm | m2 | 1.6 | 736 | 1177.6 |  |  |  | základní | 0.219 | 0.3504 | 0.25008 | 0.40013 | 0 | 0 | 4 | K | 2 | ROZPOCET | 1177.6 | 0 | 0 | 0 | 0 | 1 | 1177.6 | 4 | 2106097241
| D | 63 | Podkladní konstrukce |  |  |  | 0 | [5 empty] | 0 |  | 0 |  | 0 | 1 | D | 1 | ROZPOCET | [6 empty] | 0
25 | K | 637211121 | Okapový chodník z betonových dlaždic tl 40 mm kladených do písku - bez dodávky dlaždic | m2 | 0 | 350 | 0 |  |  |  | základní | 0 | 0 | 0 | 0 | 0 | 0 | 4 | K | 2 | ROZPOCET | 0 | 0 | 0 | 0 | 0 | 1 | 0 | 4 | 40
| D | 8 | Trubní vedení |  |  |  | -36125 | [5 empty] | 6.864 |  | 0.0982 |  | 0 | 1 | D | 1 | ROZPOCET | [6 empty] | -36125
26 | K | 830311811 | Bourání stávajícího kameninového potrubí DN do 150 | m | -5 | 125 | -625 |  |  |  | základní | 0 | 0 | 0 | 0 | 0 | 0 | 4 | K | 2 | ROZPOCET | -625 | 0 | 0 | 0 | 0 | 1 | -625 | 4 | 42
27 | K | 830391811 | Bourání stávajícího kameninového potrubí DN přes 205 do 400 | m | 0 | 227 | 0 |  |  |  | základní | 0 | 0 | 0 | 0 | 0 | 0 | 4 | K | 2 | ROZPOCET | 0 | 0 | 0 | 0 | 0 | 1 | 0 | 4 | 44
28 | K | 871274201 | Montáž kanalizačního potrubí d 125x11,4 mm | m | 0 | 170 | 0 |  |  |  | základní | 0 | 0 | 0 | 0 | 0 | 0 | 4 | K | 2 | ROZPOCET | 0 | 0 | 0 | 0 | 0 | 1 | 0 | 4 | 46
29 | M | 28611117 | trubka kanalizační PVC DN 125 SN4 | m | 36 | 226 | 8136 |  |  |  | základní | 0 | 0 | 0 | 0 | 0 | 0 | 8 | M | 2 | ROZPOCET | 8136 | 0 | 0 | 0 | 0 | 1 | 8136 | 4 | 48
30 | M | 28613428 | potrubí kanalizační jednovrstvé PE100 RC SDR11 125x11,4mm | m | -36 | 540 | -19440 |  |  |  | základní | 0 | 0 | 0 | 0 | 0 | 0 | 8 | M | 2 | ROZPOCET | -19440 | 0 | 0 | 0 | 0 | 1 | -19440 | 4 | 48
31 | K | 871313121 | Montáž kanalizačního potrubí hladkého plnostěnného SN 8 z PVC-U DN 160 | m | 4 | 182 | 728 |  |  |  | základní | 0 | 0 | 0 | 0 | 0 | 0 | 4 | K | 2 | ROZPOCET | 728 | 0 | 0 | 0 | 0 | 1 | 728 | 4 | 50
32 | M | 28611164 | trubka kanalizační PVC-U plnostěnná jednovrstvá DN 160x1000mm SN8 | m | 4 | 425 | 1700 |  |  |  | základní | 0 | 0 | 0 | 0 | 0 | 0 | 8 | M | 2 | ROZPOCET | 1700 | 0 | 0 | 0 | 0 | 1 | 1700 | 4 | 52
33 | K | 871353121 | Montáž kanalizačního potrubí hladkého plnostěnného SN 8 z PVC-U DN 200 | m | 22 | 192 | 4224 |  |  |  | základní | 0.312 | 6.864 | 1e-05 | 0.00022 | 0 | 0 | 4 | K | 2 | ROZPOCET | 4224 | 0 | 0 | 0 | 0 | 1 | 4224 | 4 | 1888734163
34 | M | 28611167 | trubka kanalizační PVC-U plnostěnná jednovrstvá DN 200x1000mm SN8 | m | 23 | 684 | 15732 |  |  |  | základní | 0 | 0 | 0.00426 | 0.09798 | 0 | 0 | 8 | M | 2 | ROZPOCET | 15732 | 0 | 0 | 0 | 0 | 1 | 15732 | 4 | -168464015
35 | K | 871373121 | Montáž kanalizačního potrubí hladkého plnostěnného SN 8 z PVC-U DN 315 | m | -22 | 205 | -4510 |  |  |  | základní | 0 | 0 | 0 | 0 | 0 | 0 | 4 | K | 2 | ROZPOCET | -4510 | 0 | 0 | 0 | 0 | 1 | -4510 | 4 | 54
36 | M | 28611155 | trubka kanalizační PVC-U plnostěnná jednovrstvá DN 315x1000mm SN8 | m | -23 | 1685 | -38755 |  |  |  | základní | 0 | 0 | 0 | 0 | 0 | 0 | 8 | M | 2 | ROZPOCET | -38755 | 0 | 0 | 0 | 0 | 1 | -38755 | 4 | 56
37 | K | 877310330 | Montáž spojek na kanalizačním potrubí z PP nebo tvrdého PVC trub hladkých plnostěnných DN 150 | kus | 0 | 265 | 0 |  |  |  | základní | 0 | 0 | 0 | 0 | 0 | 0 | 4 | K | 2 | ROZPOCET | 0 | 0 | 0 | 0 | 0 | 1 | 0 | 4 | 58
38 | M | 28617235 | spojka přesuvná kanalizační PP třívrstvá DN 150 | kus | 0 | 350 | 0 |  |  |  | základní | 0 | 0 | 0 | 0 | 0 | 0 | 8 | M | 2 | ROZPOCET | 0 | 0 | 0 | 0 | 0 | 1 | 0 | 4 | 60
39 | K | 877370320 | Montáž odboček na kanalizačním potrubí z PP nebo tvrdého PVC trub hladkých plnostěnných DN 300 | kus | -3 | 735 | -2205 |  |  |  | základní | 0 | 0 | 0 | 0 | 0 | 0 | 4 | K | 2 | ROZPOCET | -2205 | 0 | 0 | 0 | 0 | 1 | -2205 | 4 | 62
40 | M | 28612227 | odbočka kanalizační plastová PVC KG DN 315x160/45° | kus | -3 | 3560 | -10680 |  |  |  | základní | 0 | 0 | 0 | 0 | 0 | 0 | 8 | M | 2 | ROZPOCET | -10680 | 0 | 0 | 0 | 0 | 1 | -10680 | 4 | 64
41 | K | 877370330 | Montáž spojek na kanalizačním potrubí z PP nebo tvrdého PVC trub hladkých plnostěnných DN 300 | kus | -2 | 475 | -950 |  |  |  | základní | 0 | 0 | 0 | 0 | 0 | 0 | 4 | K | 2 | ROZPOCET | -950 | 0 | 0 | 0 | 0 | 1 | -950 | 4 | 66
42 | M | 28617238 | spojka přesuvná kanalizační PP třívrstvá DN 300 | kus | -2 | 1510 | -3020 |  |  |  | základní | 0 | 0 | 0 | 0 | 0 | 0 | 8 | M | 2 | ROZPOCET | -3020 | 0 | 0 | 0 | 0 | 1 | -3020 | 4 | 68
43 | K | 890411811 | Bourání šachet z prefabrikovaných skruží ručně obestavěného prostoru do 1,5 m3 | m3 | 0 | 4650 | 0 |  |  |  | základní | 0 | 0 | 0 | 0 | 0 | 0 | 4 | K | 2 | ROZPOCET | 0 | 0 | 0 | 0 | 0 | 1 | 0 | 4 | 70
44 | K | 894811113 | Revizní šachta z PVC typ přímý, DN 315 hl od 1360 do 1730 mm | kus | 2 | 6770 | 13540 |  |  |  | základní | 0 | 0 | 0 | 0 | 0 | 0 | 4 | K | 2 | ROZPOCET | 13540 | 0 | 0 | 0 | 0 | 1 | 13540 | 4 | 72
45 | K | 894812325 | Revizní a čistící šachta z PP typ DN 600/315 - šachtové dno průtočné | kus | 0 | 8240 | 0 |  |  |  | základní | 0 | 0 | 0 | 0 | 0 | 0 | 4 | K | 2 | ROZPOCET | 0 | 0 | 0 | 0 | 0 | 1 | 0 | 4 | 74
46 | K | 894812332 | Revizní a čistící šachta z PP DN 600 - šachtová roura korugovaná světlé hloubky 2000 mm | kus | 0 | 4830 | 0 |  |  |  | základní | 0 | 0 | 0 | 0 | 0 | 0 | 4 | K | 2 | ROZPOCET | 0 | 0 | 0 | 0 | 0 | 1 | 0 | 4 | 76
47 | K | 894812339 | Příplatek k rourám revizní a čistící šachty z PP DN 600 - za uříznutí šachtové roury | kus | 0 | 135 | 0 |  |  |  | základní | 0 | 0 | 0 | 0 | 0 | 0 | 4 | K | 2 | ROZPOCET | 0 | 0 | 0 | 0 | 0 | 1 | 0 | 4 | 78
48 | K | 894812354 | Revizní a čistící šachta z PP DN 600 - poklop litinový pro třídu zatížení A15 s plastovým konusem | kus | 0 | 8210 | 0 |  |  |  | základní | 0 | 0 | 0 | 0 | 0 | 0 | 4 | K | 2 | ROZPOCET | 0 | 0 | 0 | 0 | 0 | 1 | 0 | 4 | 80
49 | K | 894900 | Revizní šachta Š2 - oprava a doplnění | kus | 0 | 5500 | 0 |  |  |  | základní | 0 | 0 | 0 | 0 | 0 | 0 | 4 | K | 2 | ROZPOCET | 0 | 0 | 0 | 0 | 0 | 1 | 0 | 4 | 82
50 | K | 895941301 | Osazení vpusti uliční DN 450 z betonových dílců dno s výtokem | kus | 0 | 1205 | 0 |  |  |  | základní | 0 | 0 | 0 | 0 | 0 | 0 | 4 | K | 2 | ROZPOCET | 0 | 0 | 0 | 0 | 0 | 1 | 0 | 4 | 84
51 | M | 59224498 | vpusť uliční DN 450 kaliště s odtokem 200mm 450/250x50mm | kus | 0 | 660 | 0 |  |  |  | základní | 0 | 0 | 0 | 0 | 0 | 0 | 8 | M | 2 | ROZPOCET | 0 | 0 | 0 | 0 | 0 | 1 | 0 | 4 | 86
52 | K | 895941313 | Osazení vpusti uliční DN 450 z betonových dílců skruž horní 295 mm | kus | 0 | 715 | 0 |  |  |  | základní | 0 | 0 | 0 | 0 | 0 | 0 | 4 | K | 2 | ROZPOCET | 0 | 0 | 0 | 0 | 0 | 1 | 0 | 4 | 88
53 | M | 59223857 | skruž betonová horní pro uliční vpusť 450x295x50mm | kus | 0 | 495 | 0 |  |  |  | základní | 0 | 0 | 0 | 0 | 0 | 0 | 8 | M | 2 | ROZPOCET | 0 | 0 | 0 | 0 | 0 | 1 | 0 | 4 | 90
54 | K | 895941322 | Osazení vpusti uliční DN 450 z betonových dílců skruž středová 295 mm | kus | 0 | 715 | 0 |  |  |  | základní | 0 | 0 | 0 | 0 | 0 | 0 | 4 | K | 2 | ROZPOCET | 0 | 0 | 0 | 0 | 0 | 1 | 0 | 4 | 92
55 | M | 59223862 | skruž betonová středová pro uliční vpusť 450x295x50mm | kus | 0 | 495 | 0 |  |  |  | základní | 0 | 0 | 0 | 0 | 0 | 0 | 8 | M | 2 | ROZPOCET | 0 | 0 | 0 | 0 | 0 | 1 | 0 | 4 | 94
56 | K | 899202112 | Osazení mříží litinových včetně rámů a košů na bahno pro třídu zatížení A15 | kus | 0 | 1295 | 0 |  |  |  | základní | 0 | 0 | 0 | 0 | 0 | 0 | 4 | K | 2 | ROZPOCET | 0 | 0 | 0 | 0 | 0 | 1 | 0 | 4 | 96
57 | M | 59224482 | mříž vtoková s rámem pro uliční vpusť 500x300, zatížení 25 tun | kus | 0 | 2610 | 0 |  |  |  | základní | 0 | 0 | 0 | 0 | 0 | 0 | 8 | M | 2 | ROZPOCET | 0 | 0 | 0 | 0 | 0 | 1 | 0 | 4 | 98
58 | K | 899204211 | Demontáž mříží litinových včetně rámů hmotnosti přes 150 kg | kus | 0 | 665 | 0 |  |  |  | základní | 0 | 0 | 0 | 0 | 0 | 0 | 4 | K | 2 | ROZPOCET | 0 | 0 | 0 | 0 | 0 | 1 | 0 | 4 | 100
| D | 9 | Ostatní konstrukce a práce |  |  |  | 28593 | [5 empty] | 4.8575 |  | 1.9589 |  | 0 | 1 | D | 1 | ROZPOCET | [6 empty] | 28593
59 | K | 919735114 | Řezání stávajícího živičného krytu hl přes 150 do 200 mm | m | 11 | 198 | 2178 |  |  |  | základní | 0.307 | 3.377 | 0 | 0 | 0 | 0 | 4 | K | 2 | ROZPOCET | 2178 | 0 | 0 | 0 | 0 | 1 | 2178 | 4 | 1002961827
60 | K | 935932418 | Odvodňovací žlab pro zatížení D400 vnitřní š 150 mm s roštem můstkovým | m | 4.5 | 5870 | 26415 |  |  |  | základní | 0.329 | 1.4805 | 0.43531 | 1.9589 | 0 | 0 | 4 | K | 2 | ROZPOCET | 26415 | 0 | 0 | 0 | 0 | 1 | 26415 | 4 | -1989371761
61 | K | 979051111 | Očištění dlaždic se spárováním z kameniva těženého | m2 | 0 | 122 | 0 |  |  |  | základní | 0 | 0 | 0 | 0 | 0 | 0 | 4 | K | 2 | ROZPOCET | 0 | 0 | 0 | 0 | 0 | 1 | 0 | 4 | 102
| D | 997 | Přesun sutě |  |  |  | 0 | [5 empty] | 0 |  | 0 |  | 0 | 1 | D | 1 | ROZPOCET | [6 empty] | 0
62 | K | 997221561 | Vodorovná doprava suti do 1 km | t | 0 | 56 | 0 |  |  |  | základní | 0 | 0 | 0 | 0 | 0 | 0 | 4 | K | 2 | ROZPOCET | 0 | 0 | 0 | 0 | 0 | 1 | 0 | 4 | 104
63 | K | 997221569 | Příplatek ZKD 1 km u vodorovné dopravy suti z kusových materiálů | t | 0 | 15 | 0 |  |  |  | základní | 0 | 0 | 0 | 0 | 0 | 0 | 4 | K | 2 | ROZPOCET | 0 | 0 | 0 | 0 | 0 | 1 | 0 | 4 | 106
64 | K | 997221612 | Nakládání vybouraných hmot na dopravní prostředky pro vodorovnou dopravu | t | 0 | 570 | 0 |  |  |  | základní | 0 | 0 | 0 | 0 | 0 | 0 | 4 | K | 2 | ROZPOCET | 0 | 0 | 0 | 0 | 0 | 1 | 0 | 4 | 108
65 | K | 997221861 | Poplatek za uložení na recyklační skládce | t | 0 | 1350 | 0 |  |  |  | základní | 0 | 0 | 0 | 0 | 0 | 0 | 4 | K | 2 | ROZPOCET | 0 | 0 | 0 | 0 | 0 | 1 | 0 | 4 | 110
| D | 998 | Přesun hmot |  |  |  | 0 | [5 empty] | 0 |  | 0 |  | 0 | 1 | D | 1 | ROZPOCET | [6 empty] | 0
66 | K | 998276101 | Přesun hmot pro trubní vedení z trub z plastických hmot otevřený výkop | t | 0 | 1108 | 0 |  |  |  | základní | 0 | 0 | 0 | 0 | 0 | 0 | 4 | K | 2 | ROZPOCET | 0 | 0 | 0 | 0 | 0 | 1 | 0 | 4 | 112
| D | PSV | Práce a dodávky PSV |  |  |  | -210 | [5 empty] | 0 |  | 0 |  | 0 | 2 | D | 0 | ROZPOCET | [6 empty] | -210
| D | 721 | Zdravotechnika - vnitřní kanalizace |  |  |  | -210 | [5 empty] | 0 |  | 0 |  | 0 | 2 | D | 1 | ROZPOCET | [6 empty] | -210
67 | K | 721242106.ALP | Lapač střešních splavenin z PP DN 125 | kus | 0 | 880 | 0 |  |  |  | základní | 0 | 0 | 0 | 0 | 0 | 0 | 16 | K | 2 | ROZPOCET | 0 | 0 | 0 | 0 | 0 | 1 | 0 | 16 | 114
68 | K | 721242804 | Demontáž lapače střešních splavenin DN 125 | kus | -1 | 210 | -210 |  |  |  | základní | 0 | 0 | 0 | 0 | 0 | 0 | 16 | K | 2 | ROZPOCET | -210 | 0 | 0 | 0 | 0 | 1 | -210 | 16 | 116

## 02 - Oprava vnitřní kanal...
[9 empty] | >> skryté sloupce << | [9 empty] | {05600189-a2ca-4dd7-9684-6b8aa66a2b89}
2
| KRYCÍ LIST SOUPISU PRACÍ | [8 empty] | v --- níže se nacházejí doplnkové a pomocné údaje k sestavám --- v | [8 empty] | False
Stavba:
MŠ Na Kopci Karviná - Oprava části kanalizace - VCP+MNP
Objekt:
02 - Oprava části vnitřní kanalizace - VCP+MNP
| KSO: |  |  |  |  | CC-CZ:
| Místo: |  |  |  |  | Datum: | 2025-08-15
| Zadavatel: |  |  |  |  | IČ: | 62331353
|  | ZŠ a MŠ Borovského, Karviná, p.o. |  |  |  | DIČ:
| Zhotovitel: |  |  |  |  | IČ: | 05178169
|  | Monitoring a čištění potrubí s.r.o. |  |  |  | DIČ: | CZ05178169
| Projektant: |  |  |  |  | IČ:
DIČ:
| Zpracovatel: |  |  |  |  | IČ:
DIČ:
Poznámka:
| Cena bez DPH | [5 empty] | -32043.68
|  |  | Základ daně |  |  | Sazba daně | Výše daně
| DPH | základní | -32043.68 |  |  | 21% | -6729.17
|  | snížená | 0 |  |  | 12% | 0
|  | zákl. přenesená | 0 |  |  | 21% | 0
|  | sníž. přenesená | 0 |  |  | 12% | 0
|  | nulová | 0 |  |  | 0% | 0
| Cena s DPH |  |  | v | CZK |  | -38772.85
| Projektant |  |  | Zpracovatel
| Datum a podpis: |  | Razítko | Datum a podpis: |  |  | Razítko
| Objednavatel |  |  | Zhotovitel
| Datum a podpis: |  | Razítko | Datum a podpis: |  |  | Razítko
REKAPITULACE ČLENĚNÍ SOUPISU PRACÍ
Stavba:
MŠ Na Kopci Karviná - Oprava části kanalizace - VCP+MNP
Objekt:
02 - Oprava části vnitřní kanalizace - VCP+MNP
Místo: | [5 empty] | Datum: | 2025-08-15
Zadavatel: |  |  | ZŠ a MŠ Borovského, Karviná, p.o. |  |  | Projektant:
Zhotovitel: |  |  | Monitoring a čištění potrubí s.r.o. |  |  | Zpracovatel:
Kód dílu - Popis | [6 empty] | Cena celkem [CZK]
Náklady ze soupisu prací | [6 empty] | -32043.68 | [12 empty] | -1
| HSV - Práce a dodávky HSV | [5 empty] | -65748.82
| 1 - Zemní práce | [5 empty] | -65411.5
| 61 - Úprava povrchů vnitřních | [5 empty] | -5413.2
| 63 - Podlahy a podlahové konstrukce | [5 empty] | 7687.8
| 8 - Trubní vedení | [5 empty] | 0
| 95 - Různé dokončovací konstrukce a práce | [5 empty] | 0
| 96 - Bourání konstrukcí | [5 empty] | 3505.28
| 97 - Ostatní bourací práce | [5 empty] | -6117.2
| 997 - Přesun sutě | [5 empty] | 0
| 998 - Přesun hmot | [5 empty] | 0
| PSV - Práce a dodávky PSV | [5 empty] | 33705.14
| 711 - Izolace proti vodě, vlhkosti a plynům | [5 empty] | -10708.5
| 721 - Zdravotechnika - vnitřní kanalizace | [5 empty] | 3343
| 762 - Konstrukce tesařské | [5 empty] | 9134.27
| 771 - Podlahy z dlaždic | [5 empty] | 0
| 781 - Obklady keramické | [5 empty] | 3956.37
| 783 - Nátěry | [5 empty] | 27877.5
| 784 - Malby | [5 empty] | 102.5
SOUPIS PRACÍ
Stavba:
MŠ Na Kopci Karviná - Oprava části kanalizace - VCP+MNP
Objekt:
02 - Oprava části vnitřní kanalizace - VCP+MNP
Místo: | [5 empty] | Datum: | 2025-08-15
Zadavatel: |  |  | ZŠ a MŠ Borovského, Karviná, p.o. |  |  | Projektant:
Zhotovitel: |  |  | Monitoring a čištění potrubí s.r.o. |  |  | Zpracovatel:
PČ | Typ | Kód | Popis | MJ | Množství | J.cena [CZK] | Cena celkem [CZK] | Cenová soustava |  |  | DPH | J. Nh [h] | Nh celkem [h] | J. hmotnost [t] | Hmotnost celkem [t] | J. suť [t] | Suť Celkem [t]
Náklady soupisu celkem | [6 empty] | -32043.68 | [5 empty] | #REF! |  | #REF! |  | #REF! |  | D | -1 | [7 empty] | #REF!
| D | HSV | Práce a dodávky HSV |  |  |  | -65748.82 | [5 empty] | 3.4005 |  | 0.02978 |  | 0.24596 | 1 | D | 0 | ROZPOCET | [6 empty] | -65748.82
| D | 1 | Zemní práce |  |  |  | -65411.5 | [5 empty] | 0 |  | 0 |  | 0 | 1 | D | 1 | ROZPOCET | [6 empty] | -65411.5
1 | K | 139711111 | Vykopávky v uzavřených prostorech v hornině třídy těžitelnosti I skupiny 1 až 3 ručně | m3 | -16.5 | 2350 | -38775 |  |  |  | základní | 0 | 0 | 0 | 0 | 0 | 0 | 4 | K | 2 | ROZPOCET | -38775 | 0 | 0 | 0 | 0 | 1 | -38775 | 4 | 2
2 | K | 13900110R | Příplatek za ztížení vykopávky | m3 | -16.5 | 735 | -12127.5 |  |  |  | základní | 0 | 0 | 0 | 0 | 0 | 0 | 4 | K | 2 | ROZPOCET | -12127.5 | 0 | 0 | 0 | 0 | 1 | -12127.5 | 4 | 4
3 | K | 162751114 | Vodorovné přemístění přes 6 000 do 7000 m výkopku/sypaniny z horniny třídy těžitelnosti I skupiny 1 až 3 | m3 | -2 | 230 | -460 |  |  |  | základní | 0 | 0 | 0 | 0 | 0 | 0 | 4 | K | 2 | ROZPOCET | -460 | 0 | 0 | 0 | 0 | 1 | -460 | 4 | 6
4 | K | 167111101 | Nakládání výkopku z hornin třídy těžitelnosti I skupiny 1 až 3 ručně | m3 | -8.5 | 375 | -3187.5 |  |  |  | základní | 0 | 0 | 0 | 0 | 0 | 0 | 4 | K | 2 | ROZPOCET | -3187.5 | 0 | 0 | 0 | 0 | 1 | -3187.5 | 4 | 8
5 | K | 171201231 | Poplatek za uložení zeminy a kamení na recyklační skládce | t | -7.32 | 550 | -4026 |  |  |  | základní | 0 | 0 | 0 | 0 | 0 | 0 | 4 | K | 2 | ROZPOCET | -4026 | 0 | 0 | 0 | 0 | 1 | -4026 | 4 | 10
6 | K | 171251201 | Uložení sypaniny na skládky nebo meziskládky | m3 | 0 | 22 | 0 |  |  |  | základní | 0 | 0 | 0 | 0 | 0 | 0 | 4 | K | 2 | ROZPOCET | 0 | 0 | 0 | 0 | 0 | 1 | 0 | 4 | 12
7 | K | 174151102 | Zásyp v uzavřeném prostoru | m3 | -15.5 | 441 | -6835.5 |  |  |  | základní | 0 | 0 | 0 | 0 | 0 | 0 | 4 | K | 2 | ROZPOCET | -6835.5 | 0 | 0 | 0 | 0 | 1 | -6835.5 | 4 | 14
| D | 61 | Úprava povrchů vnitřních |  |  |  | -5413.2 | [5 empty] | 1.0396 |  | 0.02978 |  | 0 | 1 | D | 1 | ROZPOCET | [6 empty] | -5413.2
8 | K | 612321131 | Vápenocementový štuk vnitřních stěn tloušťky do 3 mm | m2 | 1 | 192 | 192 |  |  |  | základní | 0.272 | 0.272 | 0.003 | 0.003 | 0 | 0 | 4 | K | 2 | ROZPOCET | 192 | 0 | 0 | 0 | 0 | 1 | 192 | 4 | -902521203
9 | K | 612325112 | Vápenocementová hladká omítka rýh ve stěnách š přes 150 do 300 mm | m2 | 0.65 | 972 | 631.8 |  |  |  | základní | 1.181 | 0.76765 | 0.0412 | 0.02678 | 0 | 0 | 4 | K | 2 | ROZPOCET | 631.8 | 0 | 0 | 0 | 0 | 1 | 631.8 | 4 | -1051248995
10 | K | 612331121 | Cementová omítka hladká jednovrstvá vnitřních stěn nanášená ručně | m2 | -16.5 | 378 | -6237 |  |  |  | základní | 0 | 0 | 0 | 0 | 0 | 0 | 4 | K | 2 | ROZPOCET | -6237 | 0 | 0 | 0 | 0 | 1 | -6237 | 4 | 16
| D | 63 | Podlahy a podlahové konstrukce |  |  |  | 7687.8 | [5 empty] | 0 |  | 0 |  | 0 | 1 | D | 1 | ROZPOCET | [6 empty] | 7687.8
11 | K | 631312141 | Doplnění rýh v dosavadních mazaninách betonem prostým | m3 | 0.48 | 6225 | 2988 |  |  |  | základní | 0 | 0 | 0 | 0 | 0 | 0 | 4 | K | 2 | ROZPOCET | 2988 | 0 | 0 | 0 | 0 | 1 | 2988 | 4 | 18
12 | K | 631362021 | Výztuž mazanin svařovanými sítěmi Kari - 6-100/100 mm | t | 0.064 | 36650 | 2345.6 |  |  |  | základní | 0 | 0 | 0 | 0 | 0 | 0 | 4 | K | 2 | ROZPOCET | 2345.6 | 0 | 0 | 0 | 0 | 1 | 2345.6 | 4 | 20
13 | K | 632452411 | Doplnění cementového potěru hlazeného pl přes 1 do 4 m2 tl do 10 mm | m2 | 5 | 215 | 1075 |  |  |  | základní | 0 | 0 | 0 | 0 | 0 | 0 | 4 | K | 2 | ROZPOCET | 1075 | 0 | 0 | 0 | 0 | 1 | 1075 | 4 | 22
14 | K | 635111241 | Násyp ( zásyp ) z hrubého kameniva 8-16 mm | m3 | 0.48 | 2665 | 1279.2 |  |  |  | základní | 0 | 0 | 0 | 0 | 0 | 0 | 4 | K | 2 | ROZPOCET | 1279.2 | 0 | 0 | 0 | 0 | 1 | 1279.2 | 4 | 24
15 | K | 635111411 | Doplnění násypů pod podlahy, mazaniny a dlažby štěrkopískem | m3 | 0 | 2205 | 0 |  |  |  | základní | 0 | 0 | 0 | 0 | 0 | 0 | 4 | K | 2 | ROZPOCET | 0 | 0 | 0 | 0 | 0 | 1 | 0 | 4 | 26
| D | 8 | Trubní vedení |  |  |  | 0 | [5 empty] | 0 |  | 0 |  | 0 | 1 | D | 1 | ROZPOCET | [6 empty] | 0
16 | K | 891001 | Oprava revizních šachet | kpl | 0 | 5600 | 0 |  |  |  | základní | 0 | 0 | 0 | 0 | 0 | 0 | 4 | K | 2 | ROZPOCET | 0 | 0 | 0 | 0 | 0 | 1 | 0 | 4 | 28
| D | 95 | Různé dokončovací konstrukce a práce |  |  |  | 0 | [5 empty] | 0 |  | 0 |  | 0 | 1 | D | 1 | ROZPOCET | [6 empty] | 0
17 | K | 952001 | Ostatní nespecifikovatelné práce | hod | 0 | 400 | 0 |  |  |  | základní | 0 | 0 | 0 | 0 | 0 | 0 | 4 | K | 2 | ROZPOCET | 0 | 0 | 0 | 0 | 0 | 1 | 0 | 4 | 30
18 | K | 952901111 | Vyčištění budov občanské výstavby při výšce podlaží do 4 m | m2 | 0 | 142 | 0 |  |  |  | základní | 0 | 0 | 0 | 0 | 0 | 0 | 4 | K | 2 | ROZPOCET | 0 | 0 | 0 | 0 | 0 | 1 | 0 | 4 | 32
| D | 96 | Bourání konstrukcí |  |  |  | 3505.28 | [5 empty] | 0.2496 |  | 0 |  | 0.03536 | 1 | D | 1 | ROZPOCET | [6 empty] | 3505.28
19 | K | 965042221 | Bourání rýh betonových | m3 | 0.48 | 5390 | 2587.2 |  |  |  | základní | 0 | 0 | 0 | 0 | 0 | 0 | 4 | K | 2 | ROZPOCET | 2587.2 | 0 | 0 | 0 | 0 | 1 | 2587.2 | 4 | 34
20 | K | 965049112 | Příplatek k bourání betonových mazanin za bourání mazanin se svařovanou sítí tl přes 100 mm | m3 | 0.48 | 1670 | 801.6 |  |  |  | základní | 0 | 0 | 0 | 0 | 0 | 0 | 4 | K | 2 | ROZPOCET | 801.6 | 0 | 0 | 0 | 0 | 1 | 801.6 | 4 | 36
21 | K | 965081213 | Bourání podlah z dlaždic keramických tl do 10 mm | m2 | 0 | 85 | 0 |  |  |  | základní | 0 | 0 | 0 | 0 | 0 | 0 | 4 | K | 2 | ROZPOCET | 0 | 0 | 0 | 0 | 0 | 1 | 0 | 4 | 38
22 | K | 978059511 | Odsekání obkladů stěn z vnitřních obkládaček plochy do 1 m2 | m2 | 0.52 | 224 | 116.48 |  |  |  | základní | 0.48 | 0.2496 | 0 | 0 | 0.068 | 0.03536 | 4 | K | 2 | ROZPOCET | 116.48 | 0 | 0 | 0 | 0 | 1 | 116.48 | 4 | -1616350995
| D | 97 | Ostatní bourací práce |  |  |  | -6117.2 | [5 empty] | 2.1112 |  | 0 |  | 0.2106 | 1 | D | 1 | ROZPOCET | [6 empty] | -6117.2
23 | K | 974031167 | Vysekání rýh ve zdivu cihelném hl do 150 mm š do 300 mm | m | 2.6 | 378 | 982.8 |  |  |  | základní | 0.812 | 2.1112 | 0 | 0 | 0.081 | 0.2106 | 4 | K | 2 | ROZPOCET | 982.8 | 0 | 0 | 0 | 0 | 1 | 982.8 | 4 | -1983385568
24 | K | 977151122 | Jádrové vrty diamantovými korunkami do stavebních materiálů D přes 120 do 130 mm | m | -1 | 3890 | -3890 |  |  |  | základní | 0 | 0 | 0 | 0 | 0 | 0 | 4 | K | 2 | ROZPOCET | -3890 | 0 | 0 | 0 | 0 | 1 | -3890 | 4 | 40
25 | K | 977151124 | Jádrové vrty diamantovými korunkami do stavebních materiálů D přes 150 do 180 mm | m | -0.6 | 5350 | -3210 |  |  |  | základní | 0 | 0 | 0 | 0 | 0 | 0 | 4 | K | 2 | ROZPOCET | -3210 | 0 | 0 | 0 | 0 | 1 | -3210 | 4 | 42
26 | K | 977312114 | Řezání stávajících betonových mazanin vyztužených hl do 200 mm | m | 0 | 566 | 0 |  |  |  | základní | 0 | 0 | 0 | 0 | 0 | 0 | 4 | K | 2 | ROZPOCET | 0 | 0 | 0 | 0 | 0 | 1 | 0 | 4 | 44
| D | 997 | Přesun sutě |  |  |  | 0 | [5 empty] | 0 |  | 0 |  | 0 | 1 | D | 1 | ROZPOCET | [6 empty] | 0
27 | K | 997013211 | Vnitrostaveništní doprava suti a vybouraných hmot pro budovy v do 6 m ručně | t | 0 | 978 | 0 |  |  |  | základní | 0 | 0 | 0 | 0 | 0 | 0 | 4 | K | 2 | ROZPOCET | 0 | 0 | 0 | 0 | 0 | 1 | 0 | 4 | 46
28 | K | 997013501 | Odvoz suti a vybouraných hmot na skládku nebo meziskládku do 1 km se složením | t | 0 | 290 | 0 |  |  |  | základní | 0 | 0 | 0 | 0 | 0 | 0 | 4 | K | 2 | ROZPOCET | 0 | 0 | 0 | 0 | 0 | 1 | 0 | 4 | 48
29 | K | 997013509 | Příplatek k odvozu suti a vybouraných hmot na skládku ZKD 1 km přes 1 km | t | 0 | 12.5 | 0 |  |  |  | základní | 0 | 0 | 0 | 0 | 0 | 0 | 4 | K | 2 | ROZPOCET | 0 | 0 | 0 | 0 | 0 | 1 | 0 | 4 | 50
30 | K | 997013601 | Poplatek za uložení na skládce stavebního odpadu betonového | t | 0 | 1350 | 0 |  |  |  | základní | 0 | 0 | 0 | 0 | 0 | 0 | 4 | K | 2 | ROZPOCET | 0 | 0 | 0 | 0 | 0 | 1 | 0 | 4 | 52
| D | 998 | Přesun hmot |  |  |  | 0 | [5 empty] | 0 |  | 0 |  | 0 | 1 | D | 1 | ROZPOCET | [6 empty] | 0
31 | K | 998018001 | Přesun hmot pro budovy ruční pro budovy v do 6 m | t | 0 | 1755 | 0 |  |  |  | základní | 0 | 0 | 0 | 0 | 0 | 0 | 4 | K | 2 | ROZPOCET | 0 | 0 | 0 | 0 | 0 | 1 | 0 | 4 | 54
| D | PSV | Práce a dodávky PSV |  |  |  | 33705.14 | [5 empty] | #REF! |  | #REF! |  | #REF! | 2 | D | 0 | ROZPOCET | [6 empty] | #REF!
| D | 711 | Izolace proti vodě, vlhkosti a plynům |  |  |  | -10708.5 | [5 empty] | 0 |  | 0 |  | 0 | 2 | D | 1 | ROZPOCET | [6 empty] | -10708.5
32 | K | 711113115 | Izolace proti vlhkosti na vodorovné ploše za studena těsnicí hmotou dvousložkovou na bázi polymery modifikované živičné emulze | m2 | -16.5 | 398 | -6567 |  |  |  | základní | 0 | 0 | 0 | 0 | 0 | 0 | 16 | K | 2 | ROZPOCET | -6567 | 0 | 0 | 0 | 0 | 1 | -6567 | 16 | 56
33 | K | 711161215 | Izolace proti zemní vlhkosti nopovou fólií svislá, nopek v 20,0 mm, tl do 1,0 mm | m2 | -16.5 | 238 | -3927 |  |  |  | základní | 0 | 0 | 0 | 0 | 0 | 0 | 16 | K | 2 | ROZPOCET | -3927 | 0 | 0 | 0 | 0 | 1 | -3927 | 16 | 58
34 | K | 998711201 | Přesun hmot procentní pro izolace proti vodě, vlhkosti a plynům v objektech v do 6 m | % | -107.25 | 2 | -214.5 |  |  |  | základní | 0 | 0 | 0 | 0 | 0 | 0 | 16 | K | 2 | ROZPOCET | -214.5 | 0 | 0 | 0 | 0 | 1 | -214.5 | 16 | 60
| D | 721 | Zdravotechnika - vnitřní kanalizace |  |  |  | 3343 | [5 empty] | 6.361 |  | 0.00502 |  | 0.00763 | 2 | D | 1 | ROZPOCET | [6 empty] | 3343
35 | K | 721001 | Výměna podlahové vpusti, potrubí a propojení potrubí | hod | 0 | 395 | 0 |  |  |  | základní | 0 | 0 | 0 | 0 | 0 | 0 | 16 | K | 2 | ROZPOCET | 0 | 0 | 0 | 0 | 0 | 1 | 0 | 16 | 62
36 | M | 286001 | Podlahová vpusť, trubka PVC DN 75 spojovací armatura | soub | 0 | 3340 | 0 |  |  |  | základní | 0 | 0 | 0 | 0 | 0 | 0 | 32 | M | 2 | ROZPOCET | 0 | 0 | 0 | 0 | 0 | 1 | 0 | 16 | 64
37 | K | 721110806 | Demontáž potrubí kameninové DN přes 100 do 200 | m | 12.5 | 130 | 1625 |  |  |  | základní | 0 | 0 | 0 | 0 | 0 | 0 | 16 | K | 2 | ROZPOCET | 1625 | 0 | 0 | 0 | 0 | 1 | 1625 | 16 | 66
38 | K | 721171916 | Potrubí z PP propojení potrubí DN 125 | kus | -2 | 745 | -1490 |  |  |  | základní | 0 | 0 | 0 | 0 | 0 | 0 | 16 | K | 2 | ROZPOCET | -1490 | 0 | 0 | 0 | 0 | 1 | -1490 | 16 | 68
39 | K | 721171917 | Potrubí z PP - propojení potrubí DN 160 | kus | 1 | 1480 | 1480 |  |  |  | základní | 0 | 0 | 0 | 0 | 0 | 0 | 16 | K | 2 | ROZPOCET | 1480 | 0 | 0 | 0 | 0 | 1 | 1480 | 16 | 70
40 | K | 721171915 | Propojení potrubí DN100 | kus | 3 | 496 | 1488 |  |  |  | základní | 0.569 | 1.707 | 0.00079 | 0.00237 | 0 | 0 | 16 | K | 2 | ROZPOCET | 1488 | 0 | 0 | 0 | 0 | 1 | 1488 | 16 | -1962775611
41 | K | 721173402 | Potrubí kanalizační z PVC SN 4 svodné DN 125 | m | -7 | 575 | -4025 |  |  |  | základní | 0 | 0 | 0 | 0 | 0 | 0 | 16 | K | 2 | ROZPOCET | -4025 | 0 | 0 | 0 | 0 | 1 | -4025 | 16 | 72
42 | K | 721173403.OSM | Potrubí kanalizační KG-Systém SN 4 svodné DN 160 | m | 0 | 670 | 0 |  |  |  | základní | 0 | 0 | 0 | 0 | 0 | 0 | 16 | K | 2 | ROZPOCET | 0 | 0 | 0 | 0 | 0 | 1 | 0 | 16 | 74
43 | K | 721173401 | Potrubí PVC ležaté svodné DN100 | m | 7 | 431 | 3017 |  |  |  | základní | 0.421 | 2.947 | 4e-05 | 0.00028 | 0.00109 | 0.00763 | 16 | K | 2 | ROZPOCET | 3017 | 0 | 0 | 0 | 0 | 1 | 3017 | 16 | -438919835
44 | K | 721173723 | Připojovací potrubí DN50 | m | 3 | 416 | 1248 |  |  |  | základní | 0.569 | 1.707 | 0.00079 | 0.00237 | 0 | 0 | 16 | K | 2 | ROZPOCET | 1248 | 0 | 0 | 0 | 0 | 1 | 1248 | 16 | -1962775611
45 | K | 998721201 | Přesun hmot pro vnitřní kanalizaci v objektech v do 6 m | % | 0 | 1 | 0 |  |  |  | základní | 0 | 0 | 0 | 0 | 0 | 0 | 16 | K | 2 | ROZPOCET | 0 | 0 | 0 | 0 | 0 | 1 | 0 | 16 | 76
| D | 762 | Konstrukce tesařské |  |  |  | 9134.27 | [5 empty] | 5.6816 |  | 0.19688 |  | 0 | 2 | D | 1 | ROZPOCET | [6 empty] | 9134.27
46 | K | 762430033.CDC | Obložení stěn z cementotřískových desek CETRIS tl 16 mm broušených na pero a drážku šroubovaných | m2 | 6 | 1000 | 6000 |  |  |  | základní | 0.318 | 1.908 | 0.02823 | 0.16938 | 0 | 0 | 16 | K | 2 | ROZPOCET | 6000 | 0 | 0 | 0 | 0 | 1 | 6000 | 16 | -1002979190
47 | K | 766417211 | Montáž podkladového roštu pro obložení stěn | m | 27.8 | 79 | 2196.2 |  |  |  | základní | 0.118 | 3.2804 | 0 | 0 | 0 | 0 | 16 | K | 2 | ROZPOCET | 2196.2 | 0 | 0 | 0 | 0 | 1 | 2196.2 | 16 | -1941218016
48 | M | 60514103 | řezivo jehličnaté lať 30x50mm | m3 | 0.05 | 9870 | 493.5 |  |  |  | základní | 0 | 0 | 0.55 | 0.0275 | 0 | 0 | 32 | M | 2 | ROZPOCET | 493.5 | 0 | 0 | 0 | 0 | 1 | 493.5 | 16 | -1336875690
49 | K | 998762101 | Přesun hmot pro kce tesařské v objektech v do 6 m | t | 0.219 | 2030 | 444.57 |  |  |  | základní | 2.252 | 0.49319 | 0 | 0 | 0 | 0 | 16 | K | 2 | ROZPOCET | 444.57 | 0 | 0 | 0 | 0 | 1 | 444.57 | 16 | 1861529006
| D | 771 | Podlahy z dlaždic |  |  |  | 0 | [5 empty] | 0 |  | 0 |  | 0 | 2 | D | 1 | ROZPOCET | [6 empty] | 0
50 | K | 771121011 | Nátěr penetrační na podlahu | m2 | 0 | 62 | 0 |  |  |  | základní | 0 | 0 | 0 | 0 | 0 | 0 | 16 | K | 2 | ROZPOCET | 0 | 0 | 0 | 0 | 0 | 1 | 0 | 16 | 78
51 | K | 771574419 | Montáž podlah keramických hladkých lepených cementovým flexibilním lepidlem přes 22 do 25 ks/m2 | m2 | 0 | 775 | 0 |  |  |  | základní | 0 | 0 | 0 | 0 | 0 | 0 | 16 | K | 2 | ROZPOCET | 0 | 0 | 0 | 0 | 0 | 1 | 0 | 16 | 80
52 | M | 59761159 | dlažba keramická slinutá mrazuvzdorná povrch hladký/matný tl do 10mm přes 22 do 25ks/m2 | m2 | 0 | 790 | 0 |  |  |  | základní | 0 | 0 | 0 | 0 | 0 | 0 | 32 | M | 2 | ROZPOCET | 0 | 0 | 0 | 0 | 0 | 1 | 0 | 16 | 82
53 | K | 771577211 | Příplatek za plochu do 5 m2 jednotlivě | m2 | 0 | 87 | 0 |  |  |  | základní | 0 | 0 | 0 | 0 | 0 | 0 | 16 | K | 2 | ROZPOCET | 0 | 0 | 0 | 0 | 0 | 1 | 0 | 16 | 84
54 | K | 998771201 | Přesun hmot pro podlahy z dlaždic v objektech v do 6 m | % | 0 | 5 | 0 |  |  |  | základní | 0 | 0 | 0 | 0 | 0 | 0 | 16 | K | 2 | ROZPOCET | 0 | 0 | 0 | 0 | 0 | 1 | 0 | 16 | 86
| D | 781 | Obklady keramické |  |  |  | 3956.37 | [5 empty] | 4.8896 |  | 0.02136 |  | 0.04361 | 2 | D | 1 | ROZPOCET | [6 empty] | 3956.37
55 | K | 781473923 | Výměna obkladačky keramické lepené velikosti přes 22 do 25 ks/m2 | kus | 49 | 73 | 3577 |  |  |  | základní | 0.099 | 4.851 | 0.00024 | 0.01176 | 0.00089 | 0.04361 | 16 | K | 2 | ROZPOCET | 3577 | 0 | 0 | 0 | 0 | 1 | 3577 | 16 | 391494215
56 | M | 5976170R | obklad keramický povrch hladký/lesklý tl do 10mm přes 22 do 25ks/m2 | m2 | 0.6 | 600 | 360 |  |  |  | základní | 0 | 0 | 0.016 | 0.0096 | 0 | 0 | 32 | M | 2 | ROZPOCET | 360 | 0 | 0 | 0 | 0 | 1 | 360 | 16 | 1423105761
57 | K | 998781121 | Přesun hmot tonážní pro obklady keramické ruční v objektech v do 6 m | t | 0.013 | 1490 | 19.37 |  |  |  | základní | 2.967 | 0.038571 | 0 | 0 | 0 | 0 | 16 | K | 2 | ROZPOCET | 19.37 | 0 | 0 | 0 | 0 | 1 | 19.37 | 16 | 555742358
| D | 783 | Nátěry |  |  |  | 27877.5 | [5 empty] | 0 |  | 0 |  | 0 | 2 | D | 1 | ROZPOCET | [6 empty] | 27877.5
58 | K | 783901551 | Omytí tlakovou vodou betonových podlah před provedením nátěru | m2 | 21.5 | 82 | 1763 |  |  |  | základní | 0 | 0 | 0 | 0 | 0 | 0 | 16 | K | 2 | ROZPOCET | 1763 | 0 | 0 | 0 | 0 | 1 | 1763 | 16 | 88
59 | K | 783906851 | Odstranění nátěrů betonových podlah obroušením | m2 | 36 | 76 | 2736 |  |  |  | základní | 0 | 0 | 0 | 0 | 0 | 0 | 16 | K | 2 | ROZPOCET | 2736 | 0 | 0 | 0 | 0 | 1 | 2736 | 16 | 90
60 | K | 783933151 | Penetrační epoxidový nátěr hladkých betonových podlah | m2 | 21.5 | 143 | 3074.5 |  |  |  | základní | 0 | 0 | 0 | 0 | 0 | 0 | 16 | K | 2 | ROZPOCET | 3074.5 | 0 | 0 | 0 | 0 | 1 | 3074.5 | 16 | 90
61 | K | 783937163 | Krycí (uzavírací) nátěr betonových podlah epoxidový dvojnásobný | m2 | 36 | 363 | 13068 |  |  |  | základní | 0 | 0 | 0 | 0 | 0 | 0 | 16 | K | 2 | ROZPOCET | 13068 | 0 | 0 | 0 | 0 | 1 | 13068 | 16 | 90
62 | K | 965046111 | Broušení stávajících betonových podlah úběr do 3 mm | m2 | 36 | 201 | 7236 |  |  |  | základní | 0 | 0 | 0 | 0 | 0 | 0 | 16 | K | 2 | ROZPOCET | 7236 | 0 | 0 | 0 | 0 | 1 | 7236 | 16 | 90
| D | 784 | Malby |  |  |  | 102.5 | [5 empty] | 0.132 |  | 0.00048 |  | 0 | 2 | D | 1 | ROZPOCET | [6 empty] | 102.5
63 | K | 784181111 | Základní silikátová jednonásobná bezbarvá penetrace podkladu v místnostech v do 3,80 m | m2 | 1 | 29.5 | 29.5 |  |  |  | základní | 0.033 | 0.033 | 0.00021 | 0.00021 | 0 | 0 | 16 | K | 2 | ROZPOCET | 29.5 | 0 | 0 | 0 | 0 | 1 | 29.5 | 16 | -2065649446
64 | K | 784211121 | Dvojnásobné bílé malby ze směsí za mokra středně oděruvzdorných v místnostech v do 3,80 m | m2 | 1 | 73 | 73 |  |  |  | základní | 0.099 | 0.099 | 0.00027 | 0.00027 | 0 | 0 | 16 | K | 2 | ROZPOCET | 73 | 0 | 0 | 0 | 0 | 1 | 73 | 16 | -1796569778