## Tabulka 5 - Tabulka SRV
Tabulka č. 5 Server
| Požadované vlastnosti | Splnění požadovaných parametrů (ANO/NE)
Form Factor a vnitřní uspořádání
1 | Server velikosti 2U, pro přístup ke všem komponentám serveru není nutné nářadí, barevně značené hot-plug vnitřní komponenty a místa pro uchopení. Požadujeme LCD display pro základní diagnostiku serveru a konfiguraci management LAN a uzamykatelný přední panel. | ANO
Procesor a základní deska
2 | Dvousocketový systém | ANO
3 | 1x CPU 16 jader / 32 vláken | ANO
4 | základní frekvence min. 2GHz | ANO
5 | TDP max 150W | ANO
6 | podpora virtualizace, | ANO
7 | 30 MB L3 Cache | ANO
8 | Passmark score min 35 000 | ANO
9 | podpora DDR5 | ANO
Paměť
10 | Požadovaná kapacita RAM - minimálně 512GB. Složená z dimmů DDR5 min. 5600MT/s. | ANO
11 | Požadujeme balancované rozložení paměťových modulů v návaznosti na technické požadavky paměťových kanálů daného typu procesoru. Možnost navýšení kapacity RAM na dvojnásobek přidáním modulů o stejné kapacitě. Možnost osazení až 32 slotů. | ANO
Diskový subsystém
12 | Server musí podporovat osazení min. 16 x 2,5 palcových SSD disků SAS, nebo SATA, požadujeme server osazený hot-plug disky pro data: min 5x 2,4TB, 10k HDD, SAS | ANO
13 | a samostatný diskový prostor pro boot operačního systému osazený NVMe hot-plug disky o kapacitě: 480GB v RAID 1 | ANO
Diskový řadič
14 | Typ SAS, PCI Express 4 kompatibilní, dvoukanálový (2 konektory) | ANO
15 | Podpora RAID 0, 1, 5, 6, 10, 50, 60 | ANO
16 | Podpora 12Gbps technologie rozhraní disků | ANO
17 | Podpora Online RAID Level Migration (RLM) | ANO
18 | Podpora Auto resume po ztrátě napájení | ANO
19 | Podpora 4K native sector velikosti | ANO
20 | NVRAM “Wipe” | ANO
21 | Podpora TRIM/UNMAP příkazů pro SSDs v Pass-Thru mode | ANO
22 | Podpora NVRAM “Wipe” | ANO
23 | Podpora End Device Frame Buffering (EDFB) | ANO
24 | Podpora SED disků a SSD disků | ANO
25 | Fast initialization for quick array setup | ANO
26 | Configurable stripe size up to 1MB | ANO
27 | Load balancing | ANO
28 | Podpora až 64 logických disků a 64TB LUN | ANO
29 | Podpora DDF compliant Configuration on Disk (COD) | ANO
30 | Podpora S.M.A.R.T. | ANO
31 | Podpora globálního i dedikovaného hot-spare | ANO
32 | minimálně 8GB cache typu NV (cache to flash) | ANO
Síťové rozhraní
33 | 2 x 1 Gb port Ethernet | ANO
34 | 4 x 25 Gb port Ethernet typu SFP28 včetně transceiverů | ANO
Napájení
35 | Plně redundantní síťové napájecí zdroje, zajišťující maximální výkon serveru i při výpadku jednoho zdroje. Zdroje musí splňovat specifikace pro hot-plug napájení. | ANO
Interface
36 | 3 x USB (1 vpředu, 2 vzadu), min. 1x USB 3.0 | ANO
37 | 2 x VGA (1 vpředu, 1 vzadu) | ANO
Rozšiřující sloty
38 | min 3x PCIe Gen5 alespoň x8, 1x PCIe Gen 4 x16 | ANO
Kolejnice
39 | Zásuvné lyžiny umožňující plné vysunutí serveru pro servisní účely bez nutnosti odpojení kabelů | ANO
HW musí být podporován minimálně těmito OS:
40 | Canonical Ubuntu Server LTS | ANO
41 | Microsoft Windows Server with Hyper-V | ANO
42 | SUSE Linux Enterprise Server | ANO
43 | VMware ESXi | ANO
Management a vzdálená správa
44 | Samostatný dedikovaný LAN RJ45 port, který se nezapočítává do konektivity serveru s podporou failoveru na jinou síťovou kartu v serveru, musí podporovat VLAN a LLDP Discovery síťové infrastruktury, protokolů IPv4 a IPv6 | ANO
45 | Monitoring jakékoliv komponenty serveru nesmí vyžadovat instalaci agenta do OS, OS se musí kompletně obejít bez AMS (Agentless Management Service). Tento požadavek se týká i diskového systému, včetně přístupu k nastavení RAID řadičů, SAS HBA či případných expansních diskových polic serveru. V případě síťových karet na desce či mezzanine kartě, musí být v managementu možnost monitorování až do úrovně případných optický modulů (SFP) osazených v těchto kartách | ANO
46 | Vestavěný HTML5 server pro správu bez nutnosti instalace ActiveX nebo Java pluginů, platí i pro vzdálenou konzoli KVM over IP | ANO
47 | Management musí průběžně vyhodnocovat průměrné vytížení serveru s grafickým zobrazením v HTML5 GUI a možností alertů v případě excesů | ANO
48 | Automatická instalace a obnova SSL certifikátu vestavěného serveru | ANO
49 | Přístup po SSL, Telnetu, SNMP a RESTful API s podporou Redfish SSE | ANO
50 | Podpora multifaktorové autentizace, podpora MS AD a generického LDAP | ANO
51 | Možnost streamingu údajů senzorů serveru, telemetrie a reportů o provozu pro účely prediktivního vyhodnocování provozu a zabezpečení s podporou pro Splunk nebo ELK stack | ANO
52 | Data logů musí být možné přesměrovat na sériový port RS232. Podpora Syslog serveru. Logy zaznamenávají stavy hardwarových sensorů (stav, teplota, napětí, …) včetně událostí o přihlášení a změnách konfigurace | ANO
53 | Podpora uzamčení stavu serveru pro zvýšení bezpečnosti (System Lock Down), automatický Secure OS recovery včetně BIOS serveru a firmware BMC, firmware rollback | ANO
54 | Podpora dynamických změn nastavení externích USB portů systému, pro vzdálené povolení či zakázání portů, bez nutnosti restartu serveru či managementu | ANO
55 | Podpora serverových konfiguračních profilů pro kompletně automatický deployment serverů vzdáleně i lokálně (Zero Touch deployment) | ANO
56 | Management musí umět poskytovat ovladače instalovaným operačním systémům bez speciální dedikované partition na interních discích serveru a nezávisle na těchto discích (úložiště nezávislé na OS) a hardware firmware update s možností ověření a stažení aktuálních verzí proti online repository výrobce, případně zabezpečenému lokálnímu repository pod správou administrátora | ANO
57 | Management musí umět poskytovat FW zařízením a kartám instalovaných v serveru, s možností automatické obnovy používané verze a konfigurace v případě výměny zařízení / karty z důvodu servisního zásahu, včetně konfigurace biosu a samotného managementu. Vzdálený mount úložiště není dostatečný, z důvodu případné nízké propustnosti správcova připojení. | ANO
58 | Vzdálený reset, reboot s korektním ukončením OS, vypnutí a zapnutí serveru, včetně odpojení zdrojů (power cycle) | ANO
59 | Management musí umožnit bezpečné smazání dat ze serveru a jeho médií pro případ vyřazení nebo přesunu serveru | ANO
60 | Management umožňuje monitoring spotřeby el. energie na úrovni serveru / hosta / virtuálního serveru (VMware) | ANO
61 | Konfigurace základních LAN parametrů managementu pomocí LCD na šasi / bezelu | ANO
62 | Možnost integrace do prostředí VMware vCenter a MS System Centera a následná zpráva z tohoto prostředí, včetně diskového subsystému, bez nutnosti přihlašování se na rozhraní OOB | ANO
Servis a podpora
63 | Podpora 24x7x365 s reakční dobou opravy následující pracovní den na 5 let | ANO
64 | Oprava v místě instalace serveru | ANO
65 | Servis je poskytován výrobcem nebo autorizovaným servisním partnerem výrobce | ANO
66 | Jediné kontaktní místo pro nahlášení poruch pro všechny komponenty dodávaného systému včetně OS | ANO
67 | Možnost stažení ovladačů, dokumentace a management software na webových stránkách výrobce po zadání unikátního sériového čísla nebo jiným obdobným způsobem | ANO
68 | Aktualizace firmware a ovladačů po celý životní cyklus produktu | ANO