## Tab. č2 - Tabulka SW2
Tabulka č. 2 Switche
| Požadované vlastnosti | Splnění požadovaných parametrů (ANO/NE)
1 | Typ zařízení: L2/L3 přepínač podnikové třídy | ANO
2 | Formát zařízení do racku 19" | ANO
3 | Maximální velikost zařízení: 1U | ANO
4 | Min. počet 10/100/1000Mbit/s metalických portů: 48 | ANO
5 | Min. počet 10Gbit/s SFP+ nezávislých optických portů s volitelným fyzickým rozhraním: 4 | ANO
6 | Součástí dodávky je osazení všech SFP+ 10Gb optických modulu na switchi, multimod, připuštíme alternativní výrobce, při garanci funkčnosti | ANO
7 | Všechny ethernet porty jsou dostupné zepředu | ANO
8 | Interní napájecí zdroj | ANO
9 | Podpora PoE+ dle standardu 802.3at:ne | ANO
10 | Podpora Energy Efficient Ethernet (802.3az) | ANO
11 | Minimální přepínací výkon: 176 Gb/s | ANO
12 | Minimální paketový výkon: 98,6 Mpps | ANO
13 | Minimální paketový buffer: 1 MB | ANO
14 | Maximální hloubka přepínače: 30 cm | ANO
15 | Aktivní chlazení (s ventilátorem) | ANO
16 | Základní funkce a protokoly | ANO
17 | Podpora jumbo rámců včetně velikosti 9198 Byte | ANO
18 | Podpora linkové agregace IEEE 802.3ad | ANO
19 | Konfigurovatelné rozkládání LACP zátěže podle L2, L3 a L4 | ANO
20 | Minimální počet LACP skupin/linek ve skupině: 8/8 | ANO
21 | Podpora LACP Fallback (např. pro PXE boot) | ANO
22 | Minimální počet záznamů v tabulce MAC adres: 8 000 | ANO
23 | Minimální počet záznamů v tabulce ARP: 1 000 | ANO
24 | Protokol pro definici šířených VLAN: MVRP | ANO
25 | Minimálně 100 aktivních VLAN podle IEEE 802.1Q | ANO
26 | IEEE 802.1s - Multiple Spanning Tree a IEEE 802.1w | ANO
27 | STP instance per VLAN s 802.1Q tagováním BPDU (např. PVST+) | ANO
28 | Detekce protilehlého zařízení pomocí LLDP a rozšíření LLDP-MED | ANO
29 | Detekce jednosměrnosti optické linky (např. UDLD nebo ekvivalentní) | ANO
30 | DHCP relay pro IPv4 a IPv6 | ANO
31 | Podpora NTPv4 pro IPv4 a IPv6 včetně MD5 autentizace | ANO
32 | Statické směrování IPv4 a IPv6 | ANO
33 | IGMP v2 a v3, IGMP snooping | ANO
34 | MLD v1 a v2, MLD snooping | ANO
35 | Hardware podpora IPv4 a IPv6 ACL | ANO
36 | ACL definice na základě skupiny fyzických portů | ANO
37 | ACL aplikovatelný na interface, LAG, VLAN | ANO
38 | DHCP snooping pro IPv4 a IPv6 | ANO
39 | HW ochrana proti zahlcení portu (broadcast/multicast/unicast) nastavitelná na kbps | ANO
40 | ICMPv4 a ICMPv6 rate-limiting per port | ANO
41 | Ověřování 802.1X včetně více uživatelů na port, minimálně 32 uživatelů/port | ANO
42 | Konfigurovatelná kombinace pořadí postupného ověřování zařízení na portu (IEEE 802.1x, MAC adresou) | ANO
43 | 802.1X s podporou odlišných Preauth VLAN, Fail VLAN, Critical VLAN a Critical voice VLAN | ANO
44 | Dynamické zařazování do VLAN | ANO
45 | Uživatelské role definované lokálně v přepínači, jejich aplikace dle výsledku autorizace | ANO
46 | Ochrana ARP protokolu (Dynamic ARP protection nebo funkčně ekvivalentní) | ANO
47 | IP source guard / dynamic IP lockdown | ANO
48 | Port security - omezení počtu MAC adres na port, statické MAC, sticky MAC | ANO
49 | BPDU guard a Root guard | ANO
50 | Ochrana proti flapování linek s možností konfigurace citlivosti a akce při překročení | ANO
51 | Uplink failure detection - detekce výpadku uplink a automatický shutdown navázaných downlink portů | ANO
52 | Konfigurovatelná ochrana control plane (CoPP) před DoS útoky na CPU | ANO
53 | Vynucení zadat heslo administrátora a nastavitelná politika komplexity hesla přímo na přepínači | ANO
54 | Podpora instalace vlastního certifikátu včetně Enrollment over Secure Transport (EST) | ANO
55 | TACACS+ a RADIUS klient pro AAA (autentizace, autorizace, accounting) | ANO
56 | Aktivní monitoring dostupnosti RADIUS a TACACS+ přednastaveným jménem a heslem | ANO
57 | Podpora Radius over TLS (RadSec) | ANO
58 | Podpora RADIUS CoA (RFC3576) | ANO
59 | 802.1x autentizace přepínače vůči nadřazenému přepínači s podporou EAP-TLS a EAP-MD5 | ANO
60 | Podpora IPv4 a IPv6 QoS | ANO
61 | Minimálně 8 front pro IEEE 802.1p | ANO
62 | Management | ANO
63 | CLI formou 1x USB-C console port | ANO
64 | USB port pro diagnostiku, přenos konfigurace a firmware | ANO
65 | Podpora IPv4 a IPv6 management: SSHv2 server, HTTPS server, SFTP a SCP klient | ANO
66 | Dvou-faktorová autentizace pro SSH a WebGUI přihlášení | ANO
67 | Kryptografické SSH algoritmy: AES256, HMAC-SHA2-256, DH s klíčem 3072bit a vyšší | ANO
68 | Podpora SNMPv2c a SNMPv3 | ANO
69 | RMON | ANO
70 | Možnost omezení přístupu k managementu (SSH, SNMP) pomocí ACL | ANO
71 | Lokálně vynucené RBAC na úrovni přepínače | ANO
72 | Dualní flash image - podpora dvou nezávislých verzí operačního systému | ANO
73 | TCP a UDP SYSLOG pro IPv4 a IPv6 s možností logování na více serverů | ANO
74 | Podpora SYSLOG over TLS | ANO
75 | Měření zakončení a délky metalického kabelu (např. TDR nebo ekvivalentní) | ANO
76 | Podpora automatických i manuálních snapshotů systému a možnost automatického obnovení předchozí konfigurace v případě konfigurační chyby | ANO
77 | Podpora standardního Linux Shellu (BASH) pro debugging a skriptování | ANO
78 | Konfigurační změny pomocí naplánovaných pracovních úloh (Job scheduler) | ANO
79 | Interní uložistě dat pro sběr provozních dat a pokročilou dignostiku zařízení: min. 15 GB | ANO
80 | Analýza síťového provozu sFlow podle RFC 3176 | ANO
81 | Port mirroring (SPAN), alespoň 4 různé obousměrné session | ANO
82 | Automatizace - podpora read-only a read-write REST API včetně volání CLI příkazů | ANO
83 | Automatická konfigurace portu podle připojeného zařízení | ANO
84 | Konfigurační šablony aplikovatelné na rozhraní, spravované samotným zařízením bez dodatečných externích nástrojů | ANO
85 | 5 letá záruka výrobce na hardware, řešení opravy formou dopředné výměny přepínače s odesláním následující pracovní den po identifikaci a uznání závady | ANO
86 | Záruka výrobce na software, řešení formou vydávání aktualizací a záplat pro firmware přepínačů, tímto myslíme minimálně po dobu 5 let od ukončení výroby zařízení a nebo jeho podpory výrobcem. | ANO
87 | Podpora výrobce v režimu 24x7, standardně dostupná prostřednictvím telefonní linky nebo webového portálu pro správu požadavků (minimálně řešení záručních požadavků). | ANO