## Tab. č.3 AP
Tabulka č. 3 AP WiFi
| Požadované vlastnosti | Splnění požadovaných parametrů (ANO/NE)
1 | Pro vnitřní použití | ANO
2 | Uzavřená konstrukce bez ventilátorů | ANO
3 | Podpora bezdrátových standardů: 802.11a/b/g/n, 802.11ac wave2, 802.11ax | ANO
4 | Plnohodnotná certifikace Wi-Fi Aliance: IEEE 802.11a/b/g/n/ac | ANO
5 | Plnohodnotná certifikace Wi-Fi Aliance: WPA3-CNSA, WPA3-SAE, WPA3-OWE | ANO
6 | Pracovní režim AP bez kontroléru (autonomní) | ANO
7 | Pracovní režim AP řízené kontrolérem (lightweight) | ANO
8 | Minimální počet portů ethernet LAN: 1x 100/1000 Mbit/s RJ45 | ANO
9 | Podpora standardů IEEE 802.3af (PoE) a IEEE 802.3at (PoE+) | ANO
10 | Podpora standardního PoE 15,4W bez nutnosti redukce výkonu 5GHz rádia | ANO
11 | Podpora napájení z AC napájecího zdroje | ANO
12 | Vestavěná interní anténa MIMO, omni down-tilt | ANO
13 | Radiová část: dual band, současná podpora pásem 2,4GHz a 5GHz | ANO
14 | MIMO a počet nezávislých streamů na 2,4GHz rádio: 2x2:2 | ANO
15 | MIMO a počet nezávislých streamů na 5GHz rádio: 2x2:2 | ANO
16 | Podpora DL-OFDMA, UL-OFDMA a DL-MU-MIMO | ANO
17 | Automatické ladění kanálu a síly signálu v koordinaci s ostatními AP | ANO
18 | Možnost nastavení vysílacího výkonu | ANO
19 | Minimální komunikační rychlost na fyzické vrstvě (Max data rate) pro 5GHz: 1200 Mbps | ANO
20 | Minimální komunikační rychlost na fyzické vrstvě (Max data rate) pro 2.4GHz: 574 Mbps | ANO
21 | Integrovaný TPM pro bezpečné uložení certifikátů a klíčů | ANO
22 | Podpora 802.11ac explicitního beamformingu | ANO
23 | Podpora airtime fairness | ANO
24 | Prioritizace jednotlivých SSID na základě vysílacího času | ANO
25 | Vypínatelné indikační LED diody informující o stavu zařízení | ANO
26 | Band Steering či obdobné (prioritizace 5GHz pásma v případě je-li podporováno) | ANO
27 | Detekce Rogue AP | ANO
28 | Minimální počet inzerovaných SSID (BSSID) na radio: 8 | ANO
29 | Nastavitelný DTIM interval pro jednotlivé SSID | ANO
30 | Mapování SSID do různých VLAN podle IEEE 802.1Q | ANO
31 | VLAN Pooling | ANO
32 | Podpora Layer-2 izolace bezdrátových klientů | ANO
33 | HW Podpora spektrální analýzy v pásmech 2,4GHz a 5GHz | ANO
34 | Hardware filtry pro filtraci intermodulačního rušením pocházejícím z mobilních sítí (Advanced Cellular Coexistence nebo obdobné) | ANO
35 | Detekce a monitorování problémů WLAN odchytáváním provozu na AP ve formátu PCAP a jeho zasíláním do Ethernetového analyzátoru, schopnost zachytávat rámce včetně 802.11 hlaviček | ANO
36 | DHCP server, směrování a NAT pro bezdrátové klienty | ANO
37 | Automatická identifikace připojeného zařízení a jeho operačního systému | ANO
38 | Předávání konektivity mezi AP při pohybu bez výpadku spojení – roaming | ANO
39 | Dynamické vyvažování zátěže klientů mezi AP se zohledněním zátěže, počtu klientů, síly signálu v koordinaci s ostatními AP | ANO
40 | Optimalizace provozu: multicast-to-unicast konverze | ANO
41 | Možnost řízení QoS (šířky pásma) na základě aplikací (Office 365, Dropbox, Facebook, P2P sdílení, VoIP, video aplikace) | ANO
42 | Filtrování přístupu na web | ANO
43 | Podpora RadSec (RADIUS over TLS) | ANO
44 | 802.11w ochrana management rámců | ANO
45 | Podpora Kensington lock | ANO
46 | Podpora MAC ověřování a 802.1X ověřování s využitím lokální DB v AP | ANO
47 | Podpora 802.1X suplicant, AP se ověřuje před připojením do LAN | ANO
48 | SSHv2, SNMPv2c a SNMPv3 | ANO
49 | Podpora režimu SLEEP s max. spotřebou energie do 6W | ANO
50 | Součástí AP je příslušenství pro montáž na zeď nebo strop | ANO